## te_TofinoFirewall
xmeas_p | xmeas_q | xmv_p | xmv_q | time | D.Feed | E.Feed | A.Feed | A+C.Feed | Recycle.Valve | Purge.Valve | Separator.Valve | Stripper.Valve | Steam.valve | Reactor.Coolant | Condenser.Coolant | Agitator.Speed | A.Feed.kscmh | D.Feed.kg/hr | E.Feed.kg/hr | A+C.Feed.kscmh | Recycle.Flow.kscmh | Reactor.Feed.kscmh | Reactor.Pressure.kPa | Reactor.Level.Pct | Reactor.Temp.C | Purge.Rate.kscmh | Sep.Temp.°C | Sep.Level.Pct | Sep.Pressure.kPa | Sep.Underflow.m3/hr | Stripper.Level.Pct | Stripper.Pressure.kPa | Stripper.Underflow.m3/hr | Stripper.Temp.C | Steam.Flow.kg/hr | Compressor.Work.kW | React.Cool.Temp.C | Cond.Cool.Temp.C | Feed.A.mole.Pct | Feed.B.mole.Pct | Feed.C.mole.Pct | Feed.D.mole.Pct | Feed.E.mole.Pct | Feed.F.mole.Pct | Purge.Pct.A.mole.Pct | Purge.Pct.B.mole.Pct | Purge.Pct.C.mole.Pct | Purge.Pct.D.mole.Pct | Purge.Pct.E.mole.Pct | Purge.Pct.F.mole.Pct | Purge.Pct.G.mole.Pct | Purge.Pct.H.mole.Pct | Product.D.mole.Pct | Product.E.mole.Pct | Product.F.mole.Pct | Product.G.mole.Pct | Product.H.mole.Pct | Hourly Cost | IDV | SD_Code
0 | 1 | 0 | 1 | 0 | 62.807 | 53.2867 | 26.6622 | 60.4829 | 0 | 24.2293 | 37.2082 | 46.4305 | 0 | 35.8653 | 12.9306 | 100 | 0.27103 | 3649.7395 | 4451.3207 | 9.2231 | 32.3929 | 47.5598 | 2798.9757 | 64.9958 | 122.8988 | 0.19783 | 91.9933 | 49.9709 | 2703.5211 | 25.2576 | 49.6819 | 3330.8103 | 22.8862 | 66.6283 | 0 | 272.7822 | 102.48 | 92.2625 | 32.1497 | 14.8785 | 18.8517 | 5.9988 | 16.6687 | 4.0544 | 32.6297 | 21.7036 | 13.2975 | 0.89584 | 16.1374 | 5.3961 | 6.6754 | 3.2645 | 0.010715 | 0.57472 | 0.18614 | 53.7631 | 43.9857 | 109.2137 | 0 | 0
0 | 1 | 0 | 1 | 0.01 | 63.5594 | 54.6285 | 24.8517 | 63.705 | 0 | 40.3073 | 38.7644 | 47.2187 | 0 | 45.4372 | 67.021 | 100 | 0.25116 | 3662.0584 | 4529.502 | 9.5279 | 31.3347 | 47.2977 | 2783.7408 | 65.2547 | 123.2537 | 0.32836 | 91.3322 | 52.2306 | 2685.6694 | 26.1612 | 49.6159 | 3315.6566 | 23.2625 | 66.6219 | -0.50645 | 267.7171 | 101.4044 | 84.5746 | 32.1497 | 14.8785 | 18.8517 | 5.9987 | 16.6687 | 4.0544 | 32.6298 | 21.7036 | 13.2975 | 0.89584 | 16.1374 | 5.3961 | 6.6753 | 3.2645 | 0.010715 | 0.57472 | 0.18614 | 53.7631 | 43.9857 | 155.1668 | 0 | 0
0 | 1 | 0 | 1 | 0.02 | 63.3417 | 54.2238 | 24.7703 | 62.2866 | 0 | 39.0341 | 38.1914 | 46.8168 | 0 | 36.9277 | 56.8962 | 100 | 0.25406 | 3704.0075 | 4534.194 | 9.5567 | 30.2442 | 47.7087 | 2761.6635 | 65.0777 | 122.0154 | 0.32448 | 88.8479 | 50.6829 | 2662.5999 | 26.0028 | 50.4286 | 3298.4941 | 23.0076 | 66.501 | -0.93973 | 260.0641 | 100.1115 | 75.9073 | 32.1497 | 14.8785 | 18.8517 | 5.9987 | 16.6687 | 4.0544 | 32.6298 | 21.7036 | 13.2975 | 0.89584 | 16.1374 | 5.3961 | 6.6753 | 3.2645 | 0.010715 | 0.57472 | 0.18614 | 53.7631 | 43.9857 | 153.1611 | 0 | 0
0 | 1 | 0 | 1 | 0.03 | 63.146 | 53.8689 | 24.7015 | 61.1621 | 0 | 37.2056 | 37.7714 | 46.5018 | 0 | 26.7038 | 43.3966 | 100 | 0.25119 | 3625.4105 | 4518.4284 | 9.4034 | 30.1028 | 47.9079 | 2738.682 | 63.3839 | 121.0265 | 0.31407 | 85.4286 | 51.573 | 2636.4434 | 25.2671 | 50.4864 | 3270.3382 | 22.9772 | 66.1585 | 0.51035 | 259.5532 | 102.0065 | 71.827 | 32.1497 | 14.8785 | 18.8517 | 5.9987 | 16.6687 | 4.0544 | 32.6298 | 21.7036 | 13.2975 | 0.89584 | 16.1374 | 5.3961 | 6.6753 | 3.2645 | 0.010715 | 0.57472 | 0.18614 | 53.7631 | 43.9857 | 149.3575 | 0 | 0
0 | 1 | 0 | 1 | 0.04 | 62.9683 | 53.5394 | 24.6398 | 60.3517 | 0 | 35.3429 | 37.4846 | 46.2387 | 0 | 24.344 | 32.4653 | 100 | 0.25137 | 3677.1882 | 4486.009 | 9.1708 | 30.7488 | 47.0817 | 2719.5128 | 64.1511 | 121.1506 | 0.30222 | 82.1149 | 51.7647 | 2613.9426 | 24.9097 | 50.5464 | 3243.373 | 22.938 | 65.6358 | 1.2563 | 260.7911 | 104.6314 | 71.2279 | 32.1497 | 14.8785 | 18.8517 | 5.9987 | 16.6687 | 4.0544 | 32.6298 | 21.7036 | 13.2975 | 0.89584 | 16.1374 | 5.3961 | 6.6753 | 3.2645 | 0.010715 | 0.57472 | 0.18614 | 53.7631 | 43.9857 | 145.1443 | 0 | 0
0 | 1 | 0 | 1 | 0.05 | 62.8237 | 53.288 | 24.5927 | 59.8694 | 0 | 33.6434 | 37.3337 | 46.0492 | 0 | 28.9189 | 17.9715 | 100 | 0.24719 | 3639.3148 | 4456.4604 | 9.1402 | 31.188 | 47.6479 | 2704.3044 | 63.6349 | 121.9118 | 0.28918 | 79.62 | 53.0223 | 2596.2988 | 24.927 | 49.3796 | 3220.2264 | 22.7503 | 64.9496 | -2.4394 | 262.3081 | 105.5183 | 72.7299 | 32.1497 | 14.8785 | 18.8517 | 5.9987 | 16.6687 | 4.0544 | 32.6298 | 21.7036 | 13.2975 | 0.89584 | 16.1374 | 5.3961 | 6.6753 | 3.2645 | 0.010715 | 0.57472 | 0.18614 | 53.7631 | 43.9857 | 140.4285 | 0 | 0
0 | 1 | 0 | 1 | 0.06 | 62.6836 | 53.0525 | 24.5517 | 59.577 | 0 | 31.9334 | 37.2517 | 45.8856 | 0 | 33.3614 | 9.5353 | 100 | 0.25026 | 3632.6591 | 4444.2672 | 9.1373 | 31.7327 | 47.4854 | 2691.6749 | 63.5554 | 122.3769 | 0.27344 | 78.2555 | 52.9521 | 2583.9809 | 24.5022 | 49.7626 | 3203.6973 | 22.6054 | 64.1942 | -0.51432 | 265.1566 | 104.5724 | 75.6045 | 32.1497 | 14.8785 | 18.8517 | 5.9987 | 16.6687 | 4.0544 | 32.6298 | 21.7036 | 13.2975 | 0.89584 | 16.1374 | 5.3961 | 6.6753 | 3.2645 | 0.010715 | 0.57472 | 0.18614 | 53.7631 | 43.9857 | 135.0298 | 0 | 0
0 | 1 | 0 | 1 | 0.07 | 62.5762 | 52.8534 | 24.5133 | 59.3849 | 0 | 30.3109 | 37.2463 | 45.7549 | 0 | 32.3048 | 8.7103 | 100 | 0.24944 | 3617.5135 | 4377.1558 | 9.0359 | 32.1386 | 47.0975 | 2684.0312 | 63.2865 | 122.1819 | 0.26445 | 77.8449 | 55.109 | 2577.6279 | 24.4753 | 48.4718 | 3193.2076 | 22.3635 | 63.4151 | -0.15584 | 268.1261 | 103.6179 | 79.0423 | 32.1497 | 14.8785 | 18.8517 | 5.9987 | 16.6687 | 4.0544 | 32.6298 | 21.7036 | 13.2975 | 0.89584 | 16.1374 | 5.3961 | 6.6753 | 3.2645 | 0.010715 | 0.57472 | 0.18614 | 53.7631 | 43.9857 | 131.9764 | 0 | 0
0 | 1 | 0 | 1 | 0.08 | 62.4902 | 52.7033 | 24.4875 | 59.3572 | 0 | 28.8444 | 37.2852 | 45.6883 | 0 | 28.819 | 6.5866 | 100 | 0.24809 | 3606.7166 | 4404.5113 | 9.07 | 32.7123 | 47.4198 | 2683.9243 | 62.3339 | 121.8292 | 0.24851 | 78.1679 | 57.1414 | 2578.7143 | 24.5325 | 49.2773 | 3188.7755 | 22.3447 | 62.7109 | -0.50152 | 271.2642 | 103.846 | 82.5176 | 32.1497 | 14.8785 | 18.8517 | 5.9987 | 16.6687 | 4.0544 | 32.6298 | 21.7036 | 13.2975 | 0.89584 | 16.1374 | 5.3961 | 6.6753 | 3.2645 | 0.010715 | 0.57472 | 0.18614 | 53.7631 | 43.9857 | 126.5006 | 0 | 0
0 | 1 | 0 | 1 | 0.09 | 62.4078 | 52.5703 | 24.4643 | 59.3217 | 0 | 27.4326 | 37.3704 | 45.6472 | 0 | 27.3951 | 6.3809 | 100 | 0.24707 | 3631.2704 | 4387.4614 | 9.0652 | 33.4624 | 47.3726 | 2690.8446 | 61.6671 | 121.8328 | 0.23223 | 79.1038 | 55.7999 | 2585.6823 | 24.6285 | 48.9417 | 3193.2701 | 22.2846 | 62.1309 | 0.46116 | 274.6848 | 104.7444 | 85.7357 | 32.1497 | 14.8785 | 18.8517 | 5.9987 | 16.6687 | 4.0544 | 32.6298 | 21.7036 | 13.2975 | 0.89584 | 16.1374 | 5.3961 | 6.6753 | 3.2645 | 0.010715 | 0.57472 | 0.18614 | 53.7631 | 43.9857 | 120.9812 | 0 | 0
0 | 1 | 0 | 1 | 0.1 | 62.3383 | 52.458 | 24.4477 | 59.3383 | 0 | 26.4279 | 37.4575 | 45.6225 | 0 | 29.1103 | 12.5936 | 100 | 0.24807 | 3626.3683 | 4426.8352 | 9.0289 | 33.6779 | 47.2237 | 2700.8025 | 62.1437 | 122.1727 | 0.22288 | 80.4121 | 57.2414 | 2595.7639 | 24.8122 | 48.8666 | 3202.7356 | 22.2793 | 61.6609 | -0.31124 | 275.7772 | 105.1863 | 88.0178 | 32.1497 | 14.8785 | 18.8517 | 5.9987 | 16.6687 | 4.0544 | 32.6298 | 21.7036 | 13.2975 | 0.89584 | 16.1374 | 5.3961 | 6.6753 | 3.2645 | 0.010715 | 0.57472 | 0.18614 | 53.7631 | 43.9857 | 117.7184 | 0 | 0
0 | 1 | 0 | 1 | 0.11 | 62.2794 | 52.3599 | 24.4356 | 59.3594 | 0 | 25.8684 | 37.5404 | 45.6081 | 0 | 31.9261 | 16.9078 | 100 | 0.24961 | 3631.1567 | 4388.0961 | 9.0007 | 33.467 | 47.5887 | 2710.4995 | 61.5898 | 122.5188 | 0.21809 | 81.8198 | 57.5038 | 2605.4762 | 24.9908 | 49.6829 | 3213.0331 | 22.2475 | 61.3118 | 0.2912 | 275.4519 | 104.785 | 88.9529 | 32.01 | 14.9868 | 18.8133 | 5.9479 | 17.2048 | 4.0324 | 32.883 | 21.704 | 13.4122 | 0.87043 | 15.9665 | 5.397 | 6.6127 | 3.221 | 0.010715 | 0.57472 | 0.18614 | 53.7631 | 43.9857 | 115.5763 | 0 | 0
0 | 1 | 0 | 1 | 0.12 | 62.2181 | 52.2698 | 24.4254 | 59.3982 | 0 | 25.6738 | 37.619 | 45.5908 | 0 | 32.6839 | 17.6892 | 100 | 0.24683 | 3610.2571 | 4412.3923 | 9.0159 | 33.2916 | 47.4803 | 2717.3576 | 61.6196 | 122.5925 | 0.21869 | 82.9551 | 58.3067 | 2612.6079 | 25.007 | 49.9333 | 3222.4053 | 22.3007 | 61.1164 | 2.175 | 275.0852 | 104.0956 | 88.6581 | 32.01 | 14.9868 | 18.8133 | 5.9479 | 17.2048 | 4.0324 | 32.883 | 21.704 | 13.4122 | 0.87043 | 15.9665 | 5.397 | 6.6127 | 3.221 | 0.010715 | 0.57472 | 0.18614 | 53.7631 | 43.9857 | 115.8162 | 0 | 0
0 | 1 | 0 | 1 | 0.13 | 62.1687 | 52.1936 | 24.4219 | 59.4602 | 0 | 25.7154 | 37.6789 | 45.5886 | 0 | 31.7518 | 21.1957 | 100 | 0.25029 | 3625.5956 | 4394.8789 | 9.0493 | 33.3175 | 47.2906 | 2722.383 | 60.7488 | 122.4698 | 0.21425 | 83.7926 | 60.0473 | 2617.7218 | 25.0495 | 48.7384 | 3228.8402 | 22.2949 | 60.9958 | 0.9918 | 274.4086 | 103.8884 | 87.7504 | 32.01 | 14.9868 | 18.8133 | 5.9479 | 17.2048 | 4.0324 | 32.883 | 21.704 | 13.4122 | 0.87043 | 15.9665 | 5.397 | 6.6127 | 3.221 | 0.010715 | 0.57472 | 0.18614 | 53.7631 | 43.9857 | 114.1914 | 0 | 0
0 | 1 | 0 | 1 | 0.14 | 62.115 | 52.1263 | 24.4132 | 59.4771 | 0 | 25.8795 | 37.762 | 45.5798 | 0 | 30.6985 | 21.7297 | 100 | 0.24646 | 3600.9204 | 4331.1533 | 8.9903 | 33.1034 | 47.6001 | 2725.3656 | 59.3896 | 122.3971 | 0.21362 | 84.2148 | 60.5201 | 2620.4379 | 25.1075 | 47.8401 | 3233.4421 | 22.4261 | 60.9244 | -1.246 | 273.7974 | 104.1296 | 86.5463 | 32.01 | 14.9868 | 18.8133 | 5.9479 | 17.2048 | 4.0324 | 32.883 | 21.704 | 13.4122 | 0.87043 | 15.9665 | 5.397 | 6.6127 | 3.221 | 0.010715 | 0.57472 | 0.18614 | 53.7631 | 43.9857 | 113.8622 | 0 | 0
0 | 1 | 0 | 1 | 0.15 | 62.0693 | 52.0746 | 24.4113 | 59.514 | 0 | 26.0534 | 37.8363 | 45.589 | 0 | 30.8113 | 20.8054 | 100 | 0.24708 | 3621.3721 | 4325.146 | 9.127 | 32.8212 | 48.1662 | 2726.6066 | 59.9197 | 122.4896 | 0.21878 | 84.3872 | 60.529 | 2621.7861 | 25.2699 | 48.9824 | 3235.2533 | 22.0954 | 60.8908 | 2.0742 | 273.3181 | 104.3867 | 85.5779 | 32.01 | 14.9868 | 18.8133 | 5.9479 | 17.2048 | 4.0324 | 32.883 | 21.704 | 13.4122 | 0.87043 | 15.9665 | 5.397 | 6.6127 | 3.221 | 0.010715 | 0.57472 | 0.18614 | 53.7631 | 43.9857 | 115.7501 | 0 | 0
0 | 1 | 0 | 1 | 0.16 | 62.0285 | 52.03 | 24.4082 | 59.541 | 0 | 26.1621 | 37.9119 | 45.6025 | 0 | 31.8174 | 21.3495 | 100 | 0.24699 | 3592.8778 | 4393.0983 | 9.1462 | 32.8098 | 47.9096 | 2726.3751 | 60.6846 | 122.6362 | 0.2183 | 84.3585 | 60.8485 | 2620.676 | 25.1324 | 48.909 | 3235.8484 | 22.3043 | 60.8824 | -0.83511 | 272.4772 | 104.3339 | 85.0037 | 32.01 | 14.9868 | 18.8133 | 5.9479 | 17.2048 | 4.0324 | 32.883 | 21.704 | 13.4122 | 0.87043 | 15.9665 | 5.397 | 6.6127 | 3.221 | 0.010715 | 0.57472 | 0.18614 | 53.7631 | 43.9857 | 115.4508 | 0 | 0
0 | 1 | 0 | 1 | 0.17 | 61.9891 | 51.9753 | 24.4039 | 59.5717 | 0 | 26.1207 | 37.9948 | 45.6081 | 0 | 32.3761 | 19.2908 | 100 | 0.24712 | 3600.4029 | 4308.3989 | 9.0354 | 32.8611 | 47.6096 | 2725.1003 | 59.0402 | 122.6819 | 0.21941 | 84.2886 | 61.2207 | 2620.5724 | 25.429 | 49.3676 | 3234.5652 | 22.2158 | 60.8472 | 1.2385 | 272.0838 | 104.1386 | 84.7316 | 32.01 | 14.9868 | 18.8133 | 5.9479 | 17.2048 | 4.0324 | 32.883 | 21.704 | 13.4122 | 0.87043 | 15.9665 | 5.397 | 6.6127 | 3.221 | 0.010715 | 0.57472 | 0.18614 | 53.7631 | 43.9857 | 115.8853 | 0 | 0
0 | 1 | 0 | 1 | 0.18 | 61.9505 | 51.926 | 24.4013 | 59.5845 | 0 | 25.8722 | 38.0768 | 45.6244 | 0 | 31.879 | 19.2126 | 100 | 0.24836 | 3603.3888 | 4351.8549 | 9.032 | 32.9358 | 48.0454 | 2723.6587 | 58.8683 | 122.6437 | 0.21435 | 84.238 | 63.3801 | 2619.1463 | 25.4977 | 49.107 | 3232.7186 | 22.3789 | 60.8401 | 1.1076 | 271.9713 | 104.0249 | 84.9167 | 32.01 | 14.9868 | 18.8133 | 5.9479 | 17.2048 | 4.0324 | 32.883 | 21.704 | 13.4122 | 0.87043 | 15.9665 | 5.397 | 6.6127 | 3.221 | 0.010715 | 0.57472 | 0.18614 | 53.7631 | 43.9857 | 114.1201 | 0 | 0
0 | 1 | 0 | 1 | 0.19 | 61.9187 | 51.878 | 24.3962 | 59.5866 | 0 | 25.4557 | 38.1701 | 45.6307 | 0 | 31.4466 | 16.2523 | 100 | 0.24921 | 3580.2003 | 4320.8258 | 9.1689 | 32.7547 | 47.9041 | 2723.8493 | 59.0655 | 122.6311 | 0.20966 | 84.2199 | 64.0686 | 2617.9497 | 25.321 | 48.8781 | 3233.0487 | 22.3058 | 60.802 | -0.36539 | 272.5524 | 104.1288 | 85.3579 | 32.01 | 14.9868 | 18.8133 | 5.9479 | 17.2048 | 4.0324 | 32.883 | 21.704 | 13.4122 | 0.87043 | 15.9665 | 5.397 | 6.6127 | 3.221 | 0.010715 | 0.57472 | 0.18614 | 53.7631 | 43.9857 | 112.4701 | 0 | 0
0 | 1 | 0 | 1 | 0.2 | 61.8878 | 51.8524 | 24.393 | 59.5922 | 0 | 24.9286 | 38.2637 | 45.646 | 0 | 31.4912 | 15.0464 | 100 | 0.24697 | 3633.5389 | 4320.0149 | 9.0915 | 32.8321 | 47.9884 | 2724.2456 | 58.5153 | 122.6883 | 0.2069 | 84.3245 | 63.0352 | 2618.9882 | 25.6161 | 49.4338 | 3232.7112 | 22.0771 | 60.7966 | -0.017904 | 272.993 | 104.2319 | 86.02 | 32.01 | 14.9868 | 18.8133 | 5.9479 | 17.2048 | 4.0324 | 32.883 | 21.704 | 13.4122 | 0.87043 | 15.9665 | 5.397 | 6.6127 | 3.221 | 0.010715 | 0.57472 | 0.18614 | 53.7631 | 43.9857 | 111.5514 | 0 | 0
0 | 1 | 0 | 1 | 0.21 | 61.8572 | 51.8313 | 24.3839 | 59.6166 | 0 | 24.3186 | 38.3706 | 45.6708 | 0 | 31.9216 | 13.7794 | 100 | 0.24667 | 3588.3378 | 4369.6897 | 9.1575 | 32.8214 | 47.8808 | 2725.0082 | 57.9007 | 122.7479 | 0.20241 | 84.5378 | 62.8057 | 2620.8361 | 25.4962 | 50.9776 | 3234.055 | 22.3614 | 60.7796 | 1.0918 | 273.1741 | 104.233 | 86.794 | 32.7459 | 15.2878 | 18.9369 | 6.0262 | 16.7339 | 3.9729 | 34.0877 | 21.9086 | 14.2337 | 1.086 | 16.4829 | 5.1788 | 5.0282 | 2.2882 | 0.010715 | 0.57472 | 0.18614 | 53.7631 | 43.9857 | 105.19 | 0 | 0
0 | 1 | 0 | 1 | 0.22 | 61.8305 | 51.7946 | 24.3355 | 59.5434 | 0 | 23.7032 | 38.447 | 45.6768 | 0 | 32.594 | 11.8571 | 100 | 0.24759 | 3609.3437 | 4292.4272 | 9.0978 | 32.6112 | 47.4664 | 2727.4601 | 57.9398 | 122.8168 | 0.20116 | 84.8966 | 65.9807 | 2622.7718 | 25.6331 | 51.5338 | 3236.1559 | 22.2354 | 60.8174 | -0.34787 | 273.6886 | 104.0986 | 87.5348 | 32.7459 | 15.2878 | 18.9369 | 6.0262 | 16.7339 | 3.9729 | 34.0877 | 21.9086 | 14.2337 | 1.086 | 16.4829 | 5.1788 | 5.0282 | 2.2882 | 0.010715 | 0.57472 | 0.18614 | 53.7631 | 43.9857 | 104.7687 | 0 | 0
0 | 1 | 0 | 1 | 0.23 | 61.8056 | 51.7655 | 24.2912 | 59.5047 | 0 | 23.1343 | 38.525 | 45.6892 | 0 | 32.6304 | 14.9181 | 100 | 0.24687 | 3578.5047 | 4309.0647 | 9.047 | 33.2232 | 47.8614 | 2729.5852 | 58.5185 | 122.8236 | 0.19343 | 85.2801 | 68.6373 | 2626.0645 | 25.7113 | 52.1824 | 3238.8324 | 22.1975 | 60.8641 | 1.0039 | 274.159 | 103.9623 | 88.1293 | 32.7459 | 15.2878 | 18.9369 | 6.0262 | 16.7339 | 3.9729 | 34.0877 | 21.9086 | 14.2337 | 1.086 | 16.4829 | 5.1788 | 5.0282 | 2.2882 | 0.010715 | 0.57472 | 0.18614 | 53.7631 | 43.9857 | 102.3323 | 0 | 0
0 | 1 | 0 | 1 | 0.24 | 61.7887 | 51.7588 | 24.2509 | 59.5235 | 0 | 22.5751 | 38.625 | 45.717 | 0 | 32.4451 | 17.0807 | 100 | 0.24626 | 3612.2268 | 4308.398 | 9.0891 | 33.1189 | 47.8799 | 2731.8504 | 58.0978 | 122.8253 | 0.18861 | 85.7204 | 65.0499 | 2628.6982 | 26.0054 | 52.2294 | 3241.964 | 22.3637 | 60.9636 | -1.1967 | 273.9202 | 103.9204 | 88.5315 | 32.7459 | 15.2878 | 18.9369 | 6.0262 | 16.7339 | 3.9729 | 34.0877 | 21.9086 | 14.2337 | 1.086 | 16.4829 | 5.1788 | 5.0282 | 2.2882 | 0.010715 | 0.57472 | 0.18614 | 53.7631 | 43.9857 | 100.6987 | 0 | 0
0 | 1 | 0 | 1 | 0.25 | 61.7781 | 51.7456 | 24.2137 | 59.5433 | 0 | 22.1026 | 38.6848 | 45.7422 | 0 | 32.6466 | 14.6486 | 100 | 0.24443 | 3577.9081 | 4333.7573 | 9.1827 | 32.6866 | 47.8153 | 2735.0805 | 55.8664 | 122.8442 | 0.18613 | 86.1162 | 67.2008 | 2631.8347 | 25.8448 | 51.7754 | 3245.0668 | 22.2676 | 61.0573 | -2.3382 | 274.1843 | 103.9171 | 88.9261 | 32.7459 | 15.2878 | 18.9369 | 6.0262 | 16.7339 | 3.9729 | 34.0877 | 21.9086 | 14.2337 | 1.086 | 16.4829 | 5.1788 | 5.0282 | 2.2882 | 0.014208 | 0.58801 | 0.17824 | 53.6792 | 44.4942 | 100.1548 | 0 | 0
0 | 1 | 0 | 1 | 0.26 | 61.7583 | 51.7192 | 24.1746 | 59.5543 | 0 | 21.6657 | 38.7454 | 45.7584 | 0 | 32.9624 | 12.8793 | 100 | 0.24577 | 3561.6391 | 4343.8875 | 9.1022 | 33.1263 | 47.7466 | 2736.8061 | 57.0548 | 122.8894 | 0.18006 | 86.5057 | 66.1775 | 2634.823 | 26.0983 | 53.2226 | 3248.7987 | 22.2679 | 61.1951 | -0.23958 | 274.3951 | 103.892 | 89.2227 | 32.7459 | 15.2878 | 18.9369 | 6.0262 | 16.7339 | 3.9729 | 34.0877 | 21.9086 | 14.2337 | 1.086 | 16.4829 | 5.1788 | 5.0282 | 2.2882 | 0.014208 | 0.58801 | 0.17824 | 53.6792 | 44.4942 | 98.2678 | 0 | 0
0 | 1 | 0 | 1 | 0.27 | 61.7421 | 51.7018 | 24.1422 | 59.5721 | 0 | 21.3176 | 38.8254 | 45.7866 | 0 | 33.28 | 17.5924 | 100 | 0.24627 | 3575.8748 | 4332.2359 | 8.9963 | 32.6708 | 47.835 | 2739.3671 | 55.6817 | 122.9372 | 0.17511 | 86.8796 | 67.7863 | 2637.6454 | 25.8736 | 52.2921 | 3251.6585 | 22.4176 | 61.3311 | -1.3257 | 274.2352 | 103.7652 | 89.3157 | 32.7459 | 15.2878 | 18.9369 | 6.0262 | 16.7339 | 3.9729 | 34.0877 | 21.9086 | 14.2337 | 1.086 | 16.4829 | 5.1788 | 5.0282 | 2.2882 | 0.014208 | 0.58801 | 0.17824 | 53.6792 | 44.4942 | 96.6335 | 0 | 0
0 | 1 | 0 | 1 | 0.28 | 61.716 | 51.6804 | 24.1063 | 59.5089 | 0 | 20.9828 | 38.8604 | 45.7735 | 0 | 33.4702 | 14.3869 | 100 | 0.24601 | 3577.806 | 4344.1477 | 9.1086 | 32.96 | 47.8786 | 2741.1726 | 56.8221 | 122.9472 | 0.176 | 87.1964 | 68.8107 | 2639.1062 | 26.1989 | 53.7801 | 3254.4713 | 22.4485 | 61.4825 | -1.4426 | 273.833 | 103.6801 | 89.2234 | 32.7459 | 15.2878 | 18.9369 | 6.0262 | 16.7339 | 3.9729 | 34.0877 | 21.9086 | 14.2337 | 1.086 | 16.4829 | 5.1788 | 5.0282 | 2.2882 | 0.014208 | 0.58801 | 0.17824 | 53.6792 | 44.4942 | 96.8899 | 0 | 0
0 | 1 | 0 | 1 | 0.29 | 61.6794 | 51.6373 | 24.0707 | 59.4746 | 0 | 20.6618 | 38.9027 | 45.7561 | 0 | 33.4379 | 14.6059 | 100 | 0.24528 | 3590.2297 | 4318.1363 | 8.9618 | 33.0642 | 47.7151 | 2741.9692 | 55.1021 | 122.9241 | 0.17105 | 87.4366 | 68.5086 | 2639.8427 | 26.0128 | 51.9337 | 3255.9423 | 22.2851 | 61.6455 | -1.4529 | 273.7433 | 103.6211 | 89.0899 | 32.7459 | 15.2878 | 18.9369 | 6.0262 | 16.7339 | 3.9729 | 34.0877 | 21.9086 | 14.2337 | 1.086 | 16.4829 | 5.1788 | 5.0282 | 2.2882 | 0.014208 | 0.58801 | 0.17824 | 53.6792 | 44.4942 | 95.2668 | 0 | 0
0 | 1 | 0 | 1 | 0.3 | 61.6622 | 51.6239 | 24.042 | 59.5116 | 0 | 20.3049 | 38.9566 | 45.7797 | 0 | 33.4972 | 18.8781 | 100 | 0.24447 | 3583.1003 | 4329.0903 | 9.0317 | 32.2664 | 48.0245 | 2742.6657 | 55.1514 | 122.9323 | 0.16882 | 87.6405 | 70.1376 | 2641.1293 | 26.1092 | 53.0029 | 3256.5912 | 22.4465 | 61.8272 | -1.0689 | 273.6004 | 103.6179 | 89.1988 | 32.7459 | 15.2878 | 18.9369 | 6.0262 | 16.7339 | 3.9729 | 34.0877 | 21.9086 | 14.2337 | 1.086 | 16.4829 | 5.1788 | 5.0282 | 2.2882 | 0.014208 | 0.58801 | 0.17824 | 53.6792 | 44.4942 | 94.5575 | 0 | 0
0 | 1 | 0 | 1 | 0.31 | 61.6437 | 51.6123 | 24.0155 | 59.5208 | 0 | 19.9209 | 39.0208 | 45.7906 | 0 | 33.6438 | 15.481 | 100 | 0.24396 | 3592.7319 | 4300.248 | 9.0441 | 32.5516 | 47.5426 | 2743.7617 | 54.6301 | 122.95 | 0.16371 | 87.8168 | 69.95 | 2642.5755 | 26.2965 | 52.6509 | 3258.0041 | 22.2652 | 62.0015 | 0.057767 | 273.5968 | 103.5901 | 89.2194 | 32.2062 | 15.1027 | 19.2567 | 5.9136 | 16.9262 | 4.0021 | 33.4878 | 21.9546 | 14.4533 | 0.99333 | 15.7385 | 5.1376 | 5.6092 | 2.6431 | 0.014208 | 0.58801 | 0.17824 | 53.6792 | 44.4942 | 93.8388 | 0 | 0
0 | 1 | 0 | 1 | 0.32 | 61.6293 | 51.6002 | 24.0791 | 59.492 | 0 | 19.5121 | 39.0636 | 45.8139 | 0 | 33.7746 | 14.2837 | 100 | 0.24481 | 3576.9169 | 4328.1071 | 9.1576 | 32.4888 | 47.7101 | 2743.9647 | 55.4608 | 122.9833 | 0.16043 | 87.9786 | 70.1262 | 2643.2983 | 26.4351 | 55.0306 | 3258.9578 | 22.2475 | 62.17 | -0.16263 | 273.6947 | 103.5186 | 89.416 | 32.2062 | 15.1027 | 19.2567 | 5.9136 | 16.9262 | 4.0021 | 33.4878 | 21.9546 | 14.4533 | 0.99333 | 15.7385 | 5.1376 | 5.6092 | 2.6431 | 0.014208 | 0.58801 | 0.17824 | 53.6792 | 44.4942 | 92.7646 | 0 | 0
0 | 1 | 0 | 1 | 0.33 | 61.6192 | 51.5907 | 24.1462 | 59.5131 | 0 | 19.0386 | 39.1064 | 45.8423 | 0 | 33.9499 | 12.6333 | 100 | 0.24784 | 3563.6592 | 4320.2333 | 9.0859 | 33.249 | 47.3677 | 2745.2776 | 55.6953 | 122.9843 | 0.15828 | 88.1579 | 70.5157 | 2644.2828 | 26.3793 | 55.1022 | 3260.3341 | 22.3945 | 62.337 | -1.3904 | 273.4368 | 103.4686 | 89.6258 | 32.2062 | 15.1027 | 19.2567 | 5.9136 | 16.9262 | 4.0021 | 33.4878 | 21.9546 | 14.4533 | 0.99333 | 15.7385 | 5.1376 | 5.6092 | 2.6431 | 0.014208 | 0.58801 | 0.17824 | 53.6792 | 44.4942 | 92.0167 | 0 | 0
0 | 1 | 0 | 1 | 0.34 | 61.6043 | 51.577 | 24.2033 | 59.4696 | 0 | 18.5563 | 39.1177 | 45.8529 | 0 | 33.9816 | 13.0713 | 100 | 0.24467 | 3557.6157 | 4282.119 | 9.094 | 32.8993 | 47.6144 | 2745.7132 | 54.963 | 122.9745 | 0.15143 | 88.3503 | 68.3687 | 2645.6434 | 26.268 | 54.1143 | 3261.5828 | 22.3786 | 62.4953 | 1.262 | 273.9691 | 103.4295 | 89.9345 | 32.2062 | 15.1027 | 19.2567 | 5.9136 | 16.9262 | 4.0021 | 33.4878 | 21.9546 | 14.4533 | 0.99333 | 15.7385 | 5.1376 | 5.6092 | 2.6431 | 0.014208 | 0.58801 | 0.17824 | 53.6792 | 44.4942 | 89.8733 | 0 | 0
0 | 1 | 0 | 1 | 0.35 | 61.5879 | 51.5663 | 24.2631 | 59.45 | 0 | 18.035 | 39.1529 | 45.8787 | 0 | 33.9973 | 9.3589 | 100 | 0.24651 | 3562.6128 | 4307.4252 | 9.0447 | 32.8439 | 48.0908 | 2746.9052 | 54.889 | 122.9829 | 0.1502 | 88.5592 | 69.9326 | 2646.5408 | 26.539 | 55.3164 | 3262.7283 | 22.3597 | 62.6893 | 0.031954 | 273.4942 | 103.4042 | 90.0656 | 32.2062 | 15.1027 | 19.2567 | 5.9136 | 16.9262 | 4.0021 | 33.4878 | 21.9546 | 14.4533 | 0.99333 | 15.7385 | 5.1376 | 5.6092 | 2.6431 | 0.014208 | 0.58801 | 0.17824 | 53.6792 | 44.4942 | 89.4147 | 0 | 0
0 | 1 | 0 | 1 | 0.36 | 61.5672 | 51.5551 | 24.3153 | 59.4172 | 0 | 17.5263 | 39.1698 | 45.8796 | 0 | 34.2702 | 9.9511 | 100 | 0.24516 | 3601.5269 | 4313.1427 | 9.1506 | 32.9729 | 47.7949 | 2747.0634 | 54.0975 | 123.0007 | 0.14349 | 88.7623 | 69.4597 | 2648.0318 | 26.3292 | 56.9604 | 3264.2821 | 22.2312 | 62.8113 | -1.3429 | 273.4757 | 103.3575 | 90.4143 | 32.2062 | 15.1027 | 19.2567 | 5.9136 | 16.9262 | 4.0021 | 33.4878 | 21.9546 | 14.4533 | 0.99333 | 15.7385 | 5.1376 | 5.6092 | 2.6431 | 0.014208 | 0.58801 | 0.17824 | 53.6792 | 44.4942 | 87.1557 | 0 | 0
0 | 1 | 0 | 1 | 0.37 | 61.5513 | 51.541 | 24.3614 | 59.3835 | 0 | 16.9727 | 39.2026 | 45.8915 | 0 | 34.2684 | 13.6695 | 100 | 0.24814 | 3589.1903 | 4261.1946 | 8.9747 | 32.7193 | 47.4113 | 2748.4577 | 55.2117 | 123.0002 | 0.14 | 89.0083 | 70.1964 | 2649.6368 | 26.3094 | 54.2961 | 3265.5683 | 22.3865 | 63.0048 | 0.87481 | 273.6757 | 103.2987 | 90.7661 | 32.2062 | 15.1027 | 19.2567 | 5.9136 | 16.9262 | 4.0021 | 33.4878 | 21.9546 | 14.4533 | 0.99333 | 15.7385 | 5.1376 | 5.6092 | 2.6431 | 0.014208 | 0.58801 | 0.17824 | 53.6792 | 44.4942 | 86.0888 | 0 | 0
0 | 1 | 0 | 1 | 0.38 | 61.5357 | 51.5399 | 24.409 | 59.3736 | 0 | 16.4505 | 39.229 | 45.9052 | 0 | 34.6009 | 14.4704 | 100 | 0.24979 | 3583.9748 | 4311.6271 | 8.9799 | 32.5273 | 47.8308 | 2749.4128 | 54.3589 | 123.0039 | 0.13534 | 89.2832 | 69.3899 | 2650.5071 | 26.3719 | 56.5731 | 3266.9828 | 22.3876 | 63.2033 | -1.0773 | 273.7133 | 103.2317 | 91.0095 | 32.2062 | 15.1027 | 19.2567 | 5.9136 | 16.9262 | 4.0021 | 33.4878 | 21.9546 | 14.4533 | 0.99333 | 15.7385 | 5.1376 | 5.6092 | 2.6431 | 0.014208 | 0.58801 | 0.17824 | 53.6792 | 44.4942 | 84.4971 | 0 | 0
0 | 1 | 0 | 1 | 0.39 | 61.5185 | 51.5315 | 24.4552 | 59.4101 | 0 | 15.9093 | 39.2541 | 45.9257 | 0 | 34.5051 | 13.0806 | 100 | 0.24923 | 3571.8963 | 4315.0011 | 9.1326 | 32.628 | 47.4293 | 2750.6338 | 54.6637 | 123.018 | 0.12986 | 89.5064 | 69.2901 | 2652.2111 | 26.5503 | 57.0414 | 3268.6985 | 22.4926 | 63.3687 | -0.011827 | 273.5309 | 103.1887 | 90.9606 | 32.2062 | 15.1027 | 19.2567 | 5.9136 | 16.9262 | 4.0021 | 33.4878 | 21.9546 | 14.4533 | 0.99333 | 15.7385 | 5.1376 | 5.6092 | 2.6431 | 0.014208 | 0.58801 | 0.17824 | 53.6792 | 44.4942 | 82.7223 | 0 | 0
0 | 1 | 0 | 1 | 0.4 | 61.5007 | 51.513 | 24.4939 | 59.3416 | 0 | 15.3625 | 39.2635 | 45.9215 | 0 | 34.6331 | 10.4023 | 100 | 0.25149 | 3558.1157 | 4320.4403 | 9.082 | 32.7027 | 47.5145 | 2751.4663 | 53.7504 | 123.0106 | 0.12563 | 89.6926 | 70.1532 | 2652.6705 | 26.3732 | 56.9505 | 3269.6326 | 22.3793 | 63.5508 | -0.24121 | 273.5428 | 103.1736 | 91.0489 | 32.2062 | 15.1027 | 19.2567 | 5.9136 | 16.9262 | 4.0021 | 33.4878 | 21.9546 | 14.4533 | 0.99333 | 15.7385 | 5.1376 | 5.6092 | 2.6431 | 0.014208 | 0.58801 | 0.17824 | 53.6792 | 44.4942 | 81.3161 | 0 | 0
0 | 1 | 0 | 1 | 0.41 | 61.4871 | 51.5074 | 24.5318 | 59.3222 | 0 | 14.8323 | 39.2951 | 45.9419 | 0 | 34.8331 | 11.8245 | 100 | 0.2499 | 3574.4758 | 4292.9176 | 8.9951 | 32.3741 | 47.4326 | 2751.7602 | 53.997 | 123.0262 | 0.12089 | 89.8842 | 70.8291 | 2653.4326 | 26.4608 | 57.645 | 3270.6734 | 22.4905 | 63.7281 | -0.42947 | 273.5367 | 103.1407 | 91.1937 | 32.8351 | 15.0822 | 19.1943 | 5.7594 | 17.0573 | 3.982 | 33.197 | 21.6233 | 14.2791 | 1.1924 | 16.0515 | 5.2129 | 6.1193 | 2.9297 | 0.014208 | 0.58801 | 0.17824 | 53.6792 | 44.4942 | 81.4151 | 0 | 0
0 | 1 | 0 | 1 | 0.42 | 61.4661 | 51.4944 | 24.5248 | 59.2933 | 0 | 14.2494 | 39.2974 | 45.9414 | 0 | 34.694 | 14.7196 | 100 | 0.24773 | 3568.547 | 4293.3726 | 9.0992 | 32.6281 | 48.0395 | 2752.3925 | 54.0215 | 123.0206 | 0.11475 | 90.0813 | 69.8041 | 2654.3267 | 26.5415 | 57.6096 | 3271.0776 | 22.2978 | 63.9045 | -2.4087 | 273.5113 | 103.0973 | 91.3748 | 32.8351 | 15.0822 | 19.1943 | 5.7594 | 17.0573 | 3.982 | 33.197 | 21.6233 | 14.2791 | 1.1924 | 16.0515 | 5.2129 | 6.1193 | 2.9297 | 0.014208 | 0.58801 | 0.17824 | 53.6792 | 44.4942 | 79.2396 | 0 | 0
0 | 1 | 0 | 1 | 0.43 | 61.4548 | 51.4922 | 24.5034 | 59.3233 | 0 | 13.6724 | 39.3171 | 45.9695 | 0 | 34.926 | 12.786 | 100 | 0.25031 | 3548.1598 | 4358.6497 | 8.9798 | 32.9925 | 47.5164 | 2753.1334 | 54.4677 | 123.0136 | 0.11215 | 90.2657 | 70.0244 | 2655.9285 | 26.439 | 58.7938 | 3272.6372 | 22.3458 | 64.0888 | 0.96565 | 273.4356 | 103.0428 | 91.4398 | 32.8351 | 15.0822 | 19.1943 | 5.7594 | 17.0573 | 3.982 | 33.197 | 21.6233 | 14.2791 | 1.1924 | 16.0515 | 5.2129 | 6.1193 | 2.9297 | 0.014208 | 0.58801 | 0.17824 | 53.6792 | 44.4942 | 78.4636 | 0 | 0
0 | 1 | 0 | 1 | 0.44 | 61.4435 | 51.472 | 24.4795 | 59.3324 | 0 | 13.0562 | 39.3209 | 45.9869 | 0 | 34.8631 | 14.3944 | 100 | 0.24859 | 3589.1335 | 4293.8726 | 9.0914 | 32.7263 | 47.8043 | 2753.9205 | 53.9601 | 123.0104 | 0.10637 | 90.4309 | 70.7418 | 2655.8004 | 26.5445 | 59.4473 | 3273.4541 | 22.4054 | 64.2623 | -1.519 | 273.0046 | 103.0183 | 91.4671 | 32.8351 | 15.0822 | 19.1943 | 5.7594 | 17.0573 | 3.982 | 33.197 | 21.6233 | 14.2791 | 1.1924 | 16.0515 | 5.2129 | 6.1193 | 2.9297 | 0.014208 | 0.58801 | 0.17824 | 53.6792 | 44.4942 | 76.3806 | 0 | 0
0 | 1 | 0 | 1 | 0.45 | 61.424 | 51.4623 | 24.4593 | 59.2838 | 0 | 12.4686 | 39.3096 | 45.9806 | 0 | 35.1714 | 11.7814 | 100 | 0.24775 | 3570.1842 | 4304.8184 | 9.1405 | 32.6841 | 47.9052 | 2753.8725 | 53.6226 | 123.0231 | 0.10002 | 90.5634 | 71.2096 | 2656.672 | 26.7629 | 57.8183 | 3274.123 | 22.2786 | 64.4362 | 1.925 | 272.8917 | 102.9877 | 91.5014 | 32.8351 | 15.0822 | 19.1943 | 5.7594 | 17.0573 | 3.982 | 33.197 | 21.6233 | 14.2791 | 1.1924 | 16.0515 | 5.2129 | 6.1193 | 2.9297 | 0.014208 | 0.58801 | 0.17824 | 53.6792 | 44.4942 | 74.296 | 0 | 0
0 | 1 | 0 | 1 | 0.46 | 61.4214 | 51.4582 | 24.4393 | 59.2713 | 0 | 11.8786 | 39.3163 | 45.9948 | 0 | 35.0289 | 13.5674 | 100 | 0.24803 | 3550.302 | 4330.2937 | 9.0013 | 32.7444 | 47.6575 | 2754.2066 | 53.5803 | 123.0206 | 0.098398 | 90.7064 | 70.6802 | 2657.1378 | 26.6437 | 59.1574 | 3274.2732 | 22.4676 | 64.5924 | -1.065 | 273.1043 | 102.9716 | 91.8038 | 32.8351 | 15.0822 | 19.1943 | 5.7594 | 17.0573 | 3.982 | 33.197 | 21.6233 | 14.2791 | 1.1924 | 16.0515 | 5.2129 | 6.1193 | 2.9297 | 0.014208 | 0.58801 | 0.17824 | 53.6792 | 44.4942 | 73.6616 | 0 | 0
0 | 1 | 0 | 1 | 0.47 | 61.4137 | 51.4457 | 24.4221 | 59.2786 | 0 | 11.3197 | 39.3205 | 46.0135 | 0 | 35.2252 | 9.8635 | 100 | 0.24854 | 3551.4318 | 4287.0729 | 9.0806 | 32.5373 | 47.3271 | 2754.9151 | 53.96 | 123.0213 | 0.095382 | 90.8875 | 69.4003 | 2658.3415 | 26.3327 | 58.7145 | 3275.1908 | 22.5351 | 64.7752 | 0.14865 | 273.1901 | 102.9362 | 92.1133 | 32.8351 | 15.0822 | 19.1943 | 5.7594 | 17.0573 | 3.982 | 33.197 | 21.6233 | 14.2791 | 1.1924 | 16.0515 | 5.2129 | 6.1193 | 2.9297 | 0.014208 | 0.58801 | 0.17824 | 53.6792 | 44.4942 | 72.6771 | 0 | 0
0 | 1 | 0 | 1 | 0.48 | 61.3899 | 51.4365 | 24.4041 | 59.261 | 0 | 10.81 | 39.3093 | 46.0076 | 0 | 35.1834 | 14.2844 | 100 | 0.24958 | 3559.514 | 4292.0998 | 9.0426 | 32.697 | 47.5999 | 2755.7347 | 53.8864 | 123.0319 | 0.088158 | 91.0861 | 72.6162 | 2659.404 | 26.6136 | 58.7395 | 3276.3986 | 22.5025 | 64.9391 | 1.2533 | 273.5155 | 102.9 | 92.3744 | 32.8351 | 15.0822 | 19.1943 | 5.7594 | 17.0573 | 3.982 | 33.197 | 21.6233 | 14.2791 | 1.1924 | 16.0515 | 5.2129 | 6.1193 | 2.9297 | 0.014208 | 0.58801 | 0.17824 | 53.6792 | 44.4942 | 70.2404 | 0 | 0
0 | 1 | 0 | 1 | 0.49 | 61.3712 | 51.4198 | 24.3891 | 59.232 | 0 | 10.3355 | 39.2512 | 45.9977 | 0 | 35.2709 | 14.0734 | 100 | 0.25027 | 3579.4411 | 4283.2116 | 8.9949 | 32.6826 | 47.2646 | 2756.6255 | 53.4854 | 123.0216 | 0.082037 | 91.3072 | 70.5786 | 2660.8773 | 26.8605 | 60.4823 | 3277.7838 | 22.4015 | 65.1075 | -0.91347 | 273.3769 | 102.85 | 92.6621 | 32.8351 | 15.0822 | 19.1943 | 5.7594 | 17.0573 | 3.982 | 33.197 | 21.6233 | 14.2791 | 1.1924 | 16.0515 | 5.2129 | 6.1193 | 2.9297 | 0.014208 | 0.58801 | 0.17824 | 53.6792 | 44.4942 | 68.0523 | 0 | 0
0 | 1 | 0 | 1 | 0.5 | 61.3644 | 51.424 | 24.3733 | 59.2601 | 0 | 9.8634 | 39.249 | 46.0294 | 0 | 35.4821 | 13.1951 | 100 | 0.24776 | 3559.1418 | 4312.7549 | 8.9921 | 32.3915 | 47.4577 | 2757.4212 | 54.2381 | 123.0289 | 0.07758 | 91.4989 | 70.4057 | 2661.4908 | 26.7097 | 58.5263 | 3279.2678 | 22.3164 | 65.2603 | -1.318 | 273.6235 | 102.8176 | 92.6521 | 32.8351 | 15.0822 | 19.1943 | 5.7594 | 17.0573 | 3.982 | 33.197 | 21.6233 | 14.2791 | 1.1924 | 16.0515 | 5.2129 | 6.1193 | 2.9297 | 0.0084301 | 0.7105 | 0.22607 | 53.0657 | 42.5048 | 71.7863 | 0 | 0
0 | 1 | 0 | 1 | 0.51 | 61.3635 | 51.4106 | 24.3586 | 59.2739 | 0 | 9.4043 | 39.2383 | 46.0375 | 0 | 35.4116 | 9.6139 | 100 | 0.24818 | 3576.5582 | 4284.1774 | 9.0491 | 32.7952 | 47.5876 | 2758.7185 | 53.1651 | 123.0201 | 0.076757 | 91.6773 | 70.987 | 2662.1861 | 26.7337 | 60.7046 | 3280.7519 | 22.4758 | 65.42 | 1.4759 | 273.4398 | 102.7864 | 92.7903 | 32.0863 | 15.107 | 19.2075 | 5.7728 | 16.5768 | 4.0441 | 32.7122 | 21.7059 | 13.394 | 0.85897 | 15.7805 | 5.2555 | 6.3329 | 3.1271 | 0.0084301 | 0.7105 | 0.22607 | 53.0657 | 42.5048 | 71.3796 | 0 | 0
0 | 1 | 0 | 1 | 0.52 | 61.3576 | 51.3887 | 24.3785 | 59.238 | 0 | 8.9948 | 39.2264 | 46.0511 | 0 | 35.6165 | 12.5304 | 100 | 0.24731 | 3575.4945 | 4286.8647 | 9.0172 | 32.5778 | 47.1384 | 2758.9366 | 52.5264 | 123.0044 | 0.074083 | 91.8581 | 71.0943 | 2664.1055 | 26.9294 | 62.6627 | 3282.1302 | 22.3927 | 65.5823 | -0.48519 | 273.4279 | 102.7467 | 92.7815 | 32.0863 | 15.107 | 19.2075 | 5.7728 | 16.5768 | 4.0441 | 32.7122 | 21.7059 | 13.394 | 0.85897 | 15.7805 | 5.2555 | 6.3329 | 3.1271 | 0.0084301 | 0.7105 | 0.22607 | 53.0657 | 42.5048 | 70.4125 | 0 | 0
0 | 1 | 0 | 1 | 0.53 | 61.3544 | 51.3756 | 24.4328 | 59.2363 | 0 | 8.5788 | 39.2103 | 46.0628 | 0 | 35.6566 | 12.2431 | 100 | 0.24731 | 3534.9665 | 4278.5392 | 9.012 | 32.6836 | 46.9224 | 2760.0641 | 52.7757 | 123.0304 | 0.068805 | 91.9994 | 68.2621 | 2664.3474 | 26.5878 | 63.0533 | 3282.1975 | 22.382 | 65.7227 | -0.43717 | 273.3103 | 102.7233 | 92.8106 | 32.0863 | 15.107 | 19.2075 | 5.7728 | 16.5768 | 4.0441 | 32.7122 | 21.7059 | 13.394 | 0.85897 | 15.7805 | 5.2555 | 6.3329 | 3.1271 | 0.0084301 | 0.7105 | 0.22607 | 53.0657 | 42.5048 | 68.6137 | 0 | 0
0 | 1 | 0 | 1 | 0.54 | 61.3482 | 51.3546 | 24.4828 | 59.2372 | 0 | 8.2074 | 39.1871 | 46.0734 | 0 | 35.8026 | 13.3609 | 100 | 0.24978 | 3575.9068 | 4275.4487 | 9.0647 | 32.4748 | 47.3063 | 2760.6287 | 53.2871 | 123.0107 | 0.070904 | 92.1442 | 70.2435 | 2665.6843 | 26.6715 | 60.6255 | 3283.9516 | 22.5203 | 65.8974 | -0.96751 | 272.9046 | 102.6888 | 92.8036 | 32.0863 | 15.107 | 19.2075 | 5.7728 | 16.5768 | 4.0441 | 32.7122 | 21.7059 | 13.394 | 0.85897 | 15.7805 | 5.2555 | 6.3329 | 3.1271 | 0.0084301 | 0.7105 | 0.22607 | 53.0657 | 42.5048 | 69.2987 | 0 | 0
0 | 1 | 0 | 1 | 0.55 | 61.3459 | 51.3434 | 24.533 | 59.2364 | 0 | 7.836 | 39.1683 | 46.0902 | 0 | 35.661 | 12.2236 | 100 | 0.24966 | 3550.448 | 4272.8172 | 9.0669 | 32.4937 | 47.6078 | 2760.4663 | 52.9341 | 123.0074 | 0.064386 | 92.2464 | 69.7895 | 2665.2061 | 26.6591 | 63.128 | 3283.9246 | 22.3271 | 66.0324 | 2.2363 | 273.317 | 102.6603 | 92.7626 | 32.0863 | 15.107 | 19.2075 | 5.7728 | 16.5768 | 4.0441 | 32.7122 | 21.7059 | 13.394 | 0.85897 | 15.7805 | 5.2555 | 6.3329 | 3.1271 | 0.0084301 | 0.7105 | 0.22607 | 53.0657 | 42.5048 | 67.2086 | 0 | 0
0 | 1 | 0 | 1 | 0.56 | 61.3383 | 51.3283 | 24.5725 | 59.2664 | 0 | 7.4972 | 39.1622 | 46.1037 | 0 | 35.7563 | 11.654 | 100 | 0.25017 | 3561.3398 | 4286.5029 | 9.005 | 32.7068 | 47.1415 | 2761.1747 | 52.5931 | 122.999 | 0.057427 | 92.3382 | 68.6528 | 2665.7335 | 26.4047 | 62.3114 | 3284.2454 | 22.3452 | 66.1745 | 1.9867 | 272.9882 | 102.6443 | 92.8539 | 32.0863 | 15.107 | 19.2075 | 5.7728 | 16.5768 | 4.0441 | 32.7122 | 21.7059 | 13.394 | 0.85897 | 15.7805 | 5.2555 | 6.3329 | 3.1271 | 0.0084301 | 0.7105 | 0.22607 | 53.0657 | 42.5048 | 64.8158 | 0 | 0
0 | 1 | 0 | 1 | 0.57 | 61.3267 | 51.3111 | 24.611 | 59.2442 | 0 | 7.1464 | 39.1372 | 46.1041 | 0 | 35.8259 | 11.2305 | 100 | 0.24983 | 3586.4574 | 4266.8276 | 8.9642 | 32.4625 | 47.1169 | 2761.7506 | 52.6406 | 123.0002 | 0.059889 | 92.4296 | 69.5836 | 2666.8816 | 26.4837 | 63.928 | 3284.5617 | 22.4238 | 66.3216 | 0.29624 | 273.0647 | 102.6409 | 93.0562 | 32.0863 | 15.107 | 19.2075 | 5.7728 | 16.5768 | 4.0441 | 32.7122 | 21.7059 | 13.394 | 0.85897 | 15.7805 | 5.2555 | 6.3329 | 3.1271 | 0.0084301 | 0.7105 | 0.22607 | 53.0657 | 42.5048 | 65.6072 | 0 | 0
0 | 1 | 0 | 1 | 0.58 | 61.313 | 51.2935 | 24.6471 | 59.2482 | 0 | 6.8437 | 39.1003 | 46.095 | 0 | 35.8184 | 10.756 | 100 | 0.2506 | 3545.8684 | 4284.0423 | 9.0153 | 32.1683 | 47.422 | 2761.657 | 53.4646 | 123.0022 | 0.058309 | 92.552 | 70.3006 | 2667.4997 | 26.6047 | 61.9805 | 3285.5078 | 22.4765 | 66.4547 | -1.4628 | 273.362 | 102.6294 | 93.1925 | 32.0863 | 15.107 | 19.2075 | 5.7728 | 16.5768 | 4.0441 | 32.7122 | 21.7059 | 13.394 | 0.85897 | 15.7805 | 5.2555 | 6.3329 | 3.1271 | 0.0084301 | 0.7105 | 0.22607 | 53.0657 | 42.5048 | 65.0217 | 0 | 0
0 | 1 | 0 | 1 | 0.59 | 61.3072 | 51.2823 | 24.682 | 59.2719 | 0 | 6.524 | 39.0774 | 46.0978 | 0 | 35.828 | 13.0944 | 100 | 0.25048 | 3524.4422 | 4301.9233 | 9.0913 | 32.4157 | 46.9806 | 2761.8069 | 52.9926 | 123.0054 | 0.050695 | 92.6708 | 68.734 | 2666.8719 | 26.7143 | 61.7715 | 3286.3782 | 22.3073 | 66.5842 | -0.032872 | 272.3582 | 102.5842 | 93.1652 | 32.0863 | 15.107 | 19.2075 | 5.7728 | 16.5768 | 4.0441 | 32.7122 | 21.7059 | 13.394 | 0.85897 | 15.7805 | 5.2555 | 6.3329 | 3.1271 | 0.0084301 | 0.7105 | 0.22607 | 53.0657 | 42.5048 | 62.4157 | 0 | 0
0 | 1 | 0 | 1 | 0.6 | 61.3025 | 51.2697 | 24.7166 | 59.2711 | 0 | 6.2262 | 39.0312 | 46.1002 | 0 | 36.0225 | 10.4019 | 100 | 0.25011 | 3565.1804 | 4324.1736 | 9.1015 | 32.3513 | 46.7121 | 2762.3247 | 53.2384 | 122.9912 | 0.051152 | 92.764 | 69.2912 | 2668.0238 | 26.4504 | 65.1867 | 3286.5564 | 22.531 | 66.7079 | 1.5781 | 273.1046 | 102.5559 | 93.1519 | 32.0863 | 15.107 | 19.2075 | 5.7728 | 16.5768 | 4.0441 | 32.7122 | 21.7059 | 13.394 | 0.85897 | 15.7805 | 5.2555 | 6.3329 | 3.1271 | 0.0084301 | 0.7105 | 0.22607 | 53.0657 | 42.5048 | 62.6644 | 0 | 0
0 | 1 | 0 | 1 | 0.61 | 61.3013 | 51.2628 | 24.7511 | 59.2639 | 0 | 5.9567 | 39.0102 | 46.1164 | 0 | 35.8289 | 10.6488 | 100 | 0.25179 | 3555.985 | 4279.4388 | 9.079 | 32.7461 | 47.2866 | 2762.4934 | 52.8926 | 122.9751 | 0.048524 | 92.8579 | 67.4422 | 2668.7288 | 26.6598 | 64.0521 | 3287.0727 | 22.5873 | 66.8202 | 1.421 | 272.7431 | 102.5638 | 93.3417 | 32.1226 | 15.2906 | 18.6429 | 5.7512 | 16.5475 | 4.0327 | 33.0053 | 21.9076 | 13.3089 | 0.80027 | 15.8473 | 5.3821 | 6.6335 | 3.3418 | 0.0084301 | 0.7105 | 0.22607 | 53.0657 | 42.5048 | 62.1044 | 0 | 0
0 | 1 | 0 | 1 | 0.62 | 61.2924 | 51.241 | 24.7567 | 59.2244 | 0 | 5.6867 | 38.9801 | 46.0979 | 0 | 36.0681 | 15.2149 | 100 | 0.25238 | 3562.4369 | 4277.1237 | 9.0276 | 32.3975 | 47.2927 | 2763.4631 | 53.3342 | 122.9946 | 0.047622 | 92.9609 | 68.3301 | 2668.9381 | 26.5617 | 65.4251 | 3287.9413 | 22.6126 | 66.9556 | -0.051208 | 273.1066 | 102.5687 | 93.3883 | 32.1226 | 15.2906 | 18.6429 | 5.7512 | 16.5475 | 4.0327 | 33.0053 | 21.9076 | 13.3089 | 0.80027 | 15.8473 | 5.3821 | 6.6335 | 3.3418 | 0.0084301 | 0.7105 | 0.22607 | 53.0657 | 42.5048 | 61.7504 | 0 | 0
0 | 1 | 0 | 1 | 0.63 | 61.2857 | 51.2221 | 24.7056 | 59.2644 | 0 | 5.4373 | 38.9541 | 46.1008 | 0 | 36.0115 | 13.1827 | 100 | 0.25073 | 3529.3101 | 4300.2018 | 9.0186 | 32.3504 | 47.6478 | 2763.5779 | 52.5541 | 122.9827 | 0.044209 | 93.0318 | 68.5758 | 2668.9664 | 26.373 | 65.3942 | 3288.0804 | 22.5244 | 67.0782 | 1.2494 | 272.4002 | 102.5127 | 93.4461 | 32.1226 | 15.2906 | 18.6429 | 5.7512 | 16.5475 | 4.0327 | 33.0053 | 21.9076 | 13.3089 | 0.80027 | 15.8473 | 5.3821 | 6.6335 | 3.3418 | 0.0084301 | 0.7105 | 0.22607 | 53.0657 | 42.5048 | 60.5658 | 0 | 0
0 | 1 | 0 | 1 | 0.64 | 61.2851 | 51.2196 | 24.6544 | 59.3185 | 0 | 5.1932 | 38.9147 | 46.1085 | 0 | 35.9697 | 12.2246 | 100 | 0.2509 | 3561.1222 | 4278.4405 | 9.0921 | 32.1935 | 47.4529 | 2763.8702 | 52.9294 | 122.9897 | 0.041212 | 93.14 | 66.931 | 2670.495 | 26.4283 | 64.7074 | 3288.6697 | 22.6437 | 67.1747 | 0.43531 | 272.9875 | 102.5056 | 93.6399 | 32.1226 | 15.2906 | 18.6429 | 5.7512 | 16.5475 | 4.0327 | 33.0053 | 21.9076 | 13.3089 | 0.80027 | 15.8473 | 5.3821 | 6.6335 | 3.3418 | 0.0084301 | 0.7105 | 0.22607 | 53.0657 | 42.5048 | 59.5317 | 0 | 0
0 | 1 | 0 | 1 | 0.65 | 61.2843 | 51.2043 | 24.6053 | 59.3098 | 0 | 4.9816 | 38.8759 | 46.1024 | 0 | 36.1779 | 10.4295 | 100 | 0.25138 | 3545.2065 | 4314.9955 | 9.0696 | 32.2143 | 46.875 | 2764.2579 | 52.3343 | 122.9637 | 0.043414 | 93.2419 | 68.1413 | 2670.886 | 26.584 | 68.1144 | 3290.1474 | 22.5898 | 67.2839 | -0.48098 | 272.8806 | 102.4774 | 93.5627 | 32.1226 | 15.2906 | 18.6429 | 5.7512 | 16.5475 | 4.0327 | 33.0053 | 21.9076 | 13.3089 | 0.80027 | 15.8473 | 5.3821 | 6.6335 | 3.3418 | 0.0084301 | 0.7105 | 0.22607 | 53.0657 | 42.5048 | 60.2605 | 0 | 0
0 | 1 | 0 | 1 | 0.66 | 61.2783 | 51.2014 | 24.5598 | 59.3464 | 0 | 4.7665 | 38.8264 | 46.1156 | 0 | 36.0991 | 10.5318 | 100 | 0.25074 | 3566.4397 | 4317.0688 | 8.9979 | 32.4243 | 47.3206 | 2764.0686 | 53.6434 | 122.9715 | 0.038459 | 93.3125 | 65.9616 | 2671.4143 | 26.6726 | 66.3648 | 3290.6949 | 22.4536 | 67.3827 | -0.63696 | 272.9577 | 102.4635 | 93.6399 | 32.1226 | 15.2906 | 18.6429 | 5.7512 | 16.5475 | 4.0327 | 33.0053 | 21.9076 | 13.3089 | 0.80027 | 15.8473 | 5.3821 | 6.6335 | 3.3418 | 0.0084301 | 0.7105 | 0.22607 | 53.0657 | 42.5048 | 58.5407 | 0 | 0
0 | 1 | 0 | 1 | 0.67 | 61.2692 | 51.1885 | 24.5171 | 59.3907 | 0 | 4.5693 | 38.7921 | 46.1224 | 0 | 36.1875 | 10.3684 | 100 | 0.2498 | 3566.2632 | 4277.859 | 8.9658 | 32.3489 | 46.8526 | 2765.1678 | 52.7332 | 122.9686 | 0.041167 | 93.4246 | 68.1418 | 2672.0901 | 26.5472 | 66.2068 | 3291.0929 | 22.5461 | 67.4583 | 0.82985 | 272.8387 | 102.4559 | 93.786 | 32.1226 | 15.2906 | 18.6429 | 5.7512 | 16.5475 | 4.0327 | 33.0053 | 21.9076 | 13.3089 | 0.80027 | 15.8473 | 5.3821 | 6.6335 | 3.3418 | 0.0084301 | 0.7105 | 0.22607 | 53.0657 | 42.5048 | 59.5296 | 0 | 0
0 | 1 | 0 | 1 | 0.68 | 61.26 | 51.1727 | 24.4758 | 59.4131 | 0 | 4.3825 | 38.7506 | 46.114 | 0 | 36.2298 | 9.8077 | 100 | 0.24867 | 3554.5311 | 4273.9445 | 9.0299 | 32.3517 | 47.5519 | 2765.8637 | 53.0438 | 122.9612 | 0.034596 | 93.5183 | 67.0027 | 2672.209 | 26.5224 | 67.4703 | 3291.4975 | 22.4578 | 67.5741 | 1.1597 | 272.5363 | 102.4471 | 94.0266 | 32.1226 | 15.2906 | 18.6429 | 5.7512 | 16.5475 | 4.0327 | 33.0053 | 21.9076 | 13.3089 | 0.80027 | 15.8473 | 5.3821 | 6.6335 | 3.3418 | 0.0084301 | 0.7105 | 0.22607 | 53.0657 | 42.5048 | 57.2274 | 0 | 0
0 | 1 | 0 | 1 | 0.69 | 61.2603 | 51.149 | 24.4385 | 59.3938 | 0 | 4.2063 | 38.7191 | 46.1203 | 0 | 36.3578 | 12.945 | 100 | 0.24759 | 3561.5723 | 4252.9366 | 9.1349 | 32.2088 | 47.2198 | 2766.1253 | 52.7647 | 122.9757 | 0.033238 | 93.6415 | 66.3241 | 2673.7519 | 26.3978 | 66.7666 | 3292.8184 | 22.3933 | 67.6759 | -0.99455 | 272.7866 | 102.4209 | 94.1261 | 32.1226 | 15.2906 | 18.6429 | 5.7512 | 16.5475 | 4.0327 | 33.0053 | 21.9076 | 13.3089 | 0.80027 | 15.8473 | 5.3821 | 6.6335 | 3.3418 | 0.0084301 | 0.7105 | 0.22607 | 53.0657 | 42.5048 | 56.7031 | 0 | 0
0 | 1 | 0 | 1 | 0.7 | 61.257 | 51.1437 | 24.4002 | 59.4084 | 0 | 4.0418 | 38.681 | 46.1264 | 0 | 36.1739 | 8.6471 | 100 | 0.24672 | 3543.9622 | 4274.6979 | 9.0888 | 32.5424 | 47.1194 | 2767.6065 | 54.1349 | 122.9483 | 0.032836 | 93.7301 | 65.3678 | 2674.341 | 26.3872 | 66.2444 | 3293.64 | 22.4371 | 67.7506 | -0.1312 | 272.9285 | 102.3993 | 93.8477 | 32.1226 | 15.2906 | 18.6429 | 5.7512 | 16.5475 | 4.0327 | 33.0053 | 21.9076 | 13.3089 | 0.80027 | 15.8473 | 5.3821 | 6.6335 | 3.3418 | 0.0084301 | 0.7105 | 0.22607 | 53.0657 | 42.5048 | 56.602 | 0 | 0
0 | 1 | 0 | 1 | 0.71 | 61.2545 | 51.129 | 24.3679 | 59.3934 | 0 | 3.8826 | 38.6524 | 46.1389 | 0 | 36.1852 | 14.7342 | 100 | 0.24802 | 3551.7414 | 4216.2514 | 8.9991 | 32.3951 | 47.2468 | 2766.9055 | 53.871 | 122.9547 | 0.032756 | 93.7811 | 65.5763 | 2674.0125 | 26.3566 | 68.2849 | 3294.0171 | 22.481 | 67.8413 | -1.4396 | 272.9016 | 102.4234 | 93.8738 | 31.8733 | 15.1573 | 18.9943 | 5.773 | 16.0611 | 4.0971 | 32.4371 | 22.0111 | 13.2576 | 0.75825 | 16.0623 | 5.4469 | 6.8894 | 3.4618 | 0.0084301 | 0.7105 | 0.22607 | 53.0657 | 42.5048 | 56.7203 | 0 | 0
0 | 1 | 0 | 1 | 0.72 | 61.2482 | 51.1134 | 24.3328 | 59.3744 | 0 | 3.7152 | 38.5937 | 46.1341 | 0 | 36.1907 | 9.9431 | 100 | 0.24681 | 3552.6914 | 4277.5897 | 9.0786 | 32.1502 | 47.1588 | 2767.2964 | 53.4676 | 122.9686 | 0.030107 | 93.82 | 66.3596 | 2675.0609 | 26.1702 | 68.8929 | 3294.6474 | 22.5648 | 67.9404 | 0.081746 | 272.8496 | 102.415 | 93.9914 | 31.8733 | 15.1573 | 18.9943 | 5.773 | 16.0611 | 4.0971 | 32.4371 | 22.0111 | 13.2576 | 0.75825 | 16.0623 | 5.4469 | 6.8894 | 3.4618 | 0.0084301 | 0.7105 | 0.22607 | 53.0657 | 42.5048 | 55.8247 | 0 | 0
0 | 1 | 0 | 1 | 0.73 | 61.2457 | 51.1124 | 24.3741 | 59.3371 | 0 | 3.5503 | 38.5564 | 46.1351 | 0 | 36.2056 | 9.5563 | 100 | 0.2474 | 3552.6286 | 4288.9648 | 9.0674 | 31.7786 | 46.9377 | 2768.0866 | 52.8555 | 122.9603 | 0.02707 | 93.8869 | 66.156 | 2675.3653 | 26.2792 | 68.4612 | 3294.9036 | 22.504 | 68.0127 | -0.23088 | 272.7684 | 102.3904 | 94.1184 | 31.8733 | 15.1573 | 18.9943 | 5.773 | 16.0611 | 4.0971 | 32.4371 | 22.0111 | 13.2576 | 0.75825 | 16.0623 | 5.4469 | 6.8894 | 3.4618 | 0.0084301 | 0.7105 | 0.22607 | 53.0657 | 42.5048 | 54.7355 | 0 | 0
0 | 1 | 0 | 1 | 0.74 | 61.2335 | 51.0825 | 24.4102 | 59.2507 | 0 | 3.4136 | 38.4955 | 46.1169 | 0 | 36.4431 | 12.3234 | 100 | 0.24707 | 3554.9904 | 4274.2666 | 9.0645 | 32.5281 | 47.2647 | 2768.4021 | 53.1594 | 122.9494 | 0.027713 | 93.9681 | 66.2138 | 2676.4283 | 26.3059 | 69.241 | 3296.2982 | 22.654 | 68.1018 | 1.3601 | 272.4958 | 102.3698 | 94.1469 | 31.8733 | 15.1573 | 18.9943 | 5.773 | 16.0611 | 4.0971 | 32.4371 | 22.0111 | 13.2576 | 0.75825 | 16.0623 | 5.4469 | 6.8894 | 3.4618 | 0.0084301 | 0.7105 | 0.22607 | 53.0657 | 42.5048 | 54.987 | 0 | 0
0 | 1 | 0 | 1 | 0.75 | 61.2334 | 51.079 | 24.4512 | 59.207 | 0 | 3.2649 | 38.4562 | 46.1273 | 0 | 36.3975 | 10.6955 | 100 | 0.2485 | 3565.292 | 4307.8547 | 9.0967 | 32.0364 | 47.1442 | 2768.8871 | 54.0023 | 122.9523 | 0.02709 | 94.0239 | 64.7828 | 2676.7827 | 26.3091 | 70.4819 | 3295.3172 | 22.3766 | 68.1804 | -0.60793 | 272.8117 | 102.3595 | 94.0739 | 31.8733 | 15.1573 | 18.9943 | 5.773 | 16.0611 | 4.0971 | 32.4371 | 22.0111 | 13.2576 | 0.75825 | 16.0623 | 5.4469 | 6.8894 | 3.4618 | 0.0068393 | 0.69143 | 0.21556 | 53.4083 | 43.3923 | 53.6784 | 0 | 0
0 | 1 | 0 | 1 | 0.76 | 61.2322 | 51.0908 | 24.4913 | 59.2104 | 0 | 3.1383 | 38.4307 | 46.1551 | 0 | 36.2064 | 10.8849 | 100 | 0.24771 | 3553.7006 | 4284.5453 | 9.0174 | 32.2209 | 46.9562 | 2769.243 | 54.5707 | 122.9399 | 0.024704 | 94.067 | 65.6917 | 2676.1533 | 26.1741 | 68.4047 | 3296.2692 | 22.7398 | 68.262 | -0.11842 | 272.8387 | 102.3391 | 94.2127 | 31.8733 | 15.1573 | 18.9943 | 5.773 | 16.0611 | 4.0971 | 32.4371 | 22.0111 | 13.2576 | 0.75825 | 16.0623 | 5.4469 | 6.8894 | 3.4618 | 0.0068393 | 0.69143 | 0.21556 | 53.4083 | 43.3923 | 52.8681 | 0 | 0
0 | 1 | 0 | 1 | 0.77 | 61.2201 | 51.0899 | 24.5308 | 59.2087 | 0 | 3.0117 | 38.4062 | 46.1611 | 0 | 36.0656 | 10.0024 | 100 | 0.24822 | 3579.9825 | 4284.501 | 8.9972 | 32.0388 | 47.1688 | 2769.2458 | 54.2749 | 122.9283 | 0.023096 | 94.1057 | 63.9539 | 2677.1607 | 26.3272 | 68.4209 | 3296.812 | 22.7438 | 68.3232 | -0.19463 | 272.9887 | 102.3657 | 94.1625 | 31.8733 | 15.1573 | 18.9943 | 5.773 | 16.0611 | 4.0971 | 32.4371 | 22.0111 | 13.2576 | 0.75825 | 16.0623 | 5.4469 | 6.8894 | 3.4618 | 0.0068393 | 0.69143 | 0.21556 | 53.4083 | 43.3923 | 52.308 | 0 | 0
0 | 1 | 0 | 1 | 0.78 | 61.2061 | 51.0846 | 24.5607 | 59.19 | 0 | 2.8889 | 38.352 | 46.1584 | 0 | 36.2276 | 10.3195 | 100 | 0.25072 | 3546.6794 | 4281.5553 | 9.0425 | 32.2521 | 47.3883 | 2769.3876 | 53.316 | 122.9419 | 0.023804 | 94.1513 | 64.1976 | 2677.2254 | 26.1638 | 68.2727 | 3296.6917 | 22.3928 | 68.3704 | -0.094524 | 272.7665 | 102.372 | 94.1025 | 31.8733 | 15.1573 | 18.9943 | 5.773 | 16.0611 | 4.0971 | 32.4371 | 22.0111 | 13.2576 | 0.75825 | 16.0623 | 5.4469 | 6.8894 | 3.4618 | 0.0068393 | 0.69143 | 0.21556 | 53.4083 | 43.3923 | 52.5485 | 0 | 0
0 | 1 | 0 | 1 | 0.79 | 61.1934 | 51.0738 | 24.5876 | 59.1752 | 0 | 2.7707 | 38.3268 | 46.139 | 0 | 36.1542 | 7.0485 | 100 | 0.25298 | 3527.9057 | 4301.8303 | 8.9967 | 32.1026 | 47.1438 | 2769.5185 | 54.106 | 122.9462 | 0.022657 | 94.1667 | 62.7178 | 2677.0175 | 26.2095 | 70.5408 | 3297.2177 | 22.5224 | 68.4509 | -1.0642 | 272.8328 | 102.3629 | 94.257 | 31.8733 | 15.1573 | 18.9943 | 5.773 | 16.0611 | 4.0971 | 32.4371 | 22.0111 | 13.2576 | 0.75825 | 16.0623 | 5.4469 | 6.8894 | 3.4618 | 0.0068393 | 0.69143 | 0.21556 | 53.4083 | 43.3923 | 52.1027 | 0 | 0
0 | 1 | 0 | 1 | 0.8 | 61.1782 | 51.0719 | 24.6174 | 59.1636 | 0 | 2.6744 | 38.278 | 46.1457 | 0 | 36.3052 | 10.5135 | 100 | 0.24965 | 3494.605 | 4283.402 | 8.9723 | 32.2481 | 47.0846 | 2770.0973 | 54.6147 | 122.9445 | 0.020792 | 94.2409 | 63.5808 | 2677.4485 | 26.0082 | 69.6886 | 3297.6358 | 22.8074 | 68.5071 | -1.3427 | 272.7375 | 102.3527 | 94.4148 | 31.8733 | 15.1573 | 18.9943 | 5.773 | 16.0611 | 4.0971 | 32.4371 | 22.0111 | 13.2576 | 0.75825 | 16.0623 | 5.4469 | 6.8894 | 3.4618 | 0.0068393 | 0.69143 | 0.21556 | 53.4083 | 43.3923 | 51.4323 | 0 | 0
0 | 1 | 0 | 1 | 0.81 | 61.1737 | 51.0661 | 24.6439 | 59.148 | 0 | 2.5746 | 38.2435 | 46.1389 | 0 | 36.37 | 11.6635 | 100 | 0.25088 | 3584.4918 | 4278.6524 | 8.9155 | 32.3589 | 47.1435 | 2770.1707 | 53.6413 | 122.9431 | 0.016471 | 94.3192 | 63.2885 | 2678.2669 | 25.8999 | 70.6737 | 3297.9826 | 22.4609 | 68.5747 | 0.88708 | 272.4707 | 102.3553 | 94.4232 | 32.2837 | 15.2931 | 18.6381 | 5.9429 | 16.3927 | 4.122 | 32.6685 | 22.3051 | 13.0172 | 0.78464 | 15.9289 | 5.531 | 6.9743 | 3.5724 | 0.0068393 | 0.69143 | 0.21556 | 53.4083 | 43.3923 | 49.986 | 0 | 0
0 | 1 | 0 | 1 | 0.82 | 61.1665 | 51.0692 | 24.666 | 59.1723 | 0 | 2.4739 | 38.1913 | 46.1441 | 0 | 36.1548 | 9.7625 | 100 | 0.24983 | 3578.2461 | 4280.7957 | 9.1444 | 32.1999 | 47.1649 | 2770.7439 | 53.6155 | 122.9341 | 0.019058 | 94.361 | 64.0119 | 2678.2741 | 25.9016 | 70.8029 | 3298.4616 | 22.6058 | 68.6322 | -2.3636 | 272.6699 | 102.3287 | 94.3724 | 32.2837 | 15.2931 | 18.6381 | 5.9429 | 16.3927 | 4.122 | 32.6685 | 22.3051 | 13.0172 | 0.78464 | 15.9289 | 5.531 | 6.9743 | 3.5724 | 0.0068393 | 0.69143 | 0.21556 | 53.4083 | 43.3923 | 50.8177 | 0 | 0
0 | 1 | 0 | 1 | 0.83 | 61.1574 | 51.0501 | 24.621 | 59.1501 | 0 | 2.3789 | 38.148 | 46.1367 | 0 | 36.1099 | 10.1573 | 100 | 0.25026 | 3576.6101 | 4282.5301 | 8.9772 | 31.9639 | 47.4031 | 2771.182 | 54.5723 | 122.9274 | 0.023153 | 94.3911 | 60.5064 | 2678.5653 | 25.9967 | 72.4301 | 3299.5115 | 22.6201 | 68.672 | -0.64929 | 272.9013 | 102.3582 | 94.5667 | 32.2837 | 15.2931 | 18.6381 | 5.9429 | 16.3927 | 4.122 | 32.6685 | 22.3051 | 13.0172 | 0.78464 | 15.9289 | 5.531 | 6.9743 | 3.5724 | 0.0068393 | 0.69143 | 0.21556 | 53.4083 | 43.3923 | 52.338 | 0 | 0
0 | 1 | 0 | 1 | 0.84 | 61.1493 | 51.044 | 24.5599 | 59.1644 | 0 | 2.2779 | 38.1019 | 46.1376 | 0 | 36.366 | 12.3643 | 100 | 0.25205 | 3574.5311 | 4281.0732 | 8.9563 | 32.536 | 47.186 | 2771.76 | 53.8863 | 122.9529 | 0.01972 | 94.4598 | 62.5195 | 2679.87 | 26.0158 | 72.3065 | 3299.8557 | 22.4814 | 68.7427 | -1.1575 | 272.7646 | 102.3634 | 94.4251 | 32.2837 | 15.2931 | 18.6381 | 5.9429 | 16.3927 | 4.122 | 32.6685 | 22.3051 | 13.0172 | 0.78464 | 15.9289 | 5.531 | 6.9743 | 3.5724 | 0.0068393 | 0.69143 | 0.21556 | 53.4083 | 43.3923 | 51.0929 | 0 | 0
0 | 1 | 0 | 1 | 0.85 | 61.1442 | 51.0424 | 24.5039 | 59.2055 | 0 | 2.1931 | 38.0615 | 46.1488 | 0 | 36.45 | 10.8758 | 100 | 0.24929 | 3549.8639 | 4270.6289 | 9.0249 | 32.1231 | 47.0843 | 2772.356 | 54.429 | 122.9182 | 0.018758 | 94.5032 | 62.8051 | 2680.4663 | 26.0613 | 70.181 | 3300.1042 | 22.5137 | 68.7804 | -0.7257 | 273.1144 | 102.3282 | 94.6041 | 32.2837 | 15.2931 | 18.6381 | 5.9429 | 16.3927 | 4.122 | 32.6685 | 22.3051 | 13.0172 | 0.78464 | 15.9289 | 5.531 | 6.9743 | 3.5724 | 0.0068393 | 0.69143 | 0.21556 | 53.4083 | 43.3923 | 50.79 | 0 | 0
0 | 1 | 0 | 1 | 0.86 | 61.1397 | 51.048 | 24.4509 | 59.2103 | 0 | 2.1182 | 38.0349 | 46.1593 | 0 | 36.4125 | 7.2935 | 100 | 0.24885 | 3516.2237 | 4223.2257 | 9.0557 | 32.234 | 47.0481 | 2772.6776 | 53.5758 | 122.9178 | 0.019748 | 94.5401 | 61.1079 | 2680.7591 | 25.8544 | 70.8046 | 3301.2279 | 22.3273 | 68.8535 | -0.79142 | 272.6804 | 102.3383 | 94.4638 | 32.2837 | 15.2931 | 18.6381 | 5.9429 | 16.3927 | 4.122 | 32.6685 | 22.3051 | 13.0172 | 0.78464 | 15.9289 | 5.531 | 6.9743 | 3.5724 | 0.0068393 | 0.69143 | 0.21556 | 53.4083 | 43.3923 | 51.1237 | 0 | 0
0 | 1 | 0 | 1 | 0.87 | 61.135 | 51.0466 | 24.3946 | 59.1684 | 0 | 2.0402 | 37.9726 | 46.1356 | 0 | 36.2764 | 9.1884 | 100 | 0.24799 | 3522.764 | 4309.4479 | 9.0387 | 32.2771 | 47.2263 | 2772.5582 | 54.7044 | 122.9338 | 0.013725 | 94.577 | 61.1814 | 2681.0484 | 25.9617 | 70.9271 | 3301.3713 | 22.8132 | 68.8894 | 1.8079 | 272.928 | 102.3369 | 94.6029 | 32.2837 | 15.2931 | 18.6381 | 5.9429 | 16.3927 | 4.122 | 32.6685 | 22.3051 | 13.0172 | 0.78464 | 15.9289 | 5.531 | 6.9743 | 3.5724 | 0.0068393 | 0.69143 | 0.21556 | 53.4083 | 43.3923 | 49.0597 | 0 | 0
0 | 1 | 0 | 1 | 0.88 | 61.1307 | 51.0324 | 24.3476 | 59.1652 | 0 | 1.9765 | 37.9089 | 46.1136 | 0 | 36.4405 | 10.826 | 100 | 0.24769 | 3565.1344 | 4302.4738 | 9.0707 | 31.9389 | 47.1577 | 2773.3843 | 53.189 | 122.9371 | 0.017298 | 94.6142 | 58.7757 | 2681.6988 | 25.995 | 71.2979 | 3302.1803 | 22.4515 | 68.926 | -2.4154 | 272.6642 | 102.3542 | 94.6386 | 32.2837 | 15.2931 | 18.6381 | 5.9429 | 16.3927 | 4.122 | 32.6685 | 22.3051 | 13.0172 | 0.78464 | 15.9289 | 5.531 | 6.9743 | 3.5724 | 0.0068393 | 0.69143 | 0.21556 | 53.4083 | 43.3923 | 50.1696 | 0 | 0
0 | 1 | 0 | 1 | 0.89 | 61.1208 | 51.0252 | 24.3041 | 59.1583 | 0 | 1.9153 | 37.8639 | 46.124 | 0 | 36.3171 | 9.2102 | 100 | 0.24522 | 3566.6162 | 4264.4148 | 9.1358 | 32.2169 | 46.7822 | 2774.2033 | 54.4045 | 122.9278 | 0.016458 | 94.6826 | 60.6424 | 2682.7636 | 25.9376 | 72.6664 | 3302.5236 | 22.6129 | 68.9904 | 1.2014 | 272.8961 | 102.3273 | 94.7772 | 32.2837 | 15.2931 | 18.6381 | 5.9429 | 16.3927 | 4.122 | 32.6685 | 22.3051 | 13.0172 | 0.78464 | 15.9289 | 5.531 | 6.9743 | 3.5724 | 0.0068393 | 0.69143 | 0.21556 | 53.4083 | 43.3923 | 50.0046 | 0 | 0
0 | 1 | 0 | 1 | 0.9 | 61.1254 | 51.0325 | 24.2635 | 59.1838 | 0 | 1.8549 | 37.8185 | 46.1461 | 0 | 36.2243 | 10.4568 | 100 | 0.24748 | 3536.1615 | 4249.1271 | 9.0202 | 32.1796 | 46.9327 | 2774.0399 | 54.4013 | 122.9283 | 0.013072 | 94.712 | 59.9159 | 2683.3066 | 25.9416 | 70.8354 | 3303.588 | 22.6924 | 69.0219 | -2.4436 | 272.8388 | 102.3467 | 94.7896 | 32.2837 | 15.2931 | 18.6381 | 5.9429 | 16.3927 | 4.122 | 32.6685 | 22.3051 | 13.0172 | 0.78464 | 15.9289 | 5.531 | 6.9743 | 3.5724 | 0.0068393 | 0.69143 | 0.21556 | 53.4083 | 43.3923 | 48.6939 | 0 | 0
0 | 1 | 0 | 1 | 0.91 | 61.1094 | 51.0273 | 24.2214 | 59.1752 | 0 | 1.8026 | 37.7737 | 46.1392 | 0 | 36.2577 | 13.5404 | 100 | 0.24795 | 3556.4406 | 4248.5179 | 8.9875 | 32.3363 | 47.2579 | 2775.3326 | 54.9022 | 122.9231 | 0.01047 | 94.7888 | 60.9039 | 2683.616 | 25.7978 | 74.0095 | 3303.9976 | 22.6786 | 69.0514 | 0.88936 | 272.9777 | 102.3282 | 94.8778 | 32.0849 | 15.4751 | 18.6215 | 5.8953 | 16.0185 | 4.1996 | 31.9761 | 22.2102 | 13.392 | 0.95553 | 15.4825 | 5.573 | 7.0351 | 3.6438 | 0.0068393 | 0.69143 | 0.21556 | 53.4083 | 43.3923 | 47.8873 | 0 | 0
0 | 1 | 0 | 1 | 0.92 | 61.1037 | 51.0321 | 24.1843 | 59.1643 | 0 | 1.7675 | 37.7234 | 46.1437 | 0 | 36.4006 | 11.2884 | 100 | 0.24574 | 3562.6845 | 4313.7543 | 8.9363 | 32.1369 | 46.7177 | 2775.2989 | 54.5199 | 122.9048 | 0.014067 | 94.8091 | 59.0527 | 2684.255 | 25.7579 | 72.4442 | 3305.0177 | 22.4623 | 69.0949 | -0.11175 | 272.954 | 102.3208 | 94.7713 | 32.0849 | 15.4751 | 18.6215 | 5.8953 | 16.0185 | 4.1996 | 31.9761 | 22.2102 | 13.392 | 0.95553 | 15.4825 | 5.573 | 7.0351 | 3.6438 | 0.0068393 | 0.69143 | 0.21556 | 53.4083 | 43.3923 | 49.1417 | 0 | 0
0 | 1 | 0 | 1 | 0.93 | 61.0975 | 51.0332 | 24.1534 | 59.1447 | 0 | 1.7118 | 37.6896 | 46.1431 | 0 | 36.2237 | 5.9378 | 100 | 0.24612 | 3575.0417 | 4241.8206 | 9.006 | 32.0314 | 46.9427 | 2776.6478 | 54.0429 | 122.9129 | 0.010665 | 94.8286 | 59.3246 | 2685.3404 | 26.0091 | 70.6038 | 3305.058 | 22.6298 | 69.1121 | 0.087671 | 272.6966 | 102.3338 | 94.7388 | 32.0849 | 15.4751 | 18.6215 | 5.8953 | 16.0185 | 4.1996 | 31.9761 | 22.2102 | 13.392 | 0.95553 | 15.4825 | 5.573 | 7.0351 | 3.6438 | 0.0068393 | 0.69143 | 0.21556 | 53.4083 | 43.3923 | 47.9188 | 0 | 0
0 | 1 | 0 | 1 | 0.94 | 61.0827 | 51.0216 | 24.1321 | 59.1454 | 0 | 1.6634 | 37.6406 | 46.1183 | 0 | 36.2431 | 10.3958 | 100 | 0.2453 | 3552.9052 | 4291.6849 | 8.9933 | 32.1882 | 47.0394 | 2776.6654 | 54.3489 | 122.8969 | 0.015289 | 94.8705 | 57.4708 | 2685.1384 | 25.761 | 75.2398 | 3306.1913 | 22.5785 | 69.1708 | -1.0999 | 272.8596 | 102.341 | 94.8334 | 32.0849 | 15.4751 | 18.6215 | 5.8953 | 16.0185 | 4.1996 | 31.9761 | 22.2102 | 13.392 | 0.95553 | 15.4825 | 5.573 | 7.0351 | 3.6438 | 0.0068393 | 0.69143 | 0.21556 | 53.4083 | 43.3923 | 49.5252 | 0 | 0
0 | 1 | 0 | 1 | 0.95 | 61.075 | 51.0133 | 24.1112 | 59.183 | 0 | 1.607 | 37.5935 | 46.1291 | 0 | 36.1937 | 12.4538 | 100 | 0.24647 | 3528.0732 | 4259.526 | 9.0342 | 32.2995 | 47.3851 | 2776.9435 | 54.8097 | 122.902 | 0.015619 | 94.8793 | 59.2396 | 2685.4125 | 25.7342 | 72.1015 | 3306.0229 | 22.6407 | 69.2084 | 1.7881 | 272.8788 | 102.335 | 94.746 | 32.0849 | 15.4751 | 18.6215 | 5.8953 | 16.0185 | 4.1996 | 31.9761 | 22.2102 | 13.392 | 0.95553 | 15.4825 | 5.573 | 7.0351 | 3.6438 | 0.0068393 | 0.69143 | 0.21556 | 53.4083 | 43.3923 | 49.7428 | 0 | 0
0 | 1 | 0 | 1 | 0.96 | 61.0732 | 51.0205 | 24.0936 | 59.1896 | 0 | 1.5538 | 37.5433 | 46.1405 | 0 | 36.2662 | 8.7624 | 100 | 0.24692 | 3532.1986 | 4229.4911 | 9.0104 | 32.1701 | 47.0786 | 2777.5962 | 55.2996 | 122.9208 | 0.0094601 | 94.8996 | 57.385 | 2685.511 | 25.7662 | 74.9359 | 3307.1617 | 22.5507 | 69.2311 | -0.73583 | 272.9991 | 102.313 | 94.6859 | 32.0849 | 15.4751 | 18.6215 | 5.8953 | 16.0185 | 4.1996 | 31.9761 | 22.2102 | 13.392 | 0.95553 | 15.4825 | 5.573 | 7.0351 | 3.6438 | 0.0068393 | 0.69143 | 0.21556 | 53.4083 | 43.3923 | 47.4769 | 0 | 0
0 | 1 | 0 | 1 | 0.97 | 61.0652 | 51.0243 | 24.0743 | 59.1848 | 0 | 1.5042 | 37.5099 | 46.152 | 0 | 36.2102 | 10.3355 | 100 | 0.24633 | 3560.2239 | 4283.0764 | 9.0093 | 32.1162 | 46.701 | 2777.5281 | 54.6933 | 122.8889 | 0.013537 | 94.8824 | 58.6544 | 2685.7146 | 25.7231 | 73.4936 | 3307.0972 | 22.7319 | 69.2566 | 0.24074 | 273.3878 | 102.3242 | 94.5638 | 32.0849 | 15.4751 | 18.6215 | 5.8953 | 16.0185 | 4.1996 | 31.9761 | 22.2102 | 13.392 | 0.95553 | 15.4825 | 5.573 | 7.0351 | 3.6438 | 0.0068393 | 0.69143 | 0.21556 | 53.4083 | 43.3923 | 48.992 | 0 | 0
0 | 1 | 0 | 1 | 0.98 | 61.0613 | 51.0214 | 24.0553 | 59.2292 | 0 | 1.4464 | 37.4682 | 46.1574 | 0 | 36.1073 | 9.9166 | 100 | 0.24559 | 3517.9866 | 4282.0825 | 8.9748 | 32.125 | 46.6142 | 2777.4653 | 54.8677 | 122.8971 | 0.011953 | 94.8418 | 56.8009 | 2686.2374 | 25.4241 | 73.5256 | 3307.0215 | 22.5826 | 69.2916 | 0.98035 | 272.395 | 102.3316 | 94.6109 | 32.0849 | 15.4751 | 18.6215 | 5.8953 | 16.0185 | 4.1996 | 31.9761 | 22.2102 | 13.392 | 0.95553 | 15.4825 | 5.573 | 7.0351 | 3.6438 | 0.0068393 | 0.69143 | 0.21556 | 53.4083 | 43.3923 | 48.4001 | 0 | 0
0 | 1 | 0 | 1 | 0.99 | 61.0597 | 51.0288 | 24.0425 | 59.2433 | 0 | 1.3953 | 37.4292 | 46.1684 | 0 | 36.1256 | 8.8369 | 100 | 0.24569 | 3580.9615 | 4266.4078 | 9.0389 | 32.5339 | 47.1899 | 2778.1304 | 54.699 | 122.8991 | 0.0094843 | 94.8742 | 59.5746 | 2686.6076 | 25.6041 | 75.7814 | 3307.7573 | 22.7698 | 69.3041 | 0.045495 | 273.1091 | 102.3541 | 94.7482 | 32.0849 | 15.4751 | 18.6215 | 5.8953 | 16.0185 | 4.1996 | 31.9761 | 22.2102 | 13.392 | 0.95553 | 15.4825 | 5.573 | 7.0351 | 3.6438 | 0.0068393 | 0.69143 | 0.21556 | 53.4083 | 43.3923 | 47.5341 | 0 | 0
0 | 1 | 0 | 1 | 1 | 61.0523 | 51.0158 | 24.0233 | 59.1745 | 0 | 1.3728 | 37.3843 | 46.156 | 0 | 36.3194 | 9.1014 | 100 | 0.2438 | 3546.2916 | 4250.2142 | 8.9793 | 32.0694 | 46.6983 | 2779.2574 | 54.0608 | 122.904 | 0.0075966 | 94.883 | 57.722 | 2687.1086 | 25.592 | 75.0124 | 3308.2218 | 22.7859 | 69.3235 | 0.59868 | 272.7524 | 102.3559 | 94.758 | 32.0849 | 15.4751 | 18.6215 | 5.8953 | 16.0185 | 4.1996 | 31.9761 | 22.2102 | 13.392 | 0.95553 | 15.4825 | 5.573 | 7.0351 | 3.6438 | -0.0035932 | 0.59069 | 0.19632 | 53.9455 | 44.5611 | 42.5725 | 0 | 0
0 | 1 | 0 | 1 | 1.01 | 61.0455 | 51.023 | 24.0066 | 59.1842 | 0 | 1.3354 | 37.3562 | 46.1539 | 0 | 36.1635 | 8.0263 | 100 | 0.24431 | 3521.659 | 4253.8906 | 9.0307 | 32.3216 | 47.2398 | 2779.4258 | 55.3517 | 122.9122 | 0.010642 | 94.913 | 59.5829 | 2687.4873 | 25.4747 | 74.8608 | 3309.3657 | 22.7533 | 69.3332 | 1.4508 | 272.8278 | 102.3471 | 94.9549 | 32.0628 | 15.1212 | 18.137 | 5.8325 | 16.2503 | 4.2448 | 32.3276 | 22.1611 | 12.8623 | 0.8044 | 14.9839 | 5.6748 | 7.1099 | 3.6402 | -0.0035932 | 0.59069 | 0.19632 | 53.9455 | 44.5611 | 43.647 | 0 | 0
0 | 1 | 0 | 1 | 1.02 | 61.0358 | 51.0323 | 23.9925 | 59.1794 | 0 | 1.3156 | 37.3149 | 46.1522 | 0 | 36.1673 | 8.8804 | 100 | 0.24523 | 3543.068 | 4311.4656 | 9.0257 | 32.2278 | 46.7884 | 2780.5657 | 55.8235 | 122.8929 | 0.010246 | 94.959 | 56.1589 | 2688.4606 | 25.8076 | 75.5583 | 3309.7494 | 22.6505 | 69.3394 | -1.3447 | 272.9727 | 102.3516 | 95.0178 | 32.0628 | 15.1212 | 18.137 | 5.8325 | 16.2503 | 4.2448 | 32.3276 | 22.1611 | 12.8623 | 0.8044 | 14.9839 | 5.6748 | 7.1099 | 3.6402 | -0.0035932 | 0.59069 | 0.19632 | 53.9455 | 44.5611 | 43.425 | 0 | 0
0 | 1 | 0 | 1 | 1.03 | 61.0282 | 51.0309 | 23.9546 | 59.2018 | 0 | 1.3014 | 37.2701 | 46.1585 | 0 | 36.2708 | 12.6003 | 100 | 0.24303 | 3535.9229 | 4285.5499 | 9.0248 | 32.5508 | 47.0739 | 2780.7475 | 55.0331 | 122.9013 | 0.011799 | 94.9904 | 54.842 | 2689.6206 | 25.4691 | 74.7462 | 3310.3226 | 22.6886 | 69.3777 | 1.5515 | 273.2934 | 102.3471 | 94.972 | 32.0628 | 15.1212 | 18.137 | 5.8325 | 16.2503 | 4.2448 | 32.3276 | 22.1611 | 12.8623 | 0.8044 | 14.9839 | 5.6748 | 7.1099 | 3.6402 | -0.0035932 | 0.59069 | 0.19632 | 53.9455 | 44.5611 | 44.086 | 0 | 0
0 | 1 | 0 | 1 | 1.04 | 61.0126 | 51.0336 | 23.8654 | 59.2263 | 0 | 1.2964 | 37.21 | 46.1468 | 0 | 36.0709 | 13.8462 | 100 | 0.24189 | 3535.6425 | 4275.8599 | 9.0417 | 32.2924 | 46.9846 | 2781.4948 | 55.7997 | 122.8874 | 0.011761 | 95.0078 | 56.4539 | 2689.5978 | 25.2296 | 74.0885 | 3311.2505 | 22.6697 | 69.3812 | -0.18263 | 273.0815 | 102.3486 | 94.8188 | 32.0628 | 15.1212 | 18.137 | 5.8325 | 16.2503 | 4.2448 | 32.3276 | 22.1611 | 12.8623 | 0.8044 | 14.9839 | 5.6748 | 7.1099 | 3.6402 | -0.0035932 | 0.59069 | 0.19632 | 53.9455 | 44.5611 | 43.9997 | 0 | 0
0 | 1 | 0 | 1 | 1.05 | 61.0086 | 51.0263 | 23.7855 | 59.243 | 0 | 1.285 | 37.1829 | 46.1364 | 0 | 36.0542 | 10.5555 | 100 | 0.24083 | 3538.5942 | 4209.9203 | 9.0599 | 32.4164 | 46.8854 | 2781.6012 | 55.9986 | 122.8844 | 0.011304 | 94.9944 | 57.7477 | 2690.2012 | 25.3306 | 73.3361 | 3311.8544 | 22.8054 | 69.3962 | 1.2154 | 272.9603 | 102.3735 | 94.7909 | 32.0628 | 15.1212 | 18.137 | 5.8325 | 16.2503 | 4.2448 | 32.3276 | 22.1611 | 12.8623 | 0.8044 | 14.9839 | 5.6748 | 7.1099 | 3.6402 | -0.0035932 | 0.59069 | 0.19632 | 53.9455 | 44.5611 | 43.8704 | 0 | 0
0 | 1 | 0 | 1 | 1.06 | 60.9955 | 51.0295 | 23.7063 | 59.2413 | 0 | 1.2737 | 37.151 | 46.1103 | 0 | 36.1051 | 12.0062 | 100 | 0.2432 | 3539.1316 | 4281.9311 | 8.9638 | 32.0699 | 46.9341 | 2782.2601 | 54.5042 | 122.8868 | 0.010041 | 94.9601 | 55.4734 | 2690.5137 | 25.3413 | 76.2406 | 3312.7338 | 22.8243 | 69.4098 | -1.4419 | 272.6657 | 102.3823 | 94.7527 | 32.0628 | 15.1212 | 18.137 | 5.8325 | 16.2503 | 4.2448 | 32.3276 | 22.1611 | 12.8623 | 0.8044 | 14.9839 | 5.6748 | 7.1099 | 3.6402 | -0.0035932 | 0.59069 | 0.19632 | 53.9455 | 44.5611 | 43.3101 | 0 | 0
0 | 1 | 0 | 1 | 1.07 | 60.986 | 51.0317 | 23.6317 | 59.2495 | 0 | 1.2355 | 37.1003 | 46.104 | 0 | 36.1703 | 8.7891 | 100 | 0.24113 | 3541.9591 | 4238.6089 | 9.0873 | 32.5478 | 47.4566 | 2782.4519 | 55.4871 | 122.8841 | 0.0093836 | 94.9579 | 56.0122 | 2690.892 | 25.4474 | 74.7348 | 3313.1282 | 22.7115 | 69.4283 | 0.1906 | 273.2847 | 102.3814 | 94.8622 | 32.0628 | 15.1212 | 18.137 | 5.8325 | 16.2503 | 4.2448 | 32.3276 | 22.1611 | 12.8623 | 0.8044 | 14.9839 | 5.6748 | 7.1099 | 3.6402 | -0.0035932 | 0.59069 | 0.19632 | 53.9455 | 44.5611 | 43.1597 | 0 | 0
0 | 1 | 0 | 1 | 1.08 | 60.9772 | 51.0301 | 23.5641 | 59.3082 | 0 | 1.2009 | 37.0615 | 46.1004 | 0 | 36.2363 | 11.6888 | 100 | 0.23831 | 3539.2641 | 4262.9124 | 9.0676 | 32.2799 | 46.5723 | 2782.651 | 55.5605 | 122.9021 | 0.0076828 | 94.9682 | 56.2637 | 2690.8671 | 25.4292 | 73.9938 | 3313.4484 | 22.6567 | 69.4105 | -0.4866 | 273.6164 | 102.3663 | 94.8255 | 32.0628 | 15.1212 | 18.137 | 5.8325 | 16.2503 | 4.2448 | 32.3276 | 22.1611 | 12.8623 | 0.8044 | 14.9839 | 5.6748 | 7.1099 | 3.6402 | -0.0035932 | 0.59069 | 0.19632 | 53.9455 | 44.5611 | 42.5535 | 0 | 0
0 | 1 | 0 | 1 | 1.09 | 60.9667 | 51.0339 | 23.4989 | 59.32 | 0 | 1.1763 | 37.0164 | 46.0956 | 0 | 36.0832 | 7.3606 | 100 | 0.23956 | 3551.3474 | 4266.9505 | 8.9452 | 32.379 | 46.7916 | 2783.931 | 55.8754 | 122.8805 | 0.010705 | 94.9726 | 56.4391 | 2691.3764 | 25.3064 | 74.6214 | 3313.8525 | 22.7305 | 69.4267 | -0.23054 | 273.1656 | 102.3714 | 94.9094 | 32.0628 | 15.1212 | 18.137 | 5.8325 | 16.2503 | 4.2448 | 32.3276 | 22.1611 | 12.8623 | 0.8044 | 14.9839 | 5.6748 | 7.1099 | 3.6402 | -0.0035932 | 0.59069 | 0.19632 | 53.9455 | 44.5611 | 43.6018 | 0 | 0
0 | 1 | 0 | 1 | 1.1 | 60.9623 | 51.0373 | 23.4421 | 59.3514 | 0 | 1.1539 | 37.0013 | 46.0931 | 0 | 36.0623 | 9.4985 | 100 | 0.23798 | 3546.8916 | 4277.7808 | 8.9887 | 31.9011 | 46.9058 | 2784.6108 | 55.5601 | 122.8851 | 0.010208 | 95.0126 | 52.7872 | 2692.8413 | 25.2488 | 74.8683 | 3314.4445 | 22.7267 | 69.4303 | 1.2463 | 273.2199 | 102.3992 | 95.101 | 32.0628 | 15.1212 | 18.137 | 5.8325 | 16.2503 | 4.2448 | 32.3276 | 22.1611 | 12.8623 | 0.8044 | 14.9839 | 5.6748 | 7.1099 | 3.6402 | -0.0035932 | 0.59069 | 0.19632 | 53.9455 | 44.5611 | 43.4748 | 0 | 0
0 | 1 | 0 | 1 | 1.11 | 60.9489 | 51.024 | 23.3808 | 59.3326 | 0 | 1.158 | 36.949 | 46.0744 | 0 | 36.1325 | 9.9631 | 100 | 0.23903 | 3555.9919 | 4237.174 | 9.1133 | 32.6941 | 47.2468 | 2784.9895 | 56.4391 | 122.9145 | 0.0079947 | 95.049 | 53.2449 | 2694.0577 | 25.2075 | 74.7622 | 3315.8414 | 22.6531 | 69.4496 | -1.0778 | 273.2348 | 102.3875 | 95.2198 | 32.061 | 15.3716 | 18.5357 | 5.7805 | 16.0433 | 4.2306 | 32.0364 | 22.3952 | 12.8171 | 0.85439 | 15.2945 | 5.6303 | 7.0992 | 3.7093 | -0.0035932 | 0.59069 | 0.19632 | 53.9455 | 44.5611 | 42.6286 | 0 | 0
0 | 1 | 0 | 1 | 1.12 | 60.9526 | 51.0236 | 23.3282 | 59.3304 | 0 | 1.1968 | 36.9154 | 46.0793 | 0 | 36.1789 | 11.0839 | 100 | 0.23872 | 3520.1324 | 4267.734 | 9.0811 | 31.925 | 46.6912 | 2786.1566 | 56.5581 | 122.9239 | 0.014503 | 95.1041 | 53.2619 | 2694.8701 | 25.0643 | 73.6974 | 3317.3048 | 22.7377 | 69.4502 | -0.030182 | 273.4998 | 102.3718 | 95.1566 | 32.061 | 15.3716 | 18.5357 | 5.7805 | 16.0433 | 4.2306 | 32.0364 | 22.3952 | 12.8171 | 0.85439 | 15.2945 | 5.6303 | 7.0992 | 3.7093 | -0.0035932 | 0.59069 | 0.19632 | 53.9455 | 44.5611 | 44.9916 | 0 | 0
0 | 1 | 0 | 1 | 1.13 | 60.9471 | 51.0133 | 23.2845 | 59.315 | 0 | 1.2528 | 36.8964 | 46.067 | 0 | 36.1356 | 12.0948 | 100 | 0.23767 | 3544.2889 | 4277.2473 | 9.173 | 32.4868 | 46.7258 | 2786.6691 | 56.1823 | 122.8959 | 0.0096333 | 95.0781 | 54.73 | 2694.6777 | 25.1341 | 76.0345 | 3317.6939 | 22.826 | 69.4527 | 0.83667 | 273.2548 | 102.3689 | 94.8597 | 32.061 | 15.3716 | 18.5357 | 5.7805 | 16.0433 | 4.2306 | 32.0364 | 22.3952 | 12.8171 | 0.85439 | 15.2945 | 5.6303 | 7.0992 | 3.7093 | -0.0035932 | 0.59069 | 0.19632 | 53.9455 | 44.5611 | 43.2688 | 0 | 0
0 | 1 | 0 | 1 | 1.14 | 60.9463 | 51.0192 | 23.2918 | 59.2608 | 0 | 1.311 | 36.8579 | 46.0758 | 0 | 36.039 | 8.8995 | 100 | 0.23791 | 3543.4863 | 4229.49 | 8.903 | 32.4957 | 46.9727 | 2787.2627 | 56.4385 | 122.8748 | 0.0073624 | 95.0478 | 54.9063 | 2695.2633 | 25.0549 | 75.0223 | 3317.7846 | 22.7356 | 69.4766 | -0.48978 | 273.3051 | 102.3852 | 94.8373 | 32.061 | 15.3716 | 18.5357 | 5.7805 | 16.0433 | 4.2306 | 32.0364 | 22.3952 | 12.8171 | 0.85439 | 15.2945 | 5.6303 | 7.0992 | 3.7093 | -0.0035932 | 0.59069 | 0.19632 | 53.9455 | 44.5611 | 42.4272 | 0 | 0
0 | 1 | 0 | 1 | 1.15 | 60.9368 | 51.0213 | 23.295 | 59.2587 | 0 | 1.3696 | 36.8234 | 46.0679 | 0 | 36.041 | 9.7873 | 100 | 0.23441 | 3540.067 | 4260.8161 | 9.0432 | 32.561 | 47.2824 | 2787.758 | 55.952 | 122.8777 | 0.0097381 | 95.0183 | 54.0413 | 2695.16 | 25.1287 | 74.9089 | 3318.7728 | 22.7122 | 69.4637 | -1.422 | 273.2853 | 102.4008 | 94.7088 | 32.061 | 15.3716 | 18.5357 | 5.7805 | 16.0433 | 4.2306 | 32.0364 | 22.3952 | 12.8171 | 0.85439 | 15.2945 | 5.6303 | 7.0992 | 3.7093 | -0.0035932 | 0.59069 | 0.19632 | 53.9455 | 44.5611 | 43.2364 | 0 | 0
0 | 1 | 0 | 1 | 1.16 | 60.932 | 51.0218 | 23.3035 | 59.2474 | 0 | 1.4147 | 36.8087 | 46.086 | 0 | 36.0553 | 10.6056 | 100 | 0.23758 | 3558.8376 | 4254.976 | 9.0398 | 32.7699 | 46.8156 | 2788.3321 | 56.1667 | 122.8856 | 0.01071 | 94.9693 | 52.0309 | 2696.4461 | 25.1499 | 73.797 | 3319.0573 | 22.7804 | 69.4685 | 1.494 | 273.2768 | 102.434 | 94.7531 | 32.061 | 15.3716 | 18.5357 | 5.7805 | 16.0433 | 4.2306 | 32.0364 | 22.3952 | 12.8171 | 0.85439 | 15.2945 | 5.6303 | 7.0992 | 3.7093 | -0.0035932 | 0.59069 | 0.19632 | 53.9455 | 44.5611 | 43.684 | 0 | 0
0 | 1 | 0 | 1 | 1.17 | 60.9229 | 51.0221 | 23.3105 | 59.2217 | 0 | 1.4558 | 36.767 | 46.0872 | 0 | 35.9309 | 8.939 | 100 | 0.23574 | 3538.1273 | 4279.6723 | 9.0558 | 31.9494 | 47.477 | 2787.7352 | 56.981 | 122.8986 | 0.010571 | 94.9368 | 52.089 | 2695.928 | 25.1907 | 76.5098 | 3318.7372 | 22.5944 | 69.4525 | -1.2227 | 273.2256 | 102.4227 | 94.7468 | 32.061 | 15.3716 | 18.5357 | 5.7805 | 16.0433 | 4.2306 | 32.0364 | 22.3952 | 12.8171 | 0.85439 | 15.2945 | 5.6303 | 7.0992 | 3.7093 | -0.0035932 | 0.59069 | 0.19632 | 53.9455 | 44.5611 | 43.5462 | 0 | 0
0 | 1 | 0 | 1 | 1.18 | 60.9152 | 51.0202 | 23.3136 | 59.2033 | 0 | 1.4837 | 36.7244 | 46.081 | 0 | 35.9721 | 8.2274 | 100 | 0.23993 | 3531.0161 | 4253.3847 | 9.1206 | 32.3933 | 47.1039 | 2788.3795 | 56.9012 | 122.8999 | 0.012642 | 94.932 | 53.6795 | 2696.0599 | 25.0706 | 75.854 | 3319.3677 | 22.784 | 69.4748 | 4.0533 | 273.1701 | 102.4343 | 94.7513 | 32.061 | 15.3716 | 18.5357 | 5.7805 | 16.0433 | 4.2306 | 32.0364 | 22.3952 | 12.8171 | 0.85439 | 15.2945 | 5.6303 | 7.0992 | 3.7093 | -0.0035932 | 0.59069 | 0.19632 | 53.9455 | 44.5611 | 44.4435 | 0 | 0
0 | 1 | 0 | 1 | 1.19 | 60.9023 | 51.0197 | 23.3188 | 59.2011 | 0 | 1.5128 | 36.6817 | 46.0672 | 0 | 35.9485 | 11.1661 | 100 | 0.23908 | 3532.5571 | 4237.2689 | 9.0677 | 32.2526 | 46.9018 | 2788.2322 | 56.802 | 122.8968 | 0.013242 | 94.9139 | 51.5523 | 2696.8739 | 25.0025 | 75.5805 | 3319.4681 | 22.6298 | 69.443 | -0.21547 | 273.4628 | 102.3955 | 94.7165 | 32.061 | 15.3716 | 18.5357 | 5.7805 | 16.0433 | 4.2306 | 32.0364 | 22.3952 | 12.8171 | 0.85439 | 15.2945 | 5.6303 | 7.0992 | 3.7093 | -0.0035932 | 0.59069 | 0.19632 | 53.9455 | 44.5611 | 44.5289 | 0 | 0
0 | 1 | 0 | 1 | 1.2 | 60.9001 | 51.0185 | 23.3229 | 59.1707 | 0 | 1.5364 | 36.6535 | 46.0589 | 0 | 35.812 | 7.9 | 100 | 0.23648 | 3556.8113 | 4269.2788 | 9.0316 | 31.9077 | 46.8119 | 2789.0852 | 56.561 | 122.8666 | 0.013532 | 94.8738 | 52.4579 | 2697.1957 | 24.964 | 74.4392 | 3319.7939 | 22.797 | 69.4445 | -0.5165 | 273.6194 | 102.4463 | 94.8233 | 32.061 | 15.3716 | 18.5357 | 5.7805 | 16.0433 | 4.2306 | 32.0364 | 22.3952 | 12.8171 | 0.85439 | 15.2945 | 5.6303 | 7.0992 | 3.7093 | -0.0035932 | 0.59069 | 0.19632 | 53.9455 | 44.5611 | 44.6264 | 0 | 0
0 | 1 | 0 | 1 | 1.21 | 60.8955 | 51.0194 | 23.3257 | 59.1402 | 0 | 1.5717 | 36.6158 | 46.0531 | 0 | 35.7939 | 10.1166 | 100 | 0.23585 | 3538.6718 | 4257.2003 | 9.0483 | 32.3174 | 46.9602 | 2789.561 | 56.6248 | 122.8636 | 0.014977 | 94.8917 | 52.1947 | 2697.4759 | 24.7262 | 75.9473 | 3320.7074 | 22.7148 | 69.426 | -0.42035 | 273.7635 | 102.4865 | 95.0098 | 31.8178 | 15.2725 | 18.6405 | 5.7722 | 15.8469 | 4.3029 | 32.1275 | 22.3224 | 12.3403 | 0.81607 | 15.6193 | 5.7301 | 7.1019 | 3.6981 | -0.0035932 | 0.59069 | 0.19632 | 53.9455 | 44.5611 | 45.1659 | 0 | 0
0 | 1 | 0 | 1 | 1.22 | 60.8953 | 51.0232 | 23.3295 | 59.1303 | 0 | 1.6245 | 36.5961 | 46.0529 | 0 | 35.8581 | 9.9017 | 100 | 0.23512 | 3550.0449 | 4286.2213 | 9.0571 | 32.3011 | 47.097 | 2789.847 | 57.3292 | 122.8922 | 0.01269 | 94.9191 | 51.5283 | 2698.5228 | 25.0873 | 75.3909 | 3321.2807 | 22.9135 | 69.4331 | -1.2878 | 273.6172 | 102.4868 | 95.0737 | 31.8178 | 15.2725 | 18.6405 | 5.7722 | 15.8469 | 4.3029 | 32.1275 | 22.3224 | 12.3403 | 0.81607 | 15.6193 | 5.7301 | 7.1019 | 3.6981 | -0.0035932 | 0.59069 | 0.19632 | 53.9455 | 44.5611 | 44.3149 | 0 | 0
0 | 1 | 0 | 1 | 1.23 | 60.8954 | 51.0164 | 23.3352 | 59.1302 | 0 | 1.7105 | 36.5459 | 46.0387 | 0 | 36.0521 | 8.896 | 100 | 0.2349 | 3536.0144 | 4249.6729 | 8.9537 | 32.6182 | 47.2152 | 2790.8338 | 57.0614 | 122.8872 | 0.016117 | 94.9702 | 52.2334 | 2699.3774 | 24.8754 | 74.8126 | 3322.1106 | 22.605 | 69.4203 | 0.48274 | 274.0373 | 102.4502 | 95.039 | 31.8178 | 15.2725 | 18.6405 | 5.7722 | 15.8469 | 4.3029 | 32.1275 | 22.3224 | 12.3403 | 0.81607 | 15.6193 | 5.7301 | 7.1019 | 3.6981 | -0.0035932 | 0.59069 | 0.19632 | 53.9455 | 44.5611 | 45.6081 | 0 | 0
0 | 1 | 0 | 1 | 1.24 | 60.8905 | 51.0109 | 23.3681 | 59.1667 | 0 | 1.807 | 36.5212 | 46.0282 | 0 | 36.0199 | 9.6603 | 100 | 0.23866 | 3527.8911 | 4274.8374 | 8.9825 | 32.2299 | 46.839 | 2791.7986 | 58.1971 | 122.8702 | 0.016193 | 94.9629 | 53.0607 | 2700.7961 | 25.0827 | 74.9616 | 3323.5861 | 22.8038 | 69.4341 | -1.1462 | 273.8298 | 102.4611 | 95.0948 | 31.8178 | 15.2725 | 18.6405 | 5.7722 | 15.8469 | 4.3029 | 32.1275 | 22.3224 | 12.3403 | 0.81607 | 15.6193 | 5.7301 | 7.1019 | 3.6981 | -0.0035932 | 0.59069 | 0.19632 | 53.9455 | 44.5611 | 45.5666 | 0 | 0
0 | 1 | 0 | 1 | 1.25 | 60.8904 | 51.007 | 23.4087 | 59.1689 | 0 | 1.9428 | 36.4826 | 46.0197 | 0 | 35.8688 | 8.7344 | 100 | 0.2388 | 3539.6543 | 4245.5421 | 9.0188 | 32.2757 | 47.1774 | 2792.4149 | 57.6137 | 122.8933 | 0.010995 | 94.9556 | 49.7613 | 2700.6079 | 24.7871 | 72.5887 | 3323.6095 | 22.5568 | 69.4114 | 1.588 | 273.8888 | 102.484 | 95.0019 | 31.8178 | 15.2725 | 18.6405 | 5.7722 | 15.8469 | 4.3029 | 32.1275 | 22.3224 | 12.3403 | 0.81607 | 15.6193 | 5.7301 | 7.1019 | 3.6981 | 0.010505 | 0.53723 | 0.18972 | 52.9091 | 45.691 | 42.5749 | 0 | 0
0 | 1 | 0 | 1 | 1.26 | 60.8971 | 50.9915 | 23.4433 | 59.1577 | 0 | 2.0845 | 36.4546 | 46.012 | 0 | 35.8436 | 8.0939 | 100 | 0.23852 | 3532.7056 | 4268.2854 | 9.056 | 32.0612 | 47.1949 | 2793.6069 | 57.3772 | 122.8952 | 0.018715 | 94.9883 | 51.5747 | 2701.3238 | 24.9608 | 73.9574 | 3324.7597 | 22.7108 | 69.4137 | -0.13095 | 273.9152 | 102.4775 | 94.9875 | 31.8178 | 15.2725 | 18.6405 | 5.7722 | 15.8469 | 4.3029 | 32.1275 | 22.3224 | 12.3403 | 0.81607 | 15.6193 | 5.7301 | 7.1019 | 3.6981 | 0.010505 | 0.53723 | 0.18972 | 52.9091 | 45.691 | 45.2705 | 0 | 0
0 | 1 | 0 | 1 | 1.27 | 60.9112 | 50.9797 | 23.4808 | 59.1825 | 0 | 2.2531 | 36.4343 | 46.0215 | 0 | 35.8725 | 11.8854 | 100 | 0.23906 | 3496.6009 | 4250.4801 | 9.0503 | 32.6065 | 46.7327 | 2794.2768 | 57.0083 | 122.8962 | 0.019453 | 94.9724 | 51.3888 | 2701.8604 | 24.8677 | 75.7498 | 3325.5783 | 22.8124 | 69.3999 | 1.0188 | 273.9115 | 102.5016 | 94.9183 | 31.8178 | 15.2725 | 18.6405 | 5.7722 | 15.8469 | 4.3029 | 32.1275 | 22.3224 | 12.3403 | 0.81607 | 15.6193 | 5.7301 | 7.1019 | 3.6981 | 0.010505 | 0.53723 | 0.18972 | 52.9091 | 45.691 | 45.5753 | 0 | 0
0 | 1 | 0 | 1 | 1.28 | 60.9227 | 50.9645 | 23.5127 | 59.2117 | 0 | 2.4286 | 36.4228 | 46.0286 | 0 | 35.8087 | 11.5186 | 100 | 0.2382 | 3520.298 | 4265.5787 | 8.9458 | 32.2412 | 47.08 | 2794.8297 | 57.9692 | 122.8807 | 0.019795 | 94.9488 | 50.7441 | 2702.2518 | 24.6686 | 76.2039 | 3325.5983 | 22.7573 | 69.4036 | -0.13745 | 273.6896 | 102.4861 | 94.8824 | 31.8178 | 15.2725 | 18.6405 | 5.7722 | 15.8469 | 4.3029 | 32.1275 | 22.3224 | 12.3403 | 0.81607 | 15.6193 | 5.7301 | 7.1019 | 3.6981 | 0.010505 | 0.53723 | 0.18972 | 52.9091 | 45.691 | 45.6522 | 0 | 0
0 | 1 | 0 | 1 | 1.29 | 60.9226 | 50.9541 | 23.5397 | 59.2013 | 0 | 2.6165 | 36.3824 | 46.0118 | 0 | 35.9018 | 13.3879 | 100 | 0.23757 | 3558.5427 | 4285.7511 | 9.0506 | 32.3003 | 47.3811 | 2794.3694 | 57.5487 | 122.8703 | 0.021409 | 94.9178 | 51.2823 | 2702.4765 | 24.7799 | 75.6608 | 3327.0173 | 22.6871 | 69.3713 | 0.94233 | 273.8323 | 102.4727 | 94.8021 | 31.8178 | 15.2725 | 18.6405 | 5.7722 | 15.8469 | 4.3029 | 32.1275 | 22.3224 | 12.3403 | 0.81607 | 15.6193 | 5.7301 | 7.1019 | 3.6981 | 0.010505 | 0.53723 | 0.18972 | 52.9091 | 45.691 | 46.2611 | 0 | 0
0 | 1 | 0 | 1 | 1.3 | 60.93 | 50.9421 | 23.5654 | 59.1777 | 0 | 2.7991 | 36.3584 | 46.0108 | 0 | 35.8664 | 8.9007 | 100 | 0.2387 | 3544.4752 | 4249.5167 | 9.0343 | 32.26 | 46.6324 | 2795.5753 | 57.873 | 122.8928 | 0.022956 | 94.8817 | 51.2545 | 2702.5393 | 24.7674 | 73.3703 | 3326.3787 | 22.7669 | 69.3753 | -0.054405 | 274.1311 | 102.5012 | 94.7765 | 31.8178 | 15.2725 | 18.6405 | 5.7722 | 15.8469 | 4.3029 | 32.1275 | 22.3224 | 12.3403 | 0.81607 | 15.6193 | 5.7301 | 7.1019 | 3.6981 | 0.010505 | 0.53723 | 0.18972 | 52.9091 | 45.691 | 46.7963 | 0 | 0
0 | 1 | 0 | 1 | 1.31 | 60.9415 | 50.929 | 23.5909 | 59.2186 | 0 | 2.975 | 36.3309 | 46.0178 | 0 | 35.8067 | 5.4545 | 100 | 0.24035 | 3530.3671 | 4289.7508 | 8.9391 | 32.1666 | 47.3185 | 2795.3105 | 57.7161 | 122.8813 | 0.025959 | 94.8864 | 50.2658 | 2703.2373 | 24.7946 | 74.6902 | 3327.0108 | 22.7804 | 69.371 | -0.25931 | 274.0217 | 102.5158 | 94.9379 | 31.8686 | 15.3923 | 18.3727 | 5.7845 | 15.8408 | 4.339 | 32.0531 | 22.3574 | 12.3344 | 0.78562 | 14.9034 | 5.7573 | 7.0593 | 3.6981 | 0.010505 | 0.53723 | 0.18972 | 52.9091 | 45.691 | 47.7177 | 0 | 0
0 | 1 | 0 | 1 | 1.32 | 60.9512 | 50.9227 | 23.6165 | 59.2398 | 0 | 3.189 | 36.296 | 46.012 | 0 | 35.8135 | 10.3441 | 100 | 0.23942 | 3571.076 | 4242.4825 | 9.0351 | 32.6496 | 47.02 | 2796.296 | 58.0478 | 122.8931 | 0.025587 | 94.9138 | 49.6193 | 2704.3878 | 24.6371 | 74.3392 | 3328.5134 | 22.6573 | 69.3589 | -0.74969 | 273.7452 | 102.5434 | 95.2391 | 31.8686 | 15.3923 | 18.3727 | 5.7845 | 15.8408 | 4.339 | 32.0531 | 22.3574 | 12.3344 | 0.78562 | 14.9034 | 5.7573 | 7.0593 | 3.6981 | 0.010505 | 0.53723 | 0.18972 | 52.9091 | 45.691 | 47.5537 | 0 | 0
0 | 1 | 0 | 1 | 1.33 | 60.9566 | 50.9215 | 23.6387 | 59.2426 | 0 | 3.4275 | 36.2723 | 46.0083 | 0 | 35.8173 | 11.6217 | 100 | 0.2433 | 3508.3826 | 4255.2167 | 8.9833 | 32.5048 | 47.2212 | 2797.1919 | 57.8003 | 122.8962 | 0.029786 | 94.9513 | 51.0826 | 2705.2267 | 24.9205 | 74.113 | 3329.3811 | 22.835 | 69.3499 | 0.53305 | 274.4834 | 102.4975 | 95.2326 | 31.8686 | 15.3923 | 18.3727 | 5.7845 | 15.8408 | 4.339 | 32.0531 | 22.3574 | 12.3344 | 0.78562 | 14.9034 | 5.7573 | 7.0593 | 3.6981 | 0.010505 | 0.53723 | 0.18972 | 52.9091 | 45.691 | 49.1066 | 0 | 0
0 | 1 | 0 | 1 | 1.34 | 60.9642 | 50.9161 | 23.6281 | 59.2717 | 0 | 3.7067 | 36.2338 | 46.0027 | 0 | 35.8961 | 13.2179 | 100 | 0.23852 | 3567.9054 | 4246.7965 | 9.1128 | 32.6038 | 47.1854 | 2798.3479 | 59.0676 | 122.8877 | 0.031618 | 94.9716 | 48.2194 | 2705.9124 | 24.6791 | 76.5485 | 3330.6006 | 22.6534 | 69.331 | -0.26683 | 274.3935 | 102.5052 | 95.2146 | 31.8686 | 15.3923 | 18.3727 | 5.7845 | 15.8408 | 4.339 | 32.0531 | 22.3574 | 12.3344 | 0.78562 | 14.9034 | 5.7573 | 7.0593 | 3.6981 | 0.010505 | 0.53723 | 0.18972 | 52.9091 | 45.691 | 49.7169 | 0 | 0
0 | 1 | 0 | 1 | 1.35 | 60.963 | 50.9166 | 23.6045 | 59.2709 | 0 | 4.0263 | 36.2186 | 45.9989 | 0 | 35.8323 | 10.795 | 100 | 0.23896 | 3576.0861 | 4223.1933 | 8.9405 | 32.6052 | 47.0563 | 2799.1414 | 58.6748 | 122.8822 | 0.033676 | 94.9927 | 49.6183 | 2706.6381 | 24.877 | 74.514 | 3331.0286 | 22.5207 | 69.3156 | -1.1417 | 274.5693 | 102.4883 | 95.2131 | 31.8686 | 15.3923 | 18.3727 | 5.7845 | 15.8408 | 4.339 | 32.0531 | 22.3574 | 12.3344 | 0.78562 | 14.9034 | 5.7573 | 7.0593 | 3.6981 | 0.010505 | 0.53723 | 0.18972 | 52.9091 | 45.691 | 50.4192 | 0 | 0
0 | 1 | 0 | 1 | 1.36 | 60.9672 | 50.9097 | 23.5857 | 59.3061 | 0 | 4.3517 | 36.1996 | 46.0069 | 0 | 35.9461 | 10.5545 | 100 | 0.23986 | 3509.4144 | 4223.1687 | 9.0242 | 32.7325 | 47.6161 | 2799.2001 | 58.0227 | 122.8654 | 0.035433 | 95.0074 | 48.9372 | 2706.8709 | 24.717 | 74.8512 | 3332.5525 | 22.866 | 69.3268 | 0.066719 | 274.1378 | 102.5082 | 94.9702 | 31.8686 | 15.3923 | 18.3727 | 5.7845 | 15.8408 | 4.339 | 32.0531 | 22.3574 | 12.3344 | 0.78562 | 14.9034 | 5.7573 | 7.0593 | 3.6981 | 0.010505 | 0.53723 | 0.18972 | 52.9091 | 45.691 | 51.0557 | 0 | 0
0 | 1 | 0 | 1 | 1.37 | 60.9759 | 50.8955 | 23.5643 | 59.3048 | 0 | 4.7004 | 36.1728 | 45.9971 | 0 | 35.822 | 11.0492 | 100 | 0.23905 | 3552.3141 | 4250.5803 | 9.0698 | 32.2991 | 47.2281 | 2799.9185 | 58.7366 | 122.876 | 0.035558 | 94.9554 | 49.434 | 2707.2782 | 24.8479 | 73.809 | 3332.7367 | 22.6671 | 69.314 | 1.3459 | 274.0869 | 102.4959 | 94.9502 | 31.8686 | 15.3923 | 18.3727 | 5.7845 | 15.8408 | 4.339 | 32.0531 | 22.3574 | 12.3344 | 0.78562 | 14.9034 | 5.7573 | 7.0593 | 3.6981 | 0.010505 | 0.53723 | 0.18972 | 52.9091 | 45.691 | 51.1326 | 0 | 0
0 | 1 | 0 | 1 | 1.38 | 60.9872 | 50.8922 | 23.5481 | 59.3154 | 0 | 5.0421 | 36.1337 | 46.0059 | 0 | 35.8805 | 9.7689 | 100 | 0.23927 | 3503.1289 | 4304.3092 | 9.0479 | 32.1481 | 47.4515 | 2800.6772 | 58.306 | 122.8715 | 0.040719 | 94.9282 | 47.5235 | 2708.2659 | 24.7301 | 76.6895 | 3332.9734 | 22.8191 | 69.3045 | -1.6337 | 274.815 | 102.5229 | 94.9603 | 31.8686 | 15.3923 | 18.3727 | 5.7845 | 15.8408 | 4.339 | 32.0531 | 22.3574 | 12.3344 | 0.78562 | 14.9034 | 5.7573 | 7.0593 | 3.6981 | 0.010505 | 0.53723 | 0.18972 | 52.9091 | 45.691 | 52.8937 | 0 | 0
0 | 1 | 0 | 1 | 1.39 | 60.9912 | 50.8888 | 23.5282 | 59.2928 | 0 | 5.4176 | 36.0982 | 46.0093 | 0 | 35.9334 | 9.0365 | 100 | 0.23698 | 3548.9232 | 4236.5059 | 8.9765 | 32.4764 | 46.9173 | 2800.7638 | 59.0189 | 122.8909 | 0.04462 | 94.889 | 48.902 | 2708.2822 | 24.6733 | 76.3269 | 3333.958 | 22.7245 | 69.2948 | 0.82512 | 274.3041 | 102.5453 | 94.9532 | 31.8686 | 15.3923 | 18.3727 | 5.7845 | 15.8408 | 4.339 | 32.0531 | 22.3574 | 12.3344 | 0.78562 | 14.9034 | 5.7573 | 7.0593 | 3.6981 | 0.010505 | 0.53723 | 0.18972 | 52.9091 | 45.691 | 54.3162 | 0 | 0
0 | 1 | 0 | 1 | 1.4 | 60.9905 | 50.8859 | 23.5127 | 59.2399 | 0 | 5.7812 | 36.0634 | 45.9971 | 0 | 35.7386 | 9.4627 | 100 | 0.23854 | 3522.475 | 4236.633 | 8.9735 | 32.786 | 47.3989 | 2801.1734 | 58.8406 | 122.8906 | 0.046119 | 94.8712 | 47.3218 | 2708.5383 | 24.6714 | 75.4789 | 3334.7369 | 22.7847 | 69.2765 | -0.9331 | 274.2341 | 102.5278 | 94.8554 | 31.8686 | 15.3923 | 18.3727 | 5.7845 | 15.8408 | 4.339 | 32.0531 | 22.3574 | 12.3344 | 0.78562 | 14.9034 | 5.7573 | 7.0593 | 3.6981 | 0.010505 | 0.53723 | 0.18972 | 52.9091 | 45.691 | 54.7769 | 0 | 0
0 | 1 | 0 | 1 | 1.41 | 60.9947 | 50.8763 | 23.4949 | 59.2471 | 0 | 6.1598 | 36.0274 | 45.9911 | 0 | 35.8157 | 10.7622 | 100 | 0.2381 | 3540.8817 | 4253.9021 | 9.0685 | 32.0578 | 47.4341 | 2801.9238 | 58.7166 | 122.877 | 0.050315 | 94.8509 | 47.491 | 2708.8907 | 24.5187 | 75.2883 | 3334.3288 | 22.8763 | 69.2863 | 0.058285 | 274.0715 | 102.5183 | 94.9703 | 31.5689 | 15.3738 | 18.7856 | 5.925 | 15.5312 | 4.3653 | 32.5659 | 22.3436 | 13.2454 | 0.84676 | 14.9072 | 5.8245 | 7.1132 | 3.5901 | 0.010505 | 0.53723 | 0.18972 | 52.9091 | 45.691 | 56.4622 | 0 | 0
0 | 1 | 0 | 1 | 1.42 | 60.9946 | 50.8601 | 23.4814 | 59.2317 | 0 | 6.5283 | 36.0029 | 45.9804 | 0 | 35.656 | 12.037 | 100 | 0.24097 | 3546.4688 | 4222.8816 | 9.078 | 32.5414 | 47.0994 | 2802.4393 | 58.41 | 122.8862 | 0.05694 | 94.8395 | 47.7638 | 2708.9791 | 24.5696 | 75.4954 | 3334.7703 | 22.7066 | 69.2582 | 1.2207 | 274.3811 | 102.534 | 94.9359 | 31.5689 | 15.3738 | 18.7856 | 5.925 | 15.5312 | 4.3653 | 32.5659 | 22.3436 | 13.2454 | 0.84676 | 14.9072 | 5.8245 | 7.1132 | 3.5901 | 0.010505 | 0.53723 | 0.18972 | 52.9091 | 45.691 | 58.8619 | 0 | 0
0 | 1 | 0 | 1 | 1.43 | 60.9912 | 50.8547 | 23.4657 | 59.2456 | 0 | 6.9318 | 35.9671 | 45.9693 | 0 | 35.6805 | 9.5604 | 100 | 0.23756 | 3535.8457 | 4229.2705 | 9.0633 | 32.7534 | 47.1649 | 2802.5258 | 59.2624 | 122.8679 | 0.053092 | 94.8238 | 49.1712 | 2710.698 | 24.4291 | 74.8141 | 3335.4894 | 22.6521 | 69.2432 | 1.1489 | 274.5039 | 102.5615 | 95.0345 | 31.5689 | 15.3738 | 18.7856 | 5.925 | 15.5312 | 4.3653 | 32.5659 | 22.3436 | 13.2454 | 0.84676 | 14.9072 | 5.8245 | 7.1132 | 3.5901 | 0.010505 | 0.53723 | 0.18972 | 52.9091 | 45.691 | 57.4945 | 0 | 0
0 | 1 | 0 | 1 | 1.44 | 60.998 | 50.8554 | 23.496 | 59.2352 | 0 | 7.3455 | 35.9807 | 45.9919 | 0 | 35.7825 | 13.1446 | 100 | 0.23747 | 3522.727 | 4267.6071 | 9.0124 | 32.2264 | 47.1608 | 2803.4534 | 58.1484 | 122.8826 | 0.062056 | 94.8328 | 48.4599 | 2711.0715 | 24.4756 | 73.9931 | 3336.3298 | 22.9304 | 69.2297 | -0.44469 | 274.7017 | 102.5544 | 95.0432 | 31.5689 | 15.3738 | 18.7856 | 5.925 | 15.5312 | 4.3653 | 32.5659 | 22.3436 | 13.2454 | 0.84676 | 14.9072 | 5.8245 | 7.1132 | 3.5901 | 0.010505 | 0.53723 | 0.18972 | 52.9091 | 45.691 | 60.6484 | 0 | 0
0 | 1 | 0 | 1 | 1.45 | 60.9989 | 50.851 | 23.5661 | 59.2102 | 0 | 7.7596 | 35.9616 | 45.9768 | 0 | 35.6839 | 9.775 | 100 | 0.2383 | 3538.1027 | 4221.6615 | 8.9547 | 32.6865 | 47.0383 | 2803.6265 | 59.9392 | 122.8937 | 0.064685 | 94.8178 | 46.3785 | 2711.1718 | 24.6429 | 74.7857 | 3336.6747 | 22.7933 | 69.2259 | -0.39748 | 274.3878 | 102.5218 | 94.9468 | 31.5689 | 15.3738 | 18.7856 | 5.925 | 15.5312 | 4.3653 | 32.5659 | 22.3436 | 13.2454 | 0.84676 | 14.9072 | 5.8245 | 7.1132 | 3.5901 | 0.010505 | 0.53723 | 0.18972 | 52.9091 | 45.691 | 61.5587 | 0 | 0
0 | 1 | 0 | 1 | 1.46 | 61.0047 | 50.8554 | 23.6367 | 59.2054 | 0 | 8.2018 | 35.9394 | 45.973 | 0 | 35.7451 | 11.4723 | 100 | 0.24033 | 3524.0516 | 4218.7952 | 8.9905 | 32.7291 | 47.1546 | 2803.4915 | 58.5124 | 122.8667 | 0.067446 | 94.8009 | 47.6801 | 2710.8645 | 24.6481 | 73.9402 | 3336.7277 | 22.5777 | 69.1874 | 1.003 | 274.3594 | 102.5407 | 94.8029 | 31.5689 | 15.3738 | 18.7856 | 5.925 | 15.5312 | 4.3653 | 32.5659 | 22.3436 | 13.2454 | 0.84676 | 14.9072 | 5.8245 | 7.1132 | 3.5901 | 0.010505 | 0.53723 | 0.18972 | 52.9091 | 45.691 | 62.5797 | 0 | 0
0 | 1 | 0 | 1 | 1.47 | 61.0171 | 50.8569 | 23.7027 | 59.2412 | 0 | 8.6192 | 35.9115 | 45.9815 | 0 | 35.643 | 9.2416 | 100 | 0.24085 | 3584.1687 | 4186.6244 | 9.0035 | 32.1053 | 47.4594 | 2803.7575 | 60.2442 | 122.871 | 0.069538 | 94.7746 | 44.118 | 2710.9046 | 24.8402 | 74.2051 | 3337.2384 | 22.4821 | 69.1809 | 0.019268 | 274.5696 | 102.5757 | 94.9087 | 31.5689 | 15.3738 | 18.7856 | 5.925 | 15.5312 | 4.3653 | 32.5659 | 22.3436 | 13.2454 | 0.84676 | 14.9072 | 5.8245 | 7.1132 | 3.5901 | 0.010505 | 0.53723 | 0.18972 | 52.9091 | 45.691 | 63.3069 | 0 | 0
0 | 1 | 0 | 1 | 1.48 | 61.0283 | 50.851 | 23.7689 | 59.2609 | 0 | 9.0579 | 35.8838 | 45.9974 | 0 | 35.5503 | 9.565 | 100 | 0.24319 | 3551.6431 | 4273.8829 | 9.0327 | 32.7566 | 47.274 | 2804.7475 | 58.5119 | 122.8712 | 0.074318 | 94.7699 | 47.44 | 2712.2282 | 24.5741 | 73.3287 | 3338.0265 | 22.7144 | 69.1846 | -1.3362 | 274.5319 | 102.6045 | 95.1117 | 31.5689 | 15.3738 | 18.7856 | 5.925 | 15.5312 | 4.3653 | 32.5659 | 22.3436 | 13.2454 | 0.84676 | 14.9072 | 5.8245 | 7.1132 | 3.5901 | 0.010505 | 0.53723 | 0.18972 | 52.9091 | 45.691 | 64.9669 | 0 | 0
0 | 1 | 0 | 1 | 1.49 | 61.0428 | 50.8518 | 23.8217 | 59.2296 | 0 | 9.5039 | 35.8633 | 45.9998 | 0 | 35.7298 | 10.364 | 100 | 0.24335 | 3547.9834 | 4232.5752 | 9.0526 | 32.6241 | 47.3863 | 2805.013 | 60.1878 | 122.8883 | 0.077857 | 94.7929 | 46.3922 | 2712.7783 | 24.442 | 74.0623 | 3338.2732 | 22.6523 | 69.1582 | 1.2491 | 274.3493 | 102.5915 | 95.3103 | 31.5689 | 15.3738 | 18.7856 | 5.925 | 15.5312 | 4.3653 | 32.5659 | 22.3436 | 13.2454 | 0.84676 | 14.9072 | 5.8245 | 7.1132 | 3.5901 | 0.010505 | 0.53723 | 0.18972 | 52.9091 | 45.691 | 66.2969 | 0 | 0
0 | 1 | 0 | 1 | 1.5 | 61.046 | 50.8468 | 23.8738 | 59.2159 | 0 | 9.9996 | 35.837 | 45.993 | 0 | 35.8559 | 12.7586 | 100 | 0.2436 | 3535.8601 | 4270.7997 | 9.0469 | 32.3508 | 47.5089 | 2806.2613 | 59.4275 | 122.8877 | 0.079969 | 94.8276 | 46.6723 | 2713.363 | 24.452 | 73.4906 | 3339.2791 | 22.7261 | 69.1419 | 0.15259 | 274.5075 | 102.5534 | 95.1737 | 31.5689 | 15.3738 | 18.7856 | 5.925 | 15.5312 | 4.3653 | 32.5659 | 22.3436 | 13.2454 | 0.84676 | 14.9072 | 5.8245 | 7.1132 | 3.5901 | 1.493e-05 | 0.49517 | 0.18759 | 52.503 | 45.1595 | 65.1748 | 0 | 0
0 | 1 | 0 | 1 | 1.51 | 61.0504 | 50.8258 | 23.9248 | 59.1905 | 0 | 10.5301 | 35.8099 | 45.9849 | 0 | 35.7317 | 11.1863 | 100 | 0.24309 | 3563.5927 | 4256.5676 | 9.0269 | 32.1301 | 46.7322 | 2806.7437 | 59.2242 | 122.8887 | 0.08508 | 94.8571 | 47.457 | 2713.8828 | 24.3787 | 73.4052 | 3339.6989 | 22.6453 | 69.1097 | 0.10687 | 274.3119 | 102.5633 | 95.1915 | 32.1777 | 15.3396 | 18.503 | 5.7141 | 15.4016 | 4.3741 | 32.2628 | 22.3903 | 12.7048 | 0.93238 | 14.9711 | 5.779 | 7.1707 | 3.594 | 1.493e-05 | 0.49517 | 0.18759 | 52.503 | 45.1595 | 66.9671 | 0 | 0
0 | 1 | 0 | 1 | 1.52 | 61.0558 | 50.8057 | 23.9671 | 59.2116 | 0 | 11.0429 | 35.7719 | 45.9742 | 0 | 35.715 | 11.7286 | 100 | 0.24378 | 3522.2814 | 4236.9519 | 8.9876 | 32.6501 | 47.014 | 2807.3844 | 58.8017 | 122.8551 | 0.09344 | 94.8605 | 45.0988 | 2714.3291 | 24.4892 | 73.0239 | 3340.689 | 23.0357 | 69.1237 | 0.61309 | 274.5757 | 102.5799 | 95.0693 | 32.1777 | 15.3396 | 18.503 | 5.7141 | 15.4016 | 4.3741 | 32.2628 | 22.3903 | 12.7048 | 0.93238 | 14.9711 | 5.779 | 7.1707 | 3.594 | 1.493e-05 | 0.49517 | 0.18759 | 52.503 | 45.1595 | 69.9594 | 0 | 0
0 | 1 | 0 | 1 | 1.53 | 61.0548 | 50.787 | 24.0117 | 59.1733 | 0 | 11.5967 | 35.7496 | 45.9495 | 0 | 35.6487 | 9.0727 | 100 | 0.24118 | 3562.6075 | 4247.5659 | 8.9866 | 32.483 | 47.3194 | 2807.0657 | 60.6265 | 122.88 | 0.091935 | 94.8391 | 44.7652 | 2714.4097 | 24.3649 | 74.0777 | 3340.2862 | 22.8333 | 69.1209 | -0.75078 | 274.8017 | 102.5884 | 95.012 | 32.1777 | 15.3396 | 18.503 | 5.7141 | 15.4016 | 4.3741 | 32.2628 | 22.3903 | 12.7048 | 0.93238 | 14.9711 | 5.779 | 7.1707 | 3.594 | 1.493e-05 | 0.49517 | 0.18759 | 52.503 | 45.1595 | 69.382 | 0 | 0
0 | 1 | 0 | 1 | 1.54 | 61.0509 | 50.7716 | 24.0348 | 59.1742 | 0 | 12.1147 | 35.7167 | 45.9332 | 0 | 35.6868 | 9.1135 | 100 | 0.24478 | 3537.246 | 4237.4007 | 9.0702 | 32.3708 | 47.0364 | 2807.3151 | 59.0107 | 122.8838 | 0.094598 | 94.7884 | 46.0971 | 2714.7726 | 24.531 | 73.9324 | 3340.8033 | 22.8259 | 69.0906 | 1.3825 | 274.738 | 102.6055 | 94.9131 | 32.1777 | 15.3396 | 18.503 | 5.7141 | 15.4016 | 4.3741 | 32.2628 | 22.3903 | 12.7048 | 0.93238 | 14.9711 | 5.779 | 7.1707 | 3.594 | 1.493e-05 | 0.49517 | 0.18759 | 52.503 | 45.1595 | 70.3837 | 0 | 0
0 | 1 | 0 | 1 | 1.55 | 61.0517 | 50.756 | 23.9798 | 59.1763 | 0 | 12.6586 | 35.6901 | 45.9093 | 0 | 35.6431 | 12.2702 | 100 | 0.24329 | 3544.6872 | 4245.0581 | 8.9852 | 32.457 | 47.1733 | 2807.6647 | 59.3062 | 122.8875 | 0.10405 | 94.7382 | 47.2138 | 2714.5114 | 24.3123 | 74.8223 | 3340.9433 | 22.7941 | 69.0877 | 0.60385 | 275.0068 | 102.587 | 94.7795 | 32.1777 | 15.3396 | 18.503 | 5.7141 | 15.4016 | 4.3741 | 32.2628 | 22.3903 | 12.7048 | 0.93238 | 14.9711 | 5.779 | 7.1707 | 3.594 | 1.493e-05 | 0.49517 | 0.18759 | 52.503 | 45.1595 | 73.7164 | 0 | 0
0 | 1 | 0 | 1 | 1.56 | 61.065 | 50.7574 | 23.9327 | 59.2123 | 0 | 13.1627 | 35.6822 | 45.9152 | 0 | 35.6844 | 9.8446 | 100 | 0.24392 | 3540.6582 | 4216.675 | 9.0851 | 32.4225 | 47.2643 | 2807.446 | 59.111 | 122.8779 | 0.10691 | 94.6963 | 46.771 | 2714.4997 | 24.1744 | 71.5225 | 3340.3247 | 22.8964 | 69.0634 | 0.68514 | 274.9618 | 102.5816 | 94.9152 | 32.1777 | 15.3396 | 18.503 | 5.7141 | 15.4016 | 4.3741 | 32.2628 | 22.3903 | 12.7048 | 0.93238 | 14.9711 | 5.779 | 7.1707 | 3.594 | 1.493e-05 | 0.49517 | 0.18759 | 52.503 | 45.1595 | 74.7353 | 0 | 0
0 | 1 | 0 | 1 | 1.57 | 61.0695 | 50.7568 | 23.8836 | 59.1848 | 0 | 13.6856 | 35.6704 | 45.9075 | 0 | 35.5896 | 11.0641 | 100 | 0.24272 | 3566.7631 | 4231.8116 | 9.0572 | 32.1697 | 46.985 | 2808.1872 | 60.9404 | 122.8708 | 0.10774 | 94.6725 | 47.1714 | 2714.8994 | 24.2586 | 73.9251 | 3341.0806 | 22.5448 | 69.0802 | 0.22125 | 275.1129 | 102.6338 | 94.9251 | 32.1777 | 15.3396 | 18.503 | 5.7141 | 15.4016 | 4.3741 | 32.2628 | 22.3903 | 12.7048 | 0.93238 | 14.9711 | 5.779 | 7.1707 | 3.594 | 1.493e-05 | 0.49517 | 0.18759 | 52.503 | 45.1595 | 75.0179 | 0 | 0
0 | 1 | 0 | 1 | 1.58 | 61.0783 | 50.7538 | 23.8412 | 59.1994 | 0 | 14.2128 | 35.6621 | 45.9117 | 0 | 35.6177 | 10.1712 | 100 | 0.24203 | 3525.7637 | 4245.9255 | 9.0789 | 32.7847 | 47.1419 | 2807.8154 | 58.8661 | 122.8824 | 0.11449 | 94.6649 | 47.3392 | 2714.7873 | 24.2685 | 71.6532 | 3340.989 | 22.5342 | 69.0272 | -0.5999 | 275.0021 | 102.6329 | 94.9416 | 32.1777 | 15.3396 | 18.503 | 5.7141 | 15.4016 | 4.3741 | 32.2628 | 22.3903 | 12.7048 | 0.93238 | 14.9711 | 5.779 | 7.1707 | 3.594 | 1.493e-05 | 0.49517 | 0.18759 | 52.503 | 45.1595 | 77.3863 | 0 | 0
0 | 1 | 0 | 1 | 1.59 | 61.0785 | 50.745 | 23.7995 | 59.1815 | 0 | 14.7086 | 35.6477 | 45.8796 | 0 | 35.4904 | 10.1956 | 100 | 0.2424 | 3558.6094 | 4239.945 | 8.9423 | 32.669 | 47.2069 | 2808.3944 | 59.4317 | 122.8855 | 0.11616 | 94.6221 | 47.2265 | 2714.9453 | 24.3232 | 73.8017 | 3341.7408 | 22.6966 | 69.033 | -0.4339 | 275.0342 | 102.6499 | 94.9443 | 32.1777 | 15.3396 | 18.503 | 5.7141 | 15.4016 | 4.3741 | 32.2628 | 22.3903 | 12.7048 | 0.93238 | 14.9711 | 5.779 | 7.1707 | 3.594 | 1.493e-05 | 0.49517 | 0.18759 | 52.503 | 45.1595 | 77.9688 | 0 | 0
0 | 1 | 0 | 1 | 1.6 | 61.0918 | 50.7404 | 23.7618 | 59.2108 | 0 | 15.2443 | 35.6521 | 45.8835 | 0 | 35.66 | 8.6394 | 100 | 0.24296 | 3544.479 | 4197.7183 | 9.0091 | 32.855 | 47.2353 | 2808.3881 | 60.2596 | 122.8819 | 0.12524 | 94.6249 | 46.0838 | 2715.6181 | 24.4728 | 72.6216 | 3341.8642 | 22.7431 | 69.0009 | 1.0068 | 274.5596 | 102.6334 | 94.9288 | 32.1777 | 15.3396 | 18.503 | 5.7141 | 15.4016 | 4.3741 | 32.2628 | 22.3903 | 12.7048 | 0.93238 | 14.9711 | 5.779 | 7.1707 | 3.594 | 1.493e-05 | 0.49517 | 0.18759 | 52.503 | 45.1595 | 81.2129 | 0 | 0
0 | 1 | 0 | 1 | 1.61 | 61.0991 | 50.748 | 23.7255 | 59.1924 | 0 | 15.755 | 35.6527 | 45.8811 | 0 | 35.622 | 12.1383 | 100 | 0.24001 | 3529.6471 | 4256.8423 | 8.9913 | 32.8975 | 47.2058 | 2808.9201 | 60.1498 | 122.873 | 0.12377 | 94.6017 | 45.8763 | 2715.9012 | 24.3278 | 70.6486 | 3341.2557 | 22.7853 | 68.9989 | 1.2758 | 275.0257 | 102.6266 | 94.8508 | 32.1814 | 15.5368 | 18.4078 | 5.7352 | 15.623 | 4.3424 | 32.4245 | 22.4626 | 13.0578 | 0.72281 | 15.0131 | 5.8059 | 7.2118 | 3.5481 | 1.493e-05 | 0.49517 | 0.18759 | 52.503 | 45.1595 | 80.6798 | 0 | 0
0 | 1 | 0 | 1 | 1.62 | 61.1105 | 50.7504 | 23.6941 | 59.2291 | 0 | 16.2892 | 35.6306 | 45.8899 | 0 | 35.3934 | 12.8092 | 100 | 0.24094 | 3552.4751 | 4211.6172 | 9.118 | 32.5439 | 47.435 | 2809.3598 | 60.3489 | 122.8648 | 0.13349 | 94.5823 | 46.6657 | 2715.257 | 24.3822 | 73.2008 | 3341.4472 | 22.8885 | 68.974 | -0.68875 | 274.925 | 102.6676 | 94.7762 | 32.1814 | 15.5368 | 18.4078 | 5.7352 | 15.623 | 4.3424 | 32.4245 | 22.4626 | 13.0578 | 0.72281 | 15.0131 | 5.8059 | 7.2118 | 3.5481 | 1.493e-05 | 0.49517 | 0.18759 | 52.503 | 45.1595 | 84.0649 | 0 | 0
0 | 1 | 0 | 1 | 1.63 | 61.1126 | 50.7481 | 23.6581 | 59.2115 | 0 | 16.7842 | 35.6078 | 45.8826 | 0 | 35.3732 | 10.8511 | 100 | 0.24113 | 3523.5282 | 4246.3016 | 8.9818 | 32.7699 | 47.1584 | 2808.7988 | 60.2022 | 122.8621 | 0.13461 | 94.5535 | 44.2105 | 2715.9511 | 24.3666 | 71.7017 | 3341.5562 | 22.7766 | 68.9667 | 1.2448 | 274.9874 | 102.6696 | 94.8208 | 32.1814 | 15.5368 | 18.4078 | 5.7352 | 15.623 | 4.3424 | 32.4245 | 22.4626 | 13.0578 | 0.72281 | 15.0131 | 5.8059 | 7.2118 | 3.5481 | 1.493e-05 | 0.49517 | 0.18759 | 52.503 | 45.1595 | 84.5206 | 0 | 0
0 | 1 | 0 | 1 | 1.64 | 61.1166 | 50.739 | 23.6272 | 59.1966 | 0 | 17.2975 | 35.578 | 45.8762 | 0 | 35.423 | 8.49 | 100 | 0.23976 | 3574.0403 | 4233.9887 | 9.0527 | 32.6232 | 47.4777 | 2809.4122 | 60.336 | 122.8787 | 0.1379 | 94.5363 | 44.7591 | 2715.9213 | 24.1865 | 71.4007 | 3342.2465 | 22.7116 | 68.9401 | 0.46392 | 274.858 | 102.6845 | 94.9004 | 32.1814 | 15.5368 | 18.4078 | 5.7352 | 15.623 | 4.3424 | 32.4245 | 22.4626 | 13.0578 | 0.72281 | 15.0131 | 5.8059 | 7.2118 | 3.5481 | 1.493e-05 | 0.49517 | 0.18759 | 52.503 | 45.1595 | 85.6526 | 0 | 0
0 | 1 | 0 | 1 | 1.65 | 61.1274 | 50.7438 | 23.5787 | 59.2467 | 0 | 17.8253 | 35.5792 | 45.8941 | 0 | 35.3616 | 10.9456 | 100 | 0.23936 | 3564.5129 | 4225.3463 | 9.0459 | 32.5521 | 47.1875 | 2809.1502 | 60.3745 | 122.8901 | 0.14387 | 94.5343 | 45.558 | 2716.461 | 24.1485 | 71.5502 | 3342.7255 | 22.8472 | 68.9081 | -0.44384 | 275.5797 | 102.6737 | 95.0745 | 32.1814 | 15.5368 | 18.4078 | 5.7352 | 15.623 | 4.3424 | 32.4245 | 22.4626 | 13.0578 | 0.72281 | 15.0131 | 5.8059 | 7.2118 | 3.5481 | 1.493e-05 | 0.49517 | 0.18759 | 52.503 | 45.1595 | 87.7905 | 0 | 0
0 | 1 | 0 | 1 | 1.66 | 61.1313 | 50.7366 | 23.5349 | 59.2313 | 0 | 18.3258 | 35.5452 | 45.8775 | 0 | 35.3592 | 9.0893 | 100 | 0.24037 | 3571.1434 | 4247.0262 | 9.0173 | 32.3776 | 47.6023 | 2809.5319 | 59.9433 | 122.8798 | 0.14591 | 94.5563 | 43.8532 | 2716.8596 | 24.2476 | 71.4 | 3342.4696 | 22.8505 | 68.8848 | -0.041017 | 275.246 | 102.6916 | 94.9822 | 32.1814 | 15.5368 | 18.4078 | 5.7352 | 15.623 | 4.3424 | 32.4245 | 22.4626 | 13.0578 | 0.72281 | 15.0131 | 5.8059 | 7.2118 | 3.5481 | 1.493e-05 | 0.49517 | 0.18759 | 52.503 | 45.1595 | 88.4977 | 0 | 0
0 | 1 | 0 | 1 | 1.67 | 61.1347 | 50.7337 | 23.4876 | 59.2366 | 0 | 18.8807 | 35.5039 | 45.8653 | 0 | 35.3905 | 9.9959 | 100 | 0.23706 | 3526.3345 | 4216.3309 | 9.132 | 32.9992 | 47.7174 | 2810.2785 | 60.6678 | 122.8927 | 0.15171 | 94.5763 | 45.9002 | 2717.2918 | 24.3916 | 70.1992 | 3342.8315 | 22.7519 | 68.8917 | 0.80991 | 275.3673 | 102.6912 | 95.123 | 32.1814 | 15.5368 | 18.4078 | 5.7352 | 15.623 | 4.3424 | 32.4245 | 22.4626 | 13.0578 | 0.72281 | 15.0131 | 5.8059 | 7.2118 | 3.5481 | 1.493e-05 | 0.49517 | 0.18759 | 52.503 | 45.1595 | 90.5822 | 0 | 0
0 | 1 | 0 | 1 | 1.68 | 61.1435 | 50.7528 | 23.4509 | 59.2806 | 0 | 19.4274 | 35.5008 | 45.8762 | 0 | 35.6032 | 9.302 | 100 | 0.23826 | 3561.1751 | 4273.4798 | 9.0598 | 32.6312 | 46.9618 | 2811.2722 | 60.6743 | 122.8762 | 0.15809 | 94.6122 | 44.9448 | 2717.5538 | 24.0274 | 70.1976 | 3344.4474 | 22.6033 | 68.8624 | 2.3964 | 275.2072 | 102.6965 | 95.2058 | 32.1814 | 15.5368 | 18.4078 | 5.7352 | 15.623 | 4.3424 | 32.4245 | 22.4626 | 13.0578 | 0.72281 | 15.0131 | 5.8059 | 7.2118 | 3.5481 | 1.493e-05 | 0.49517 | 0.18759 | 52.503 | 45.1595 | 92.8933 | 0 | 0
0 | 1 | 0 | 1 | 1.69 | 61.1469 | 50.7574 | 23.413 | 59.2968 | 0 | 20.0276 | 35.4975 | 45.872 | 0 | 35.3666 | 12.2596 | 100 | 0.23575 | 3553.8863 | 4244.7077 | 9.1043 | 32.6856 | 47.0733 | 2811.7696 | 60.0852 | 122.8875 | 0.15893 | 94.6236 | 44.2372 | 2717.6966 | 24.2848 | 70.6474 | 3344.2806 | 22.6387 | 68.8291 | -0.74396 | 275.4041 | 102.6859 | 94.8992 | 32.1814 | 15.5368 | 18.4078 | 5.7352 | 15.623 | 4.3424 | 32.4245 | 22.4626 | 13.0578 | 0.72281 | 15.0131 | 5.8059 | 7.2118 | 3.5481 | 1.493e-05 | 0.49517 | 0.18759 | 52.503 | 45.1595 | 93.0997 | 0 | 0
0 | 1 | 0 | 1 | 1.7 | 61.1696 | 50.7664 | 23.3841 | 59.3572 | 0 | 20.6214 | 35.4985 | 45.8971 | 0 | 35.5289 | 11.2361 | 100 | 0.23954 | 3563.3819 | 4224.575 | 9.132 | 32.5016 | 47.6699 | 2811.6961 | 60.5242 | 122.8626 | 0.16778 | 94.5765 | 43.0344 | 2717.5645 | 24.3201 | 69.798 | 3344.6019 | 22.9075 | 68.8712 | -0.27375 | 274.8797 | 102.6817 | 94.8906 | 32.1814 | 15.5368 | 18.4078 | 5.7352 | 15.623 | 4.3424 | 32.4245 | 22.4626 | 13.0578 | 0.72281 | 15.0131 | 5.8059 | 7.2118 | 3.5481 | 1.493e-05 | 0.49517 | 0.18759 | 52.503 | 45.1595 | 96.2357 | 0 | 0
0 | 1 | 0 | 1 | 1.71 | 61.164 | 50.7548 | 23.3507 | 59.3305 | 0 | 21.1771 | 35.4683 | 45.8717 | 0 | 35.1881 | 13.2355 | 100 | 0.2396 | 3566.8742 | 4200.3674 | 9.0558 | 32.5421 | 47.3585 | 2811.4325 | 60.7516 | 122.8832 | 0.16993 | 94.5323 | 44.5386 | 2718.0577 | 24.2299 | 69.3887 | 3344.4386 | 22.5025 | 68.8386 | -1.184 | 275.1918 | 102.6953 | 94.7823 | 31.5457 | 15.5254 | 18.5363 | 5.7136 | 15.8351 | 4.4288 | 32.1577 | 22.4191 | 13.2118 | 0.7948 | 15.0192 | 5.8272 | 7.2 | 3.6395 | 1.493e-05 | 0.49517 | 0.18759 | 52.503 | 45.1595 | 97.2909 | 0 | 0
0 | 1 | 0 | 1 | 1.72 | 61.1687 | 50.7525 | 23.3244 | 59.3392 | 0 | 21.7282 | 35.454 | 45.8713 | 0 | 35.3605 | 9.1224 | 100 | 0.23751 | 3542.8952 | 4219.2439 | 9.0883 | 32.4197 | 47.5487 | 2811.481 | 60.6973 | 122.8753 | 0.17566 | 94.5149 | 45.4341 | 2717.5104 | 23.9707 | 69.0311 | 3344.1009 | 22.5677 | 68.8317 | -1.1481 | 275.1657 | 102.7201 | 94.8236 | 31.5457 | 15.5254 | 18.5363 | 5.7136 | 15.8351 | 4.4288 | 32.1577 | 22.4191 | 13.2118 | 0.7948 | 15.0192 | 5.8272 | 7.2 | 3.6395 | 1.493e-05 | 0.49517 | 0.18759 | 52.503 | 45.1595 | 99.3338 | 0 | 0
0 | 1 | 0 | 1 | 1.73 | 61.173 | 50.7552 | 23.2963 | 59.3573 | 0 | 22.3026 | 35.4553 | 45.8774 | 0 | 35.5162 | 13.3469 | 100 | 0.23515 | 3559.1751 | 4258.8978 | 9.1191 | 32.5187 | 47.4349 | 2811.5142 | 60.7428 | 122.8741 | 0.17958 | 94.4975 | 44.8447 | 2718.034 | 24.2445 | 70.5441 | 3344.5549 | 22.7577 | 68.8089 | -0.89987 | 275.1902 | 102.7229 | 94.9718 | 31.5457 | 15.5254 | 18.5363 | 5.7136 | 15.8351 | 4.4288 | 32.1577 | 22.4191 | 13.2118 | 0.7948 | 15.0192 | 5.8272 | 7.2 | 3.6395 | 1.493e-05 | 0.49517 | 0.18759 | 52.503 | 45.1595 | 100.7414 | 0 | 0
0 | 1 | 0 | 1 | 1.74 | 61.1696 | 50.7438 | 23.2664 | 59.3371 | 0 | 22.8783 | 35.4292 | 45.855 | 0 | 35.2013 | 8.6127 | 100 | 0.23821 | 3556.7372 | 4202.8898 | 9.1255 | 32.7688 | 47.1759 | 2810.9549 | 60.7613 | 122.8951 | 0.18622 | 94.4634 | 43.5176 | 2717.776 | 23.9938 | 70.6785 | 3344.366 | 22.7903 | 68.7792 | -0.72691 | 275.304 | 102.7155 | 94.9669 | 31.5457 | 15.5254 | 18.5363 | 5.7136 | 15.8351 | 4.4288 | 32.1577 | 22.4191 | 13.2118 | 0.7948 | 15.0192 | 5.8272 | 7.2 | 3.6395 | 1.493e-05 | 0.49517 | 0.18759 | 52.503 | 45.1595 | 103.1105 | 0 | 0
0 | 1 | 0 | 1 | 1.75 | 61.1737 | 50.7473 | 23.2956 | 59.3161 | 0 | 23.4236 | 35.4147 | 45.8363 | 0 | 35.1777 | 12.0542 | 100 | 0.23725 | 3567.686 | 4245.1848 | 9.0511 | 32.5488 | 47.1323 | 2812.2891 | 61.6303 | 122.8779 | 0.19153 | 94.5171 | 43.2038 | 2718.3495 | 24.3282 | 70.1838 | 3345.2735 | 22.6549 | 68.7804 | 0.23331 | 275.2116 | 102.714 | 94.9993 | 31.5457 | 15.5254 | 18.5363 | 5.7136 | 15.8351 | 4.4288 | 32.1577 | 22.4191 | 13.2118 | 0.7948 | 15.0192 | 5.8272 | 7.2 | 3.6395 | 0.02208 | 0.47697 | 0.18664 | 52.3249 | 45.528 | 105.4455 | 0 | 0
0 | 1 | 0 | 1 | 1.76 | 61.1785 | 50.7444 | 23.3356 | 59.2783 | 0 | 23.9834 | 35.3751 | 45.8273 | 0 | 35.3367 | 9.9228 | 100 | 0.2366 | 3547.1074 | 4251.8473 | 8.9767 | 32.8134 | 47.324 | 2812.3243 | 60.2952 | 122.8795 | 0.19541 | 94.4898 | 42.795 | 2718.5194 | 24.0689 | 68.9977 | 3345.2994 | 22.6463 | 68.7615 | 2.6693 | 275.237 | 102.7286 | 95.02 | 31.5457 | 15.5254 | 18.5363 | 5.7136 | 15.8351 | 4.4288 | 32.1577 | 22.4191 | 13.2118 | 0.7948 | 15.0192 | 5.8272 | 7.2 | 3.6395 | 0.02208 | 0.47697 | 0.18664 | 52.3249 | 45.528 | 106.9006 | 0 | 0
0 | 1 | 0 | 1 | 1.77 | 61.1886 | 50.7309 | 23.3812 | 59.2861 | 0 | 24.5769 | 35.3546 | 45.8088 | 0 | 35.3671 | 10.2152 | 100 | 0.2384 | 3564.6852 | 4235.3675 | 9.0498 | 33.1263 | 47.7778 | 2812.3688 | 61.0581 | 122.8856 | 0.19942 | 94.5275 | 43.9276 | 2718.8272 | 24.1142 | 69.5147 | 3345.8318 | 22.7345 | 68.7542 | -2.4294 | 275.5746 | 102.7401 | 95.1355 | 31.5457 | 15.5254 | 18.5363 | 5.7136 | 15.8351 | 4.4288 | 32.1577 | 22.4191 | 13.2118 | 0.7948 | 15.0192 | 5.8272 | 7.2 | 3.6395 | 0.02208 | 0.47697 | 0.18664 | 52.3249 | 45.528 | 108.178 | 0 | 0
0 | 1 | 0 | 1 | 1.78 | 61.1993 | 50.7294 | 23.4264 | 59.3084 | 0 | 25.1887 | 35.3668 | 45.8225 | 0 | 35.2477 | 13.5216 | 100 | 0.23695 | 3546.1326 | 4240.0635 | 9.0811 | 32.7302 | 47.2502 | 2813.0713 | 60.5528 | 122.8756 | 0.20652 | 94.5308 | 45.8356 | 2719.0867 | 24.0391 | 69.9197 | 3346.1655 | 22.7769 | 68.7414 | -0.39787 | 275.6329 | 102.7234 | 94.9636 | 31.5457 | 15.5254 | 18.5363 | 5.7136 | 15.8351 | 4.4288 | 32.1577 | 22.4191 | 13.2118 | 0.7948 | 15.0192 | 5.8272 | 7.2 | 3.6395 | 0.02208 | 0.47697 | 0.18664 | 52.3249 | 45.528 | 110.7817 | 0 | 0
0 | 1 | 0 | 1 | 1.79 | 61.205 | 50.7259 | 23.4649 | 59.3065 | 0 | 25.8033 | 35.371 | 45.824 | 0 | 35.2118 | 9.117 | 100 | 0.23646 | 3561.4085 | 4215.5854 | 9.0147 | 32.5244 | 47.3755 | 2813.0069 | 61.2577 | 122.8852 | 0.2092 | 94.5332 | 43.1944 | 2719.552 | 24.0244 | 69.5719 | 3346.0129 | 22.6703 | 68.7268 | 0.69646 | 275.5653 | 102.7358 | 94.9694 | 31.5457 | 15.5254 | 18.5363 | 5.7136 | 15.8351 | 4.4288 | 32.1577 | 22.4191 | 13.2118 | 0.7948 | 15.0192 | 5.8272 | 7.2 | 3.6395 | 0.02208 | 0.47697 | 0.18664 | 52.3249 | 45.528 | 111.7711 | 0 | 0
0 | 1 | 0 | 1 | 1.8 | 61.2141 | 50.7247 | 23.5007 | 59.3138 | 0 | 26.3876 | 35.3731 | 45.8295 | 0 | 35.2207 | 9.5235 | 100 | 0.23882 | 3572.3332 | 4237.9467 | 9.0451 | 33.0072 | 47.4373 | 2812.5353 | 61.0886 | 122.8926 | 0.21506 | 94.517 | 43.7331 | 2719.4052 | 23.9776 | 70.4379 | 3346.4079 | 22.6524 | 68.7197 | -1.0625 | 275.4407 | 102.7535 | 94.9931 | 31.5457 | 15.5254 | 18.5363 | 5.7136 | 15.8351 | 4.4288 | 32.1577 | 22.4191 | 13.2118 | 0.7948 | 15.0192 | 5.8272 | 7.2 | 3.6395 | 0.02208 | 0.47697 | 0.18664 | 52.3249 | 45.528 | 113.7992 | 0 | 0
0 | 1 | 0 | 1 | 1.81 | 61.2095 | 50.7181 | 23.5292 | 59.2963 | 0 | 26.9743 | 35.344 | 45.7979 | 0 | 35.3827 | 12.0182 | 100 | 0.24042 | 3575.8612 | 4234.7576 | 9.0817 | 32.5921 | 47.6304 | 2812.9034 | 61.9106 | 122.886 | 0.2184 | 94.4992 | 43.1317 | 2719.5216 | 24.2069 | 71.3121 | 3346.3936 | 22.6756 | 68.6972 | 1.1087 | 275.7799 | 102.7263 | 94.8708 | 32.7108 | 15.504 | 18.5087 | 6.0587 | 15.5969 | 4.4059 | 32.232 | 22.4628 | 12.8637 | 0.71733 | 14.958 | 5.8198 | 7.1537 | 3.5843 | 0.02208 | 0.47697 | 0.18664 | 52.3249 | 45.528 | 114.3364 | 0 | 0
0 | 1 | 0 | 1 | 1.82 | 61.2091 | 50.7069 | 23.5602 | 59.2748 | 0 | 27.5889 | 35.3295 | 45.7831 | 0 | 35.2247 | 9.0541 | 100 | 0.24028 | 3541.8697 | 4197.6393 | 9.0026 | 32.5847 | 47.4901 | 2813.1468 | 61.783 | 122.8781 | 0.22452 | 94.4691 | 43.5118 | 2719.0679 | 24.086 | 69.1143 | 3346.7187 | 22.5807 | 68.6843 | 1.4261 | 275.1753 | 102.7291 | 94.852 | 32.7108 | 15.504 | 18.5087 | 6.0587 | 15.5969 | 4.4059 | 32.232 | 22.4628 | 12.8637 | 0.71733 | 14.958 | 5.8198 | 7.1537 | 3.5843 | 0.02208 | 0.47697 | 0.18664 | 52.3249 | 45.528 | 116.4685 | 0 | 0
0 | 1 | 0 | 1 | 1.83 | 61.2263 | 50.7056 | 23.5949 | 59.3443 | 0 | 28.1876 | 35.3362 | 45.796 | 0 | 35.2685 | 8.7679 | 100 | 0.24102 | 3554.7322 | 4209.1176 | 9.0131 | 32.7119 | 47.4475 | 2812.7588 | 61.8789 | 122.8548 | 0.22786 | 94.4437 | 43.276 | 2719.006 | 24.1515 | 68.8756 | 3346.4236 | 22.7852 | 68.7032 | -0.67435 | 275.4868 | 102.7773 | 94.9297 | 32.7108 | 15.504 | 18.5087 | 6.0587 | 15.5969 | 4.4059 | 32.232 | 22.4628 | 12.8637 | 0.71733 | 14.958 | 5.8198 | 7.1537 | 3.5843 | 0.02208 | 0.47697 | 0.18664 | 52.3249 | 45.528 | 117.606 | 0 | 0
0 | 1 | 0 | 1 | 1.84 | 61.233 | 50.7065 | 23.6201 | 59.3381 | 0 | 28.7513 | 35.3211 | 45.7858 | 0 | 35.1649 | 9.7223 | 100 | 0.24035 | 3563.0734 | 4228.9774 | 9.0518 | 32.3978 | 47.5609 | 2813.1374 | 60.822 | 122.9045 | 0.23375 | 94.4404 | 43.6736 | 2718.6079 | 24.2769 | 68.8467 | 3346.1423 | 22.7053 | 68.6772 | -0.30525 | 275.4238 | 102.778 | 94.8963 | 32.7108 | 15.504 | 18.5087 | 6.0587 | 15.5969 | 4.4059 | 32.232 | 22.4628 | 12.8637 | 0.71733 | 14.958 | 5.8198 | 7.1537 | 3.5843 | 0.02208 | 0.47697 | 0.18664 | 52.3249 | 45.528 | 119.6891 | 0 | 0
0 | 1 | 0 | 1 | 1.85 | 61.243 | 50.7239 | 23.5876 | 59.3575 | 0 | 29.3431 | 35.3271 | 45.8052 | 0 | 35.2024 | 9.2704 | 100 | 0.23739 | 3549.0351 | 4245.7602 | 9.0445 | 32.4882 | 47.0099 | 2813.4776 | 62.1776 | 122.8603 | 0.23713 | 94.4519 | 43.2641 | 2719.1735 | 24.0979 | 67.9402 | 3346.7623 | 22.4626 | 68.6656 | 0.20465 | 275.5993 | 102.764 | 95.006 | 32.7108 | 15.504 | 18.5087 | 6.0587 | 15.5969 | 4.4059 | 32.232 | 22.4628 | 12.8637 | 0.71733 | 14.958 | 5.8198 | 7.1537 | 3.5843 | 0.02208 | 0.47697 | 0.18664 | 52.3249 | 45.528 | 120.9154 | 0 | 0
0 | 1 | 0 | 1 | 1.86 | 61.2502 | 50.7195 | 23.5158 | 59.3474 | 0 | 29.9142 | 35.3143 | 45.8107 | 0 | 35.2941 | 11.5592 | 100 | 0.23951 | 3569.301 | 4250.0643 | 9.0782 | 32.7189 | 47.3474 | 2813.3624 | 61.1507 | 122.8738 | 0.24169 | 94.4682 | 42.8695 | 2719.4239 | 23.8841 | 68.3586 | 3347.1292 | 22.8142 | 68.6488 | -1.4674 | 275.6844 | 102.7571 | 95.083 | 32.7108 | 15.504 | 18.5087 | 6.0587 | 15.5969 | 4.4059 | 32.232 | 22.4628 | 12.8637 | 0.71733 | 14.958 | 5.8198 | 7.1537 | 3.5843 | 0.02208 | 0.47697 | 0.18664 | 52.3249 | 45.528 | 122.4829 | 0 | 0
0 | 1 | 0 | 1 | 1.87 | 61.258 | 50.7116 | 23.439 | 59.3359 | 0 | 30.5193 | 35.313 | 45.7963 | 0 | 35.0897 | 12.2908 | 100 | 0.23919 | 3551.9068 | 4209.3935 | 9.0101 | 33.0203 | 47.1259 | 2813.7504 | 60.6226 | 122.8957 | 0.24763 | 94.495 | 45.1023 | 2720.0374 | 24.2625 | 67.2171 | 3347.0917 | 22.6906 | 68.643 | 0.063057 | 275.4804 | 102.7635 | 95.0699 | 32.7108 | 15.504 | 18.5087 | 6.0587 | 15.5969 | 4.4059 | 32.232 | 22.4628 | 12.8637 | 0.71733 | 14.958 | 5.8198 | 7.1537 | 3.5843 | 0.02208 | 0.47697 | 0.18664 | 52.3249 | 45.528 | 124.611 | 0 | 0
0 | 1 | 0 | 1 | 1.88 | 61.2698 | 50.7135 | 23.3693 | 59.3188 | 0 | 31.1026 | 35.3002 | 45.7972 | 0 | 35.0639 | 9.6799 | 100 | 0.23817 | 3564.1258 | 4249.3095 | 9.0583 | 32.6856 | 47.1269 | 2814.0299 | 60.9841 | 122.8703 | 0.25109 | 94.485 | 43.5528 | 2719.8442 | 24.1288 | 66.9969 | 3347.1338 | 22.5909 | 68.6325 | -0.29428 | 275.6843 | 102.7477 | 95.0053 | 32.7108 | 15.504 | 18.5087 | 6.0587 | 15.5969 | 4.4059 | 32.232 | 22.4628 | 12.8637 | 0.71733 | 14.958 | 5.8198 | 7.1537 | 3.5843 | 0.02208 | 0.47697 | 0.18664 | 52.3249 | 45.528 | 125.831 | 0 | 0
0 | 1 | 0 | 1 | 1.89 | 61.2858 | 50.7259 | 23.305 | 59.3749 | 0 | 31.7132 | 35.302 | 45.8054 | 0 | 35.1457 | 11.9924 | 100 | 0.23803 | 3574.2259 | 4264.6383 | 9.0467 | 32.5612 | 47.4038 | 2813.6768 | 61.8601 | 122.8906 | 0.25731 | 94.4767 | 43.4724 | 2719.4995 | 24.1496 | 68.9457 | 3347.3348 | 22.5423 | 68.6384 | 1.198 | 275.727 | 102.7888 | 94.9761 | 32.7108 | 15.504 | 18.5087 | 6.0587 | 15.5969 | 4.4059 | 32.232 | 22.4628 | 12.8637 | 0.71733 | 14.958 | 5.8198 | 7.1537 | 3.5843 | 0.02208 | 0.47697 | 0.18664 | 52.3249 | 45.528 | 128.08 | 0 | 0
0 | 1 | 0 | 1 | 1.9 | 61.2792 | 50.7061 | 23.246 | 59.3684 | 0 | 32.2785 | 35.2944 | 45.7858 | 0 | 35.2121 | 6.8749 | 100 | 0.23658 | 3549.647 | 4214.6439 | 9.0713 | 32.8799 | 47.3825 | 2813.5072 | 61.8742 | 122.8963 | 0.26185 | 94.4467 | 42.1126 | 2719.4863 | 24.0931 | 68.3154 | 3346.7787 | 22.7826 | 68.6222 | 0.22753 | 275.5632 | 102.7809 | 94.782 | 32.7108 | 15.504 | 18.5087 | 6.0587 | 15.5969 | 4.4059 | 32.232 | 22.4628 | 12.8637 | 0.71733 | 14.958 | 5.8198 | 7.1537 | 3.5843 | 0.02208 | 0.47697 | 0.18664 | 52.3249 | 45.528 | 129.636 | 0 | 0
0 | 1 | 0 | 1 | 1.91 | 61.2888 | 50.7021 | 23.1863 | 59.307 | 0 | 32.8571 | 35.2809 | 45.7734 | 0 | 35.2432 | 10.2925 | 100 | 0.23531 | 3556.4624 | 4250.225 | 9.0203 | 32.1792 | 47.408 | 2813.4931 | 61.1438 | 122.8782 | 0.26921 | 94.422 | 44.6156 | 2719.5955 | 23.9412 | 68.9861 | 3347.597 | 22.6447 | 68.6035 | 0.39394 | 275.2423 | 102.7752 | 95.0032 | 31.7829 | 15.5339 | 18.6737 | 5.9842 | 15.1129 | 4.3539 | 32.3858 | 22.4271 | 12.9576 | 0.81605 | 15.0229 | 5.8048 | 7.1196 | 3.4994 | 0.02208 | 0.47697 | 0.18664 | 52.3249 | 45.528 | 132.311 | 0 | 0
0 | 1 | 0 | 1 | 1.92 | 61.2966 | 50.7056 | 23.1328 | 59.3338 | 0 | 33.4411 | 35.2861 | 45.7798 | 0 | 35.128 | 10.8704 | 100 | 0.2337 | 3588.784 | 4254.4778 | 9.0504 | 32.9059 | 47.3936 | 2813.6448 | 61.0774 | 122.8747 | 0.27114 | 94.4355 | 43.281 | 2719.743 | 24.0671 | 69.6828 | 3346.4551 | 22.7828 | 68.615 | 0.15102 | 275.4319 | 102.7779 | 95.0003 | 31.7829 | 15.5339 | 18.6737 | 5.9842 | 15.1129 | 4.3539 | 32.3858 | 22.4271 | 12.9576 | 0.81605 | 15.0229 | 5.8048 | 7.1196 | 3.4994 | 0.02208 | 0.47697 | 0.18664 | 52.3249 | 45.528 | 132.9985 | 0 | 0
0 | 1 | 0 | 1 | 1.93 | 61.3066 | 50.7031 | 23.0853 | 59.3243 | 0 | 33.9817 | 35.2841 | 45.7708 | 0 | 34.9916 | 7.0721 | 100 | 0.23477 | 3565.5894 | 4267.0737 | 9.0162 | 32.9365 | 47.2442 | 2813.5716 | 61.5414 | 122.8775 | 0.27754 | 94.4085 | 45.447 | 2719.2224 | 23.9747 | 68.0819 | 3346.3886 | 22.5659 | 68.5929 | -1.0813 | 275.5975 | 102.8052 | 94.8955 | 31.7829 | 15.5339 | 18.6737 | 5.9842 | 15.1129 | 4.3539 | 32.3858 | 22.4271 | 12.9576 | 0.81605 | 15.0229 | 5.8048 | 7.1196 | 3.4994 | 0.02208 | 0.47697 | 0.18664 | 52.3249 | 45.528 | 135.2268 | 0 | 0
0 | 1 | 0 | 1 | 1.94 | 61.3076 | 50.6949 | 23.0375 | 59.2325 | 0 | 34.5387 | 35.2764 | 45.7534 | 0 | 35.1025 | 12.8494 | 100 | 0.23465 | 3564.8425 | 4205.0874 | 9.047 | 32.9371 | 47.5964 | 2813.2061 | 61.7718 | 122.8803 | 0.28087 | 94.4324 | 42.2378 | 2719.3181 | 24.1947 | 66.6587 | 3346.6294 | 22.8154 | 68.5882 | -0.73729 | 275.6814 | 102.8208 | 95.1021 | 31.7829 | 15.5339 | 18.6737 | 5.9842 | 15.1129 | 4.3539 | 32.3858 | 22.4271 | 12.9576 | 0.81605 | 15.0229 | 5.8048 | 7.1196 | 3.4994 | 0.02208 | 0.47697 | 0.18664 | 52.3249 | 45.528 | 136.4105 | 0 | 0
0 | 1 | 0 | 1 | 1.95 | 61.3216 | 50.6922 | 23.0279 | 59.2698 | 0 | 35.0709 | 35.2636 | 45.7525 | 0 | 35.23 | 9.0212 | 100 | 0.23279 | 3542.7054 | 4224.7706 | 9.1076 | 32.6445 | 47.2728 | 2813.1449 | 62.1214 | 122.8807 | 0.2805 | 94.4184 | 42.7089 | 2718.6807 | 24.1774 | 67.3515 | 3346.5531 | 22.5942 | 68.5906 | 0.91178 | 275.8079 | 102.8226 | 95.059 | 31.7829 | 15.5339 | 18.6737 | 5.9842 | 15.1129 | 4.3539 | 32.3858 | 22.4271 | 12.9576 | 0.81605 | 15.0229 | 5.8048 | 7.1196 | 3.4994 | 0.02208 | 0.47697 | 0.18664 | 52.3249 | 45.528 | 136.3395 | 0 | 0
0 | 1 | 0 | 1 | 1.96 | 61.3246 | 50.691 | 23.0833 | 59.3189 | 0 | 35.6192 | 35.242 | 45.743 | 0 | 35.2428 | 11.5158 | 100 | 0.23381 | 3568.1232 | 4241.613 | 8.9448 | 32.3682 | 47.3567 | 2813.5534 | 61.7736 | 122.8901 | 0.28913 | 94.4495 | 43.0995 | 2718.7026 | 23.8662 | 65.8224 | 3346.3231 | 22.5977 | 68.5622 | -1.9347 | 275.5341 | 102.812 | 95.1138 | 31.7829 | 15.5339 | 18.6737 | 5.9842 | 15.1129 | 4.3539 | 32.3858 | 22.4271 | 12.9576 | 0.81605 | 15.0229 | 5.8048 | 7.1196 | 3.4994 | 0.02208 | 0.47697 | 0.18664 | 52.3249 | 45.528 | 139.2799 | 0 | 0
0 | 1 | 0 | 1 | 1.97 | 61.331 | 50.6896 | 23.1359 | 59.3084 | 0 | 36.1738 | 35.2267 | 45.7386 | 0 | 35.1971 | 11.9456 | 100 | 0.23651 | 3564.052 | 4205.0533 | 9.0761 | 32.421 | 47.1704 | 2813.6056 | 62.1041 | 122.8924 | 0.29442 | 94.4461 | 42.159 | 2719.6408 | 24.0916 | 66.8212 | 3346.7246 | 22.677 | 68.5608 | 0.78575 | 275.4108 | 102.8091 | 95.0002 | 31.7829 | 15.5339 | 18.6737 | 5.9842 | 15.1129 | 4.3539 | 32.3858 | 22.4271 | 12.9576 | 0.81605 | 15.0229 | 5.8048 | 7.1196 | 3.4994 | 0.02208 | 0.47697 | 0.18664 | 52.3249 | 45.528 | 141.2264 | 0 | 0
0 | 1 | 0 | 1 | 1.98 | 61.3399 | 50.692 | 23.1804 | 59.3399 | 0 | 36.6942 | 35.2076 | 45.7324 | 0 | 35.0798 | 11.5282 | 100 | 0.23326 | 3571.6634 | 4197.8677 | 9.032 | 32.6849 | 46.9496 | 2813.0689 | 62.1254 | 122.8719 | 0.29507 | 94.4264 | 42.0582 | 2719.1859 | 23.9724 | 66.9253 | 3346.2253 | 22.7424 | 68.5486 | 0.28835 | 275.6241 | 102.8232 | 94.8829 | 31.7829 | 15.5339 | 18.6737 | 5.9842 | 15.1129 | 4.3539 | 32.3858 | 22.4271 | 12.9576 | 0.81605 | 15.0229 | 5.8048 | 7.1196 | 3.4994 | 0.02208 | 0.47697 | 0.18664 | 52.3249 | 45.528 | 141.4506 | 0 | 0
0 | 1 | 0 | 1 | 1.99 | 61.3376 | 50.6863 | 23.2247 | 59.3564 | 0 | 37.1862 | 35.1911 | 45.7306 | 0 | 34.9553 | 10.3326 | 100 | 0.23528 | 3563.6088 | 4256.2389 | 9.1121 | 32.7323 | 47.6585 | 2813.0482 | 62.2439 | 122.889 | 0.30453 | 94.3595 | 43.2212 | 2718.1533 | 23.7937 | 67.9326 | 3345.9615 | 22.761 | 68.5622 | -0.51452 | 275.6323 | 102.811 | 94.7393 | 31.7829 | 15.5339 | 18.6737 | 5.9842 | 15.1129 | 4.3539 | 32.3858 | 22.4271 | 12.9576 | 0.81605 | 15.0229 | 5.8048 | 7.1196 | 3.4994 | 0.02208 | 0.47697 | 0.18664 | 52.3249 | 45.528 | 144.7683 | 0 | 0
0 | 1 | 0 | 1 | 2 | 61.3417 | 50.686 | 23.271 | 59.3909 | 0 | 37.6853 | 35.1962 | 45.7261 | 0 | 35.1521 | 11.7292 | 100 | 0.23679 | 3549.6761 | 4238.202 | 9.1 | 32.9083 | 47.6526 | 2812.9648 | 61.4043 | 122.8749 | 0.30452 | 94.3347 | 43.4128 | 2717.6854 | 24.0657 | 64.2895 | 3345.6627 | 22.6991 | 68.5475 | 0.16391 | 275.5655 | 102.8409 | 94.836 | 31.7829 | 15.5339 | 18.6737 | 5.9842 | 15.1129 | 4.3539 | 32.3858 | 22.4271 | 12.9576 | 0.81605 | 15.0229 | 5.8048 | 7.1196 | 3.4994 | 0.014488 | 0.47038 | 0.1859 | 53.2607 | 45.245 | 144.2068 | 0 | 0
0 | 1 | 0 | 1 | 2.01 | 61.3312 | 50.6941 | 23.3064 | 59.3736 | 0 | 38.1529 | 35.1806 | 45.7008 | 0 | 35.192 | 11.5883 | 100 | 0.2383 | 3568.3169 | 4270.4347 | 9.0956 | 32.6924 | 47.5125 | 2812.1543 | 62.7863 | 122.8914 | 0.30771 | 94.3304 | 42.2621 | 2717.9731 | 24.0085 | 67.0159 | 3344.8751 | 22.7488 | 68.5285 | -1.7627 | 275.4114 | 102.8383 | 95.0261 | 31.5757 | 15.5472 | 18.798 | 5.7594 | 15.3366 | 4.386 | 32.7174 | 22.3575 | 12.8134 | 0.87614 | 14.8572 | 5.7909 | 7.0813 | 3.4963 | 0.014488 | 0.47038 | 0.1859 | 53.2607 | 45.245 | 144.8756 | 0 | 0
0 | 1 | 0 | 1 | 2.02 | 61.329 | 50.7102 | 23.3452 | 59.4149 | 0 | 38.6049 | 35.1788 | 45.6991 | 0 | 35.0219 | 9.49 | 100 | 0.23736 | 3554.3802 | 4258.4378 | 8.9993 | 32.7068 | 47.567 | 2812.5996 | 62.9197 | 122.893 | 0.31468 | 94.3635 | 43.7872 | 2718.4027 | 23.9115 | 66.1774 | 3345.375 | 22.6642 | 68.5098 | 0.64373 | 275.9449 | 102.8163 | 95.3173 | 31.5757 | 15.5472 | 18.798 | 5.7594 | 15.3366 | 4.386 | 32.7174 | 22.3575 | 12.8134 | 0.87614 | 14.8572 | 5.7909 | 7.0813 | 3.4963 | 0.014488 | 0.47038 | 0.1859 | 53.2607 | 45.245 | 147.433 | 0 | 0
0 | 1 | 0 | 1 | 2.03 | 61.3306 | 50.74 | 23.3852 | 59.4606 | 0 | 39.1001 | 35.182 | 45.7057 | 0 | 35.0236 | 10.8915 | 100 | 0.23839 | 3559.113 | 4272.3113 | 9.0536 | 33.0015 | 47.4051 | 2813.0737 | 62.5121 | 122.9038 | 0.31986 | 94.4601 | 43.1537 | 2718.5731 | 23.9245 | 64.2688 | 3345.682 | 22.6328 | 68.5131 | 0.59632 | 275.6379 | 102.833 | 95.3149 | 31.5757 | 15.5472 | 18.798 | 5.7594 | 15.3366 | 4.386 | 32.7174 | 22.3575 | 12.8134 | 0.87614 | 14.8572 | 5.7909 | 7.0813 | 3.4963 | 0.014488 | 0.47038 | 0.1859 | 53.2607 | 45.245 | 149.2449 | 0 | 0
0 | 1 | 0 | 1 | 2.04 | 61.3286 | 50.7553 | 23.4189 | 59.4681 | 0 | 39.5948 | 35.1861 | 45.7057 | 0 | 35.0521 | 9.5579 | 100 | 0.23926 | 3586.2917 | 4249.5036 | 9.1166 | 32.6181 | 47.4999 | 2812.6296 | 62.6854 | 122.9024 | 0.32203 | 94.4845 | 44.6167 | 2718.4293 | 24.0692 | 66.5403 | 3346.0502 | 22.7889 | 68.5003 | -1.6174 | 275.4782 | 102.8544 | 94.9694 | 31.5757 | 15.5472 | 18.798 | 5.7594 | 15.3366 | 4.386 | 32.7174 | 22.3575 | 12.8134 | 0.87614 | 14.8572 | 5.7909 | 7.0813 | 3.4963 | 0.014488 | 0.47038 | 0.1859 | 53.2607 | 45.245 | 149.9295 | 0 | 0
0 | 1 | 0 | 1 | 2.05 | 61.3254 | 50.77 | 23.4568 | 59.4575 | 0 | 40.1148 | 35.1845 | 45.7105 | 0 | 35.1028 | 10.2486 | 100 | 0.2399 | 3603.9168 | 4270.5215 | 9.061 | 32.742 | 46.9745 | 2813.0687 | 62.1536 | 122.8866 | 0.32668 | 94.4382 | 42.0775 | 2718.4351 | 24.044 | 64.2192 | 3346.4852 | 22.7129 | 68.5034 | 0.94186 | 275.3438 | 102.8414 | 94.8695 | 31.5757 | 15.5472 | 18.798 | 5.7594 | 15.3366 | 4.386 | 32.7174 | 22.3575 | 12.8134 | 0.87614 | 14.8572 | 5.7909 | 7.0813 | 3.4963 | 0.014488 | 0.47038 | 0.1859 | 53.2607 | 45.245 | 151.642 | 0 | 0
0 | 1 | 0 | 1 | 2.06 | 61.3265 | 50.7851 | 23.531 | 59.4631 | 0 | 40.6163 | 35.173 | 45.7223 | 0 | 35.1405 | 12.3507 | 100 | 0.24006 | 3544.6006 | 4229.0792 | 9.0494 | 32.5497 | 47.7085 | 2812.6555 | 62.0952 | 122.8769 | 0.33269 | 94.4063 | 42.1125 | 2718.383 | 24.0232 | 65.3541 | 3345.9296 | 22.8064 | 68.5073 | -0.86624 | 275.4758 | 102.8441 | 94.993 | 31.5757 | 15.5472 | 18.798 | 5.7594 | 15.3366 | 4.386 | 32.7174 | 22.3575 | 12.8134 | 0.87614 | 14.8572 | 5.7909 | 7.0813 | 3.4963 | 0.014488 | 0.47038 | 0.1859 | 53.2607 | 45.245 | 153.7162 | 0 | 0
0 | 1 | 0 | 1 | 2.07 | 61.3306 | 50.801 | 23.5985 | 59.484 | 0 | 41.085 | 35.173 | 45.726 | 0 | 35.1712 | 10.5201 | 100 | 0.24001 | 3596.0787 | 4211.1797 | 9.1258 | 33.0528 | 47.6856 | 2812.7272 | 62.1616 | 122.8948 | 0.33519 | 94.4071 | 42.4672 | 2718.1682 | 23.8716 | 63.4155 | 3345.3012 | 22.8103 | 68.4981 | 0.62959 | 275.5394 | 102.8658 | 94.9119 | 31.5757 | 15.5472 | 18.798 | 5.7594 | 15.3366 | 4.386 | 32.7174 | 22.3575 | 12.8134 | 0.87614 | 14.8572 | 5.7909 | 7.0813 | 3.4963 | 0.014488 | 0.47038 | 0.1859 | 53.2607 | 45.245 | 154.6478 | 0 | 0
0 | 1 | 0 | 1 | 2.08 | 61.3289 | 50.8148 | 23.6583 | 59.455 | 0 | 41.5446 | 35.174 | 45.7301 | 0 | 35.014 | 10.5928 | 100 | 0.24125 | 3554.5773 | 4244.6787 | 9.0307 | 32.6633 | 47.303 | 2812.0697 | 62.726 | 122.8996 | 0.33895 | 94.387 | 44.2608 | 2717.7387 | 23.8596 | 65.1154 | 3345.8015 | 22.6843 | 68.4938 | -0.085853 | 275.4544 | 102.8626 | 94.897 | 31.5757 | 15.5472 | 18.798 | 5.7594 | 15.3366 | 4.386 | 32.7174 | 22.3575 | 12.8134 | 0.87614 | 14.8572 | 5.7909 | 7.0813 | 3.4963 | 0.014488 | 0.47038 | 0.1859 | 53.2607 | 45.245 | 155.95 | 0 | 0
0 | 1 | 0 | 1 | 2.09 | 61.3265 | 50.8209 | 23.7184 | 59.4576 | 0 | 42.0077 | 35.1609 | 45.7181 | 0 | 35.0812 | 10.8186 | 100 | 0.24045 | 3586.3425 | 4224.0659 | 9.0229 | 32.4056 | 47.4552 | 2811.6371 | 61.9126 | 122.8965 | 0.34422 | 94.3183 | 40.7454 | 2717.3486 | 24.1405 | 65.7042 | 3345.1233 | 22.9069 | 68.4866 | 0.72492 | 275.528 | 102.8571 | 94.654 | 31.5757 | 15.5472 | 18.798 | 5.7594 | 15.3366 | 4.386 | 32.7174 | 22.3575 | 12.8134 | 0.87614 | 14.8572 | 5.7909 | 7.0813 | 3.4963 | 0.014488 | 0.47038 | 0.1859 | 53.2607 | 45.245 | 157.8277 | 0 | 0
0 | 1 | 0 | 1 | 2.1 | 61.3228 | 50.8273 | 23.7754 | 59.4627 | 0 | 42.4386 | 35.1462 | 45.7092 | 0 | 35.0884 | 10.4467 | 100 | 0.24139 | 3550.1497 | 4261.3535 | 9.0369 | 32.665 | 47.2527 | 2812.0652 | 61.6383 | 122.887 | 0.34022 | 94.2889 | 41.7751 | 2717.0153 | 23.9915 | 64.1706 | 3344.1144 | 22.7273 | 68.4881 | -0.14764 | 275.394 | 102.8694 | 94.9169 | 31.5757 | 15.5472 | 18.798 | 5.7594 | 15.3366 | 4.386 | 32.7174 | 22.3575 | 12.8134 | 0.87614 | 14.8572 | 5.7909 | 7.0813 | 3.4963 | 0.014488 | 0.47038 | 0.1859 | 53.2607 | 45.245 | 156.3819 | 0 | 0
0 | 1 | 0 | 1 | 2.11 | 61.3147 | 50.8319 | 23.8275 | 59.43 | 0 | 42.835 | 35.1214 | 45.6864 | 0 | 35.1087 | 10.314 | 100 | 0.24213 | 3561.3602 | 4265.3288 | 9.1269 | 32.6026 | 47.2501 | 2811.859 | 62.7667 | 122.877 | 0.34886 | 94.3233 | 44.7628 | 2717.461 | 23.9107 | 63.33 | 3344.3381 | 22.7564 | 68.4802 | 0.037516 | 275.473 | 102.884 | 95.1667 | 31.8613 | 15.5401 | 18.8789 | 5.6762 | 16.1411 | 4.3547 | 32.078 | 22.4612 | 13.445 | 0.83812 | 14.9443 | 5.8155 | 7.1296 | 3.4903 | 0.014488 | 0.47038 | 0.1859 | 53.2607 | 45.245 | 160.1553 | 0 | 0
0 | 1 | 0 | 1 | 2.12 | 61.3088 | 50.8342 | 23.8782 | 59.379 | 0 | 43.2773 | 35.1117 | 45.6742 | 0 | 35.0203 | 10.4085 | 100 | 0.24175 | 3547.4405 | 4262.4661 | 9.118 | 32.7013 | 47.3277 | 2812.3801 | 62.6542 | 122.9 | 0.35466 | 94.3581 | 41.582 | 2717.7245 | 23.9523 | 63.9915 | 3344.5526 | 22.4893 | 68.4663 | 2.5412 | 275.8898 | 102.8743 | 95.336 | 31.8613 | 15.5401 | 18.8789 | 5.6762 | 16.1411 | 4.3547 | 32.078 | 22.4612 | 13.445 | 0.83812 | 14.9443 | 5.8155 | 7.1296 | 3.4903 | 0.014488 | 0.47038 | 0.1859 | 53.2607 | 45.245 | 162.3071 | 0 | 0
0 | 1 | 0 | 1 | 2.13 | 61.3062 | 50.8414 | 23.9264 | 59.4014 | 0 | 43.7292 | 35.1193 | 45.6831 | 0 | 34.8913 | 13.6615 | 100 | 0.2446 | 3565.7828 | 4239.8859 | 9.0062 | 32.8891 | 47.5299 | 2812.4545 | 61.7875 | 122.8836 | 0.35616 | 94.4763 | 42.6947 | 2717.906 | 24.0366 | 64.1903 | 3345.0738 | 22.4587 | 68.4583 | 0.84579 | 275.6354 | 102.8767 | 95.4665 | 31.8613 | 15.5401 | 18.8789 | 5.6762 | 16.1411 | 4.3547 | 32.078 | 22.4612 | 13.445 | 0.83812 | 14.9443 | 5.8155 | 7.1296 | 3.4903 | 0.014488 | 0.47038 | 0.1859 | 53.2607 | 45.245 | 162.7759 | 0 | 0
0 | 1 | 0 | 1 | 2.14 | 61.3105 | 50.8525 | 23.9715 | 59.3976 | 0 | 44.2292 | 35.115 | 45.6856 | 0 | 35.0236 | 9.7973 | 100 | 0.24675 | 3593.7037 | 4192.6285 | 9.0617 | 32.8938 | 47.3863 | 2813.381 | 62.0409 | 122.8871 | 0.35834 | 94.5462 | 41.852 | 2718.6228 | 23.981 | 63.6766 | 3345.7404 | 22.7333 | 68.4734 | -0.73619 | 275.7304 | 102.8631 | 95.399 | 31.8613 | 15.5401 | 18.8789 | 5.6762 | 16.1411 | 4.3547 | 32.078 | 22.4612 | 13.445 | 0.83812 | 14.9443 | 5.8155 | 7.1296 | 3.4903 | 0.014488 | 0.47038 | 0.1859 | 53.2607 | 45.245 | 163.5042 | 0 | 0
0 | 1 | 0 | 1 | 2.15 | 61.3151 | 50.8737 | 24.0158 | 59.4656 | 0 | 44.7467 | 35.0953 | 45.697 | 0 | 34.9615 | 11.1965 | 100 | 0.2431 | 3572.5011 | 4269.1671 | 9.0818 | 32.6946 | 47.469 | 2812.6907 | 62.789 | 122.8876 | 0.36054 | 94.5739 | 42.8097 | 2718.6563 | 24.0039 | 63.1985 | 3345.737 | 22.4876 | 68.4561 | -2.4922 | 275.8781 | 102.8799 | 95.1916 | 31.8613 | 15.5401 | 18.8789 | 5.6762 | 16.1411 | 4.3547 | 32.078 | 22.4612 | 13.445 | 0.83812 | 14.9443 | 5.8155 | 7.1296 | 3.4903 | 0.014488 | 0.47038 | 0.1859 | 53.2607 | 45.245 | 164.2404 | 0 | 0
0 | 1 | 0 | 1 | 2.16 | 61.3146 | 50.8788 | 24.0486 | 59.4221 | 0 | 45.2341 | 35.0707 | 45.6837 | 0 | 34.9499 | 12.7019 | 100 | 0.2465 | 3587.6655 | 4242.4439 | 9.0415 | 32.4116 | 47.312 | 2812.8459 | 62.4036 | 122.889 | 0.36717 | 94.5037 | 41.3249 | 2718.3138 | 23.6959 | 63.5026 | 3345.5351 | 22.7149 | 68.4796 | 1.0401 | 275.4592 | 102.8685 | 94.7832 | 31.8613 | 15.5401 | 18.8789 | 5.6762 | 16.1411 | 4.3547 | 32.078 | 22.4612 | 13.445 | 0.83812 | 14.9443 | 5.8155 | 7.1296 | 3.4903 | 0.014488 | 0.47038 | 0.1859 | 53.2607 | 45.245 | 166.6742 | 0 | 0
0 | 1 | 0 | 1 | 2.17 | 61.3191 | 50.895 | 24.0816 | 59.4386 | 0 | 45.7129 | 35.0889 | 45.7024 | 0 | 35.02 | 13.393 | 100 | 0.24351 | 3562.8527 | 4218.4396 | 9.0876 | 32.7002 | 47.6843 | 2812.1703 | 63.2596 | 122.8855 | 0.37111 | 94.4407 | 43.1525 | 2717.3505 | 23.6946 | 63.3412 | 3344.8241 | 22.6036 | 68.4785 | -0.77654 | 275.1923 | 102.8663 | 94.8527 | 31.8613 | 15.5401 | 18.8789 | 5.6762 | 16.1411 | 4.3547 | 32.078 | 22.4612 | 13.445 | 0.83812 | 14.9443 | 5.8155 | 7.1296 | 3.4903 | 0.014488 | 0.47038 | 0.1859 | 53.2607 | 45.245 | 168.0057 | 0 | 0
0 | 1 | 0 | 1 | 2.18 | 61.3231 | 50.9028 | 24.1074 | 59.3979 | 0 | 46.1327 | 35.0882 | 45.6917 | 0 | 34.9106 | 9.3521 | 100 | 0.24682 | 3554.6585 | 4262.4534 | 9.0556 | 33.0926 | 47.0681 | 2811.8114 | 62.4107 | 122.8809 | 0.37286 | 94.3807 | 42.4128 | 2716.7754 | 23.6228 | 63.2663 | 3344.3409 | 22.7101 | 68.4533 | 1.5354 | 275.1864 | 102.8835 | 94.711 | 31.8613 | 15.5401 | 18.8789 | 5.6762 | 16.1411 | 4.3547 | 32.078 | 22.4612 | 13.445 | 0.83812 | 14.9443 | 5.8155 | 7.1296 | 3.4903 | 0.014488 | 0.47038 | 0.1859 | 53.2607 | 45.245 | 168.6946 | 0 | 0
0 | 1 | 0 | 1 | 2.19 | 61.3175 | 50.9045 | 24.1348 | 59.383 | 0 | 46.5238 | 35.0793 | 45.6726 | 0 | 34.8414 | 10.6092 | 100 | 0.24547 | 3575.9458 | 4270.374 | 9.091 | 32.7093 | 47.3289 | 2811.3498 | 62.7442 | 122.8804 | 0.3794 | 94.3022 | 42.679 | 2716.3152 | 24.0088 | 62.8134 | 3343.3114 | 22.7045 | 68.473 | 0.38148 | 275.4316 | 102.8952 | 94.78 | 31.8613 | 15.5401 | 18.8789 | 5.6762 | 16.1411 | 4.3547 | 32.078 | 22.4612 | 13.445 | 0.83812 | 14.9443 | 5.8155 | 7.1296 | 3.4903 | 0.014488 | 0.47038 | 0.1859 | 53.2607 | 45.245 | 170.9788 | 0 | 0
0 | 1 | 0 | 1 | 2.2 | 61.3163 | 50.9136 | 24.1582 | 59.4366 | 0 | 46.8731 | 35.0836 | 45.6799 | 0 | 35.0063 | 12.3271 | 100 | 0.24502 | 3569.3839 | 4261.7637 | 9.0138 | 32.3928 | 47.5799 | 2810.9342 | 62.4424 | 122.898 | 0.38218 | 94.2996 | 41.66 | 2715.3148 | 23.9781 | 63.1312 | 3343.1816 | 22.7618 | 68.4606 | 0.29435 | 274.9463 | 102.9112 | 94.8377 | 31.8613 | 15.5401 | 18.8789 | 5.6762 | 16.1411 | 4.3547 | 32.078 | 22.4612 | 13.445 | 0.83812 | 14.9443 | 5.8155 | 7.1296 | 3.4903 | 0.014488 | 0.47038 | 0.1859 | 53.2607 | 45.245 | 171.9391 | 0 | 0
0 | 1 | 0 | 1 | 2.21 | 61.3201 | 50.9164 | 24.1831 | 59.4196 | 0 | 47.2178 | 35.0765 | 45.6715 | 0 | 34.9573 | 9.7734 | 100 | 0.24694 | 3587.1183 | 4246.1059 | 9.0534 | 32.4939 | 47.4559 | 2810.0753 | 62.5854 | 122.9058 | 0.38359 | 94.253 | 41.2668 | 2715.2294 | 23.6523 | 62.5399 | 3342.5031 | 22.5423 | 68.4528 | -1.4863 | 275.6916 | 102.9168 | 94.8951 | 31.939 | 15.646 | 18.8095 | 5.789 | 15.599 | 4.4042 | 32.3267 | 22.074 | 13.469 | 0.77645 | 14.8621 | 5.8075 | 7.049 | 3.4832 | 0.014488 | 0.47038 | 0.1859 | 53.2607 | 45.245 | 171.6267 | 0 | 0
0 | 1 | 0 | 1 | 2.22 | 61.3253 | 50.9295 | 24.208 | 59.4534 | 0 | 47.5548 | 35.0887 | 45.6893 | 0 | 34.8824 | 10.6432 | 100 | 0.24817 | 3588.266 | 4217.8106 | 9.0089 | 32.6833 | 47.4733 | 2809.7978 | 62.7388 | 122.8758 | 0.38777 | 94.286 | 43.3448 | 2714.9641 | 23.7963 | 61.5227 | 3342.3203 | 22.526 | 68.4523 | -0.42342 | 275.3563 | 102.9047 | 95.0039 | 31.939 | 15.646 | 18.8095 | 5.789 | 15.599 | 4.4042 | 32.3267 | 22.074 | 13.469 | 0.77645 | 14.8621 | 5.8075 | 7.049 | 3.4832 | 0.014488 | 0.47038 | 0.1859 | 53.2607 | 45.245 | 173.1223 | 0 | 0
0 | 1 | 0 | 1 | 2.23 | 61.32 | 50.9292 | 24.2276 | 59.4729 | 0 | 47.8706 | 35.0823 | 45.6876 | 0 | 34.9756 | 8.4248 | 100 | 0.24588 | 3540.5544 | 4278.4396 | 9.1259 | 33.0823 | 47.2786 | 2810.5349 | 62.8642 | 122.8794 | 0.38858 | 94.3397 | 41.152 | 2715.6145 | 23.8041 | 64.0925 | 3342.2049 | 22.6503 | 68.428 | 1.0328 | 275.7712 | 102.9245 | 95.3086 | 31.939 | 15.646 | 18.8095 | 5.789 | 15.599 | 4.4042 | 32.3267 | 22.074 | 13.469 | 0.77645 | 14.8621 | 5.8075 | 7.049 | 3.4832 | 0.014488 | 0.47038 | 0.1859 | 53.2607 | 45.245 | 173.4743 | 0 | 0
0 | 1 | 0 | 1 | 2.24 | 61.3306 | 50.9462 | 24.2464 | 59.4679 | 0 | 48.2319 | 35.0844 | 45.7011 | 0 | 34.9102 | 10.9671 | 100 | 0.2464 | 3532.8182 | 4258.0974 | 9.0712 | 32.6714 | 47.3016 | 2810.6449 | 62.6978 | 122.8985 | 0.3876 | 94.3923 | 42.1743 | 2716.6292 | 24.0217 | 61.3714 | 3342.8391 | 22.6229 | 68.4129 | -0.3624 | 275.7233 | 102.9299 | 95.2392 | 31.939 | 15.646 | 18.8095 | 5.789 | 15.599 | 4.4042 | 32.3267 | 22.074 | 13.469 | 0.77645 | 14.8621 | 5.8075 | 7.049 | 3.4832 | 0.014488 | 0.47038 | 0.1859 | 53.2607 | 45.245 | 173.0881 | 0 | 0
0 | 1 | 0 | 1 | 2.25 | 61.3354 | 50.9505 | 24.2638 | 59.4233 | 0 | 48.6013 | 35.0763 | 45.6894 | 0 | 35.0243 | 8.898 | 100 | 0.24704 | 3578.0268 | 4259.3815 | 9.0763 | 32.8385 | 47.6945 | 2810.8671 | 63.1107 | 122.9034 | 0.39801 | 94.4511 | 42.1691 | 2716.2025 | 24.0266 | 62.1075 | 3343.9292 | 22.8571 | 68.4335 | 0.85349 | 275.7465 | 102.8781 | 95.19 | 31.939 | 15.646 | 18.8095 | 5.789 | 15.599 | 4.4042 | 32.3267 | 22.074 | 13.469 | 0.77645 | 14.8621 | 5.8075 | 7.049 | 3.4832 | 0.0050022 | 0.46361 | 0.18449 | 52.821 | 44.0091 | 176.1014 | 0 | 0
0 | 1 | 0 | 1 | 2.26 | 61.3424 | 50.9495 | 24.2727 | 59.4291 | 0 | 48.9938 | 35.0688 | 45.702 | 0 | 34.9586 | 10.6608 | 100 | 0.24625 | 3548.864 | 4273.8636 | 8.9618 | 32.7737 | 47.9535 | 2810.8315 | 62.2713 | 122.8772 | 0.39892 | 94.4759 | 42.5531 | 2716.8355 | 23.9932 | 62.1314 | 3342.8601 | 22.7544 | 68.4324 | 0.29424 | 275.4633 | 102.8891 | 95.1561 | 31.939 | 15.646 | 18.8095 | 5.789 | 15.599 | 4.4042 | 32.3267 | 22.074 | 13.469 | 0.77645 | 14.8621 | 5.8075 | 7.049 | 3.4832 | 0.0050022 | 0.46361 | 0.18449 | 52.821 | 44.0091 | 176.3923 | 0 | 0
0 | 1 | 0 | 1 | 2.27 | 61.341 | 50.9389 | 24.2739 | 59.4297 | 0 | 49.3682 | 35.0429 | 45.6797 | 0 | 35.107 | 11.1277 | 100 | 0.24701 | 3554.815 | 4237.038 | 8.9935 | 32.706 | 47.3767 | 2811.0129 | 62.5992 | 122.9059 | 0.40384 | 94.4595 | 41.5628 | 2715.8737 | 23.9571 | 60.9182 | 3343.5945 | 22.6637 | 68.4212 | -2.1718 | 275.5879 | 102.9076 | 94.9723 | 31.939 | 15.646 | 18.8095 | 5.789 | 15.599 | 4.4042 | 32.3267 | 22.074 | 13.469 | 0.77645 | 14.8621 | 5.8075 | 7.049 | 3.4832 | 0.0050022 | 0.46361 | 0.18449 | 52.821 | 44.0091 | 178.0454 | 0 | 0
0 | 1 | 0 | 1 | 2.28 | 61.3457 | 50.9368 | 24.276 | 59.4338 | 0 | 49.742 | 35.0313 | 45.6623 | 0 | 34.7623 | 11.582 | 100 | 0.24776 | 3580.4322 | 4231.6122 | 9.1244 | 32.8225 | 47.1955 | 2810.4582 | 62.3265 | 122.8884 | 0.40491 | 94.4294 | 41.1924 | 2716.416 | 23.8701 | 62.5525 | 3342.6801 | 22.7147 | 68.4413 | -0.42764 | 275.2647 | 102.8907 | 95.0363 | 31.939 | 15.646 | 18.8095 | 5.789 | 15.599 | 4.4042 | 32.3267 | 22.074 | 13.469 | 0.77645 | 14.8621 | 5.8075 | 7.049 | 3.4832 | 0.0050022 | 0.46361 | 0.18449 | 52.821 | 44.0091 | 178.4522 | 0 | 0
0 | 1 | 0 | 1 | 2.29 | 61.3478 | 50.9277 | 24.2783 | 59.4079 | 0 | 50.0735 | 35.0392 | 45.645 | 0 | 34.9196 | 13.6863 | 100 | 0.24702 | 3566.989 | 4295.0554 | 9.0851 | 32.6857 | 47.5632 | 2810.8842 | 62.8322 | 122.8743 | 0.40636 | 94.4394 | 42.1873 | 2716.5458 | 23.8254 | 61.7869 | 3342.9525 | 22.8797 | 68.4317 | 2.9394 | 275.723 | 102.9283 | 95.2371 | 31.939 | 15.646 | 18.8095 | 5.789 | 15.599 | 4.4042 | 32.3267 | 22.074 | 13.469 | 0.77645 | 14.8621 | 5.8075 | 7.049 | 3.4832 | 0.0050022 | 0.46361 | 0.18449 | 52.821 | 44.0091 | 179.0859 | 0 | 0
0 | 1 | 0 | 1 | 2.3 | 61.3561 | 50.9153 | 24.2742 | 59.4367 | 0 | 50.4404 | 35.0347 | 45.6429 | 0 | 34.9179 | 10.5894 | 100 | 0.24684 | 3582.1315 | 4246.5905 | 9.0806 | 32.3657 | 47.3931 | 2810.932 | 62.9892 | 122.9027 | 0.41 | 94.4579 | 43.2922 | 2715.6838 | 23.9069 | 60.3719 | 3343.1276 | 22.3368 | 68.4321 | 3.0417 | 275.4843 | 102.9315 | 95.219 | 31.939 | 15.646 | 18.8095 | 5.789 | 15.599 | 4.4042 | 32.3267 | 22.074 | 13.469 | 0.77645 | 14.8621 | 5.8075 | 7.049 | 3.4832 | 0.0050022 | 0.46361 | 0.18449 | 52.821 | 44.0091 | 180.3567 | 0 | 0
0 | 1 | 0 | 1 | 2.31 | 61.3566 | 50.9112 | 24.2746 | 59.4482 | 0 | 50.8047 | 35.0313 | 45.6416 | 0 | 35.0571 | 12.7437 | 100 | 0.24602 | 3553.4804 | 4229.0598 | 9.0678 | 32.7865 | 47.4603 | 2810.2812 | 63.471 | 122.8895 | 0.41241 | 94.4935 | 41.5723 | 2715.6987 | 23.8994 | 59.7109 | 3342.8667 | 22.6417 | 68.4497 | -0.69211 | 275.5983 | 102.9017 | 95.0795 | 32.0354 | 15.4646 | 19.1576 | 5.6154 | 15.4788 | 4.3185 | 32.6152 | 22.1953 | 13.8387 | 0.82973 | 14.3731 | 5.7886 | 7.084 | 3.5935 | 0.0050022 | 0.46361 | 0.18449 | 52.821 | 44.0091 | 181.1386 | 0 | 0
0 | 1 | 0 | 1 | 2.32 | 61.3751 | 50.9255 | 24.281 | 59.4741 | 0 | 51.1521 | 35.0361 | 45.6585 | 0 | 34.9281 | 12.185 | 100 | 0.24574 | 3581.8663 | 4275.1524 | 9.0566 | 32.8927 | 47.6433 | 2810.0458 | 63.1729 | 122.8931 | 0.41297 | 94.4585 | 41.5036 | 2715.0133 | 23.7451 | 60.8052 | 3341.9623 | 22.5959 | 68.4562 | 0.11393 | 275.4365 | 102.8898 | 94.9475 | 32.0354 | 15.4646 | 19.1576 | 5.6154 | 15.4788 | 4.3185 | 32.6152 | 22.1953 | 13.8387 | 0.82973 | 14.3731 | 5.7886 | 7.084 | 3.5935 | 0.0050022 | 0.46361 | 0.18449 | 52.821 | 44.0091 | 181.3591 | 0 | 0
0 | 1 | 0 | 1 | 2.33 | 61.3772 | 50.9148 | 24.2832 | 59.4654 | 0 | 51.4673 | 35.0249 | 45.6437 | 0 | 34.8138 | 10.3041 | 100 | 0.24735 | 3576.695 | 4253.8007 | 9.1455 | 32.7156 | 47.1866 | 2809.8654 | 62.8227 | 122.8811 | 0.41642 | 94.4208 | 43.1468 | 2714.4764 | 23.6619 | 60.3413 | 3341.435 | 22.6328 | 68.4542 | 1.2131 | 275.3236 | 102.9083 | 94.95 | 32.0354 | 15.4646 | 19.1576 | 5.6154 | 15.4788 | 4.3185 | 32.6152 | 22.1953 | 13.8387 | 0.82973 | 14.3731 | 5.7886 | 7.084 | 3.5935 | 0.0050022 | 0.46361 | 0.18449 | 52.821 | 44.0091 | 182.5972 | 0 | 0
0 | 1 | 0 | 1 | 2.34 | 61.3837 | 50.9094 | 24.286 | 59.4676 | 0 | 51.7633 | 35.027 | 45.6386 | 0 | 34.8837 | 9.8706 | 100 | 0.24575 | 3552.2501 | 4248.7991 | 9.1245 | 32.5706 | 47.5155 | 2809.3696 | 62.7966 | 122.8895 | 0.42039 | 94.4028 | 42.2502 | 2714.8828 | 23.8841 | 59.0704 | 3341.1004 | 22.6274 | 68.4425 | -1.1321 | 275.0291 | 102.9224 | 94.9794 | 32.0354 | 15.4646 | 19.1576 | 5.6154 | 15.4788 | 4.3185 | 32.6152 | 22.1953 | 13.8387 | 0.82973 | 14.3731 | 5.7886 | 7.084 | 3.5935 | 0.0050022 | 0.46361 | 0.18449 | 52.821 | 44.0091 | 183.9025 | 0 | 0
0 | 1 | 0 | 1 | 2.35 | 61.3948 | 50.9124 | 24.291 | 59.4716 | 0 | 52.0422 | 35.0224 | 45.6422 | 0 | 35.0147 | 11.0989 | 100 | 0.24639 | 3571.4604 | 4309.3351 | 9.0765 | 32.4951 | 47.2425 | 2809.5762 | 62.1803 | 122.8967 | 0.42347 | 94.4289 | 42.5892 | 2714.6352 | 23.7098 | 59.8921 | 3341.0966 | 22.6752 | 68.42 | -0.41851 | 275.5584 | 102.9371 | 95.1796 | 32.0354 | 15.4646 | 19.1576 | 5.6154 | 15.4788 | 4.3185 | 32.6152 | 22.1953 | 13.8387 | 0.82973 | 14.3731 | 5.7886 | 7.084 | 3.5935 | 0.0050022 | 0.46361 | 0.18449 | 52.821 | 44.0091 | 185.0425 | 0 | 0
0 | 1 | 0 | 1 | 2.36 | 61.3992 | 50.9175 | 24.3165 | 59.4451 | 0 | 52.3332 | 35.0187 | 45.6397 | 0 | 35.0136 | 14.7769 | 100 | 0.2481 | 3555.5765 | 4222.6101 | 9.1056 | 32.9828 | 47.2291 | 2809.0823 | 63.1138 | 122.8923 | 0.42627 | 94.4345 | 42.2259 | 2714.5946 | 23.99 | 58.8201 | 3341.067 | 22.7574 | 68.4429 | 1.6019 | 275.8739 | 102.9324 | 95.2006 | 32.0354 | 15.4646 | 19.1576 | 5.6154 | 15.4788 | 4.3185 | 32.6152 | 22.1953 | 13.8387 | 0.82973 | 14.3731 | 5.7886 | 7.084 | 3.5935 | 0.0050022 | 0.46361 | 0.18449 | 52.821 | 44.0091 | 186.1075 | 0 | 0
0 | 1 | 0 | 1 | 2.37 | 61.4012 | 50.9121 | 24.3598 | 59.3735 | 0 | 52.6116 | 35.0052 | 45.6144 | 0 | 34.8108 | 8.6943 | 100 | 0.24834 | 3536.2574 | 4278.882 | 9.1492 | 32.4851 | 46.9706 | 2809.1802 | 62.2509 | 122.8754 | 0.43009 | 94.4568 | 41.3571 | 2714.8191 | 23.7735 | 59.2737 | 3340.7767 | 22.6393 | 68.4558 | -0.21725 | 275.0791 | 102.8987 | 95.0867 | 32.0354 | 15.4646 | 19.1576 | 5.6154 | 15.4788 | 4.3185 | 32.6152 | 22.1953 | 13.8387 | 0.82973 | 14.3731 | 5.7886 | 7.084 | 3.5935 | 0.0050022 | 0.46361 | 0.18449 | 52.821 | 44.0091 | 187.341 | 0 | 0
0 | 1 | 0 | 1 | 2.38 | 61.416 | 50.909 | 24.4055 | 59.3303 | 0 | 52.8788 | 35.0156 | 45.6135 | 0 | 34.9107 | 11.0074 | 100 | 0.2453 | 3588.2593 | 4244.5937 | 9.0042 | 32.7186 | 47.3887 | 2808.5005 | 63.0905 | 122.9092 | 0.42798 | 94.4705 | 41.2043 | 2714.2888 | 23.8067 | 59.5533 | 3340.7424 | 22.7023 | 68.4413 | -0.72801 | 276.0726 | 102.9123 | 95.1417 | 32.0354 | 15.4646 | 19.1576 | 5.6154 | 15.4788 | 4.3185 | 32.6152 | 22.1953 | 13.8387 | 0.82973 | 14.3731 | 5.7886 | 7.084 | 3.5935 | 0.0050022 | 0.46361 | 0.18449 | 52.821 | 44.0091 | 186.6359 | 0 | 0
0 | 1 | 0 | 1 | 2.39 | 61.4212 | 50.9152 | 24.4503 | 59.3496 | 0 | 53.1353 | 35.0142 | 45.6106 | 0 | 34.8361 | 7.6185 | 100 | 0.24822 | 3598.4083 | 4247.5293 | 9.0562 | 32.5842 | 47.1808 | 2807.9245 | 62.5064 | 122.8909 | 0.43307 | 94.4689 | 40.5166 | 2713.1998 | 23.6627 | 57.4086 | 3340.5662 | 22.6795 | 68.4469 | -1.3679 | 275.5388 | 102.9371 | 95.0326 | 32.0354 | 15.4646 | 19.1576 | 5.6154 | 15.4788 | 4.3185 | 32.6152 | 22.1953 | 13.8387 | 0.82973 | 14.3731 | 5.7886 | 7.084 | 3.5935 | 0.0050022 | 0.46361 | 0.18449 | 52.821 | 44.0091 | 188.3797 | 0 | 0
0 | 1 | 0 | 1 | 2.4 | 61.426 | 50.9104 | 24.4911 | 59.3556 | 0 | 53.3745 | 35.0113 | 45.5944 | 0 | 34.794 | 9.5721 | 100 | 0.24959 | 3580.1615 | 4302.3155 | 9.0399 | 32.686 | 47.5448 | 2807.6538 | 63.3748 | 122.9017 | 0.43136 | 94.4315 | 43.0471 | 2713.0556 | 23.9363 | 58.5904 | 3340.2229 | 22.6477 | 68.4485 | 1.0255 | 275.5179 | 102.9301 | 95.1079 | 32.0354 | 15.4646 | 19.1576 | 5.6154 | 15.4788 | 4.3185 | 32.6152 | 22.1953 | 13.8387 | 0.82973 | 14.3731 | 5.7886 | 7.084 | 3.5935 | 0.0050022 | 0.46361 | 0.18449 | 52.821 | 44.0091 | 187.8414 | 0 | 0
0 | 1 | 0 | 1 | 2.41 | 61.4356 | 50.9023 | 24.5263 | 59.3521 | 0 | 53.586 | 35.0042 | 45.5937 | 0 | 34.9954 | 12.4943 | 100 | 0.24807 | 3563.0255 | 4197.3005 | 9.0096 | 32.7161 | 47.321 | 2807.4241 | 62.6541 | 122.9053 | 0.43608 | 94.4547 | 41.6995 | 2713.0439 | 23.9088 | 59.4635 | 3339.3093 | 22.4441 | 68.4765 | 0.025744 | 275.8202 | 102.9322 | 95.1085 | 32.1536 | 15.3868 | 18.5013 | 5.6523 | 15.669 | 4.3231 | 32.5103 | 22.0559 | 13.6978 | 0.84924 | 15.4279 | 5.7512 | 7.2466 | 3.4291 | 0.0050022 | 0.46361 | 0.18449 | 52.821 | 44.0091 | 192.4597 | 0 | 0
0 | 1 | 0 | 1 | 2.42 | 61.4421 | 50.9077 | 24.5628 | 59.3971 | 0 | 53.7942 | 35.0189 | 45.5927 | 0 | 34.9031 | 8.5726 | 100 | 0.24996 | 3572.7513 | 4263.7528 | 9.0409 | 32.8412 | 47.4407 | 2807.9202 | 62.2244 | 122.8914 | 0.44019 | 94.4482 | 41.6776 | 2712.3463 | 23.8082 | 59.3879 | 3339.3505 | 22.549 | 68.4644 | -0.85155 | 275.7773 | 102.923 | 95.1011 | 32.1536 | 15.3868 | 18.5013 | 5.6523 | 15.669 | 4.3231 | 32.5103 | 22.0559 | 13.6978 | 0.84924 | 15.4279 | 5.7512 | 7.2466 | 3.4291 | 0.0050022 | 0.46361 | 0.18449 | 52.821 | 44.0091 | 193.9042 | 0 | 0
0 | 1 | 0 | 1 | 2.43 | 61.4511 | 50.9193 | 24.5952 | 59.4388 | 0 | 53.9949 | 35.0173 | 45.5971 | 0 | 34.9009 | 10.3878 | 100 | 0.24891 | 3542.4704 | 4225.33 | 9.0213 | 32.7255 | 47.3727 | 2807.3879 | 63.4189 | 122.8828 | 0.43815 | 94.4548 | 41.2135 | 2712.6533 | 23.6635 | 59.4834 | 3339.132 | 22.6368 | 68.4726 | -1.1752 | 275.4727 | 102.9395 | 95.047 | 32.1536 | 15.3868 | 18.5013 | 5.6523 | 15.669 | 4.3231 | 32.5103 | 22.0559 | 13.6978 | 0.84924 | 15.4279 | 5.7512 | 7.2466 | 3.4291 | 0.0050022 | 0.46361 | 0.18449 | 52.821 | 44.0091 | 193.1485 | 0 | 0
0 | 1 | 0 | 1 | 2.44 | 61.4507 | 50.9142 | 24.6269 | 59.4129 | 0 | 54.1868 | 35.0069 | 45.5953 | 0 | 34.9053 | 11.1883 | 100 | 0.25182 | 3611.0948 | 4295.4239 | 9.127 | 32.5334 | 47.4821 | 2806.7172 | 62.6109 | 122.8853 | 0.43978 | 94.4155 | 42.0631 | 2711.9019 | 23.9396 | 58.4968 | 3338.8777 | 22.7859 | 68.4671 | 1.0673 | 275.1281 | 102.9375 | 94.9301 | 32.1536 | 15.3868 | 18.5013 | 5.6523 | 15.669 | 4.3231 | 32.5103 | 22.0559 | 13.6978 | 0.84924 | 15.4279 | 5.7512 | 7.2466 | 3.4291 | 0.0050022 | 0.46361 | 0.18449 | 52.821 | 44.0091 | 193.7833 | 0 | 0
0 | 1 | 0 | 1 | 2.45 | 61.4607 | 50.907 | 24.6567 | 59.3934 | 0 | 54.3398 | 35.0132 | 45.5823 | 0 | 34.7714 | 10.4784 | 100 | 0.25003 | 3559.2398 | 4271.3752 | 9.0522 | 32.6401 | 47.5014 | 2806.0306 | 62.1751 | 122.8923 | 0.44271 | 94.3882 | 40.9762 | 2711.4673 | 23.6319 | 58.1782 | 3338.3005 | 22.5112 | 68.4351 | -1.3115 | 275.4329 | 102.9285 | 94.9198 | 32.1536 | 15.3868 | 18.5013 | 5.6523 | 15.669 | 4.3231 | 32.5103 | 22.0559 | 13.6978 | 0.84924 | 15.4279 | 5.7512 | 7.2466 | 3.4291 | 0.0050022 | 0.46361 | 0.18449 | 52.821 | 44.0091 | 194.7719 | 0 | 0
0 | 1 | 0 | 1 | 2.46 | 61.4659 | 50.9113 | 24.665 | 59.3975 | 0 | 54.4834 | 35.0101 | 45.5869 | 0 | 34.9925 | 11.2311 | 100 | 0.25152 | 3598.0283 | 4237.205 | 9.0371 | 32.5787 | 47.5911 | 2806.0416 | 62.9881 | 122.9174 | 0.44308 | 94.403 | 40.7 | 2711.7162 | 23.9378 | 57.2789 | 3337.2921 | 22.7092 | 68.4551 | -0.54912 | 275.4515 | 102.9454 | 94.9657 | 32.1536 | 15.3868 | 18.5013 | 5.6523 | 15.669 | 4.3231 | 32.5103 | 22.0559 | 13.6978 | 0.84924 | 15.4279 | 5.7512 | 7.2466 | 3.4291 | 0.0050022 | 0.46361 | 0.18449 | 52.821 | 44.0091 | 194.9326 | 0 | 0
0 | 1 | 0 | 1 | 2.47 | 61.4786 | 50.9107 | 24.594 | 59.4648 | 0 | 54.5948 | 35.0038 | 45.5969 | 0 | 34.8949 | 11.4197 | 100 | 0.24919 | 3542.7603 | 4251.2984 | 9.0316 | 32.5055 | 47.2816 | 2805.6092 | 62.9235 | 122.9016 | 0.44739 | 94.3809 | 41.9853 | 2710.7067 | 23.8356 | 58.548 | 3337.171 | 22.6609 | 68.4645 | 0.76689 | 275.5642 | 102.9181 | 95.1764 | 32.1536 | 15.3868 | 18.5013 | 5.6523 | 15.669 | 4.3231 | 32.5103 | 22.0559 | 13.6978 | 0.84924 | 15.4279 | 5.7512 | 7.2466 | 3.4291 | 0.0050022 | 0.46361 | 0.18449 | 52.821 | 44.0091 | 196.534 | 0 | 0
0 | 1 | 0 | 1 | 2.48 | 61.4929 | 50.9235 | 24.5213 | 59.5232 | 0 | 54.7147 | 35.008 | 45.6092 | 0 | 34.8359 | 10.8796 | 100 | 0.24721 | 3587.2049 | 4266.0581 | 9.0576 | 32.3669 | 47.5669 | 2806.1746 | 64.3596 | 122.8755 | 0.445 | 94.4517 | 43.5753 | 2711.5644 | 23.7964 | 57.7354 | 3337.5229 | 22.7951 | 68.4427 | 1.1991 | 275.3157 | 102.9297 | 95.3614 | 32.1536 | 15.3868 | 18.5013 | 5.6523 | 15.669 | 4.3231 | 32.5103 | 22.0559 | 13.6978 | 0.84924 | 15.4279 | 5.7512 | 7.2466 | 3.4291 | 0.0050022 | 0.46361 | 0.18449 | 52.821 | 44.0091 | 195.6817 | 0 | 0
0 | 1 | 0 | 1 | 2.49 | 61.4977 | 50.9215 | 24.4516 | 59.5701 | 0 | 54.8616 | 34.9904 | 45.5955 | 0 | 34.7277 | 13.7828 | 100 | 0.25015 | 3582.4055 | 4252.4364 | 9.1051 | 32.2721 | 47.352 | 2805.9628 | 63.6723 | 122.9161 | 0.44439 | 94.5049 | 43.2184 | 2711.5596 | 23.5258 | 58.5926 | 3337.3604 | 22.614 | 68.4501 | -0.69009 | 275.2274 | 102.9515 | 95.312 | 32.1536 | 15.3868 | 18.5013 | 5.6523 | 15.669 | 4.3231 | 32.5103 | 22.0559 | 13.6978 | 0.84924 | 15.4279 | 5.7512 | 7.2466 | 3.4291 | 0.0050022 | 0.46361 | 0.18449 | 52.821 | 44.0091 | 195.3911 | 0 | 0
0 | 1 | 0 | 1 | 2.5 | 61.5012 | 50.9202 | 24.3838 | 59.5924 | 0 | 55.0173 | 34.9762 | 45.5813 | 0 | 34.9546 | 9.2118 | 100 | 0.24812 | 3577.8042 | 4226.7321 | 9.0598 | 32.5763 | 47.4243 | 2806.3811 | 63.232 | 122.9299 | 0.44675 | 94.5175 | 40.6721 | 2711.5469 | 23.9969 | 57.8692 | 3337.4588 | 22.3196 | 68.4517 | -1.7381 | 275.2638 | 102.9214 | 95.1265 | 32.1536 | 15.3868 | 18.5013 | 5.6523 | 15.669 | 4.3231 | 32.5103 | 22.0559 | 13.6978 | 0.84924 | 15.4279 | 5.7512 | 7.2466 | 3.4291 | -0.014272 | 0.46435 | 0.17863 | 53.1492 | 44.7417 | 195.1266 | 0 | 0
0 | 1 | 0 | 1 | 2.51 | 61.5136 | 50.9326 | 24.3288 | 59.6249 | 0 | 55.1801 | 34.9731 | 45.5993 | 0 | 35.0603 | 11.7282 | 100 | 0.24872 | 3547.4009 | 4277.0513 | 9.1275 | 32.5704 | 47.7065 | 2806.0688 | 63.1448 | 122.8907 | 0.44943 | 94.5006 | 42.8241 | 2711.1135 | 23.811 | 57.8536 | 3337.3617 | 22.6309 | 68.4505 | -0.80053 | 275.4468 | 102.8917 | 95.0414 | 31.8244 | 15.1346 | 19.0079 | 5.7823 | 15.4141 | 4.2696 | 32.02 | 22.0257 | 13.7092 | 1.027 | 14.3642 | 5.7048 | 7.2732 | 3.4927 | -0.014272 | 0.46435 | 0.17863 | 53.1492 | 44.7417 | 193.8942 | 0 | 0
0 | 1 | 0 | 1 | 2.52 | 61.5188 | 50.9425 | 24.275 | 59.6287 | 0 | 55.319 | 34.9903 | 45.6057 | 0 | 34.7547 | 10.1133 | 100 | 0.24752 | 3551.1395 | 4240.304 | 9.1381 | 32.933 | 47.2905 | 2804.7186 | 62.9402 | 122.8857 | 0.44934 | 94.4677 | 42.8351 | 2710.9529 | 23.9138 | 58.3931 | 3337.0886 | 22.5091 | 68.4621 | -0.92368 | 275.3892 | 102.9483 | 94.8312 | 31.8244 | 15.1346 | 19.0079 | 5.7823 | 15.4141 | 4.2696 | 32.02 | 22.0257 | 13.7092 | 1.027 | 14.3642 | 5.7048 | 7.2732 | 3.4927 | -0.014272 | 0.46435 | 0.17863 | 53.1492 | 44.7417 | 193.857 | 0 | 0
0 | 1 | 0 | 1 | 2.53 | 61.5281 | 50.9516 | 24.2211 | 59.6448 | 0 | 55.4343 | 35.0009 | 45.6101 | 0 | 34.901 | 12.9941 | 100 | 0.24588 | 3565.2299 | 4263.7359 | 9.1301 | 32.6031 | 47.2345 | 2804.5805 | 62.2831 | 122.8905 | 0.45318 | 94.4071 | 40.6958 | 2710.1307 | 23.8494 | 55.3238 | 3336.3889 | 22.5917 | 68.4709 | -0.43842 | 275.1662 | 102.9242 | 94.9375 | 31.8244 | 15.1346 | 19.0079 | 5.7823 | 15.4141 | 4.2696 | 32.02 | 22.0257 | 13.7092 | 1.027 | 14.3642 | 5.7048 | 7.2732 | 3.4927 | -0.014272 | 0.46435 | 0.17863 | 53.1492 | 44.7417 | 195.2224 | 0 | 0
0 | 1 | 0 | 1 | 2.54 | 61.5243 | 50.9567 | 24.1735 | 59.6063 | 0 | 55.5253 | 34.9801 | 45.6007 | 0 | 34.9942 | 11.7297 | 100 | 0.24508 | 3565.485 | 4259.2989 | 9.1364 | 32.7027 | 47.603 | 2804.9522 | 62.9176 | 122.9125 | 0.45171 | 94.4046 | 42.2253 | 2710.0396 | 23.8109 | 58.4631 | 3335.9446 | 22.8826 | 68.4542 | -0.47092 | 275.0839 | 102.9395 | 94.8449 | 31.8244 | 15.1346 | 19.0079 | 5.7823 | 15.4141 | 4.2696 | 32.02 | 22.0257 | 13.7092 | 1.027 | 14.3642 | 5.7048 | 7.2732 | 3.4927 | -0.014272 | 0.46435 | 0.17863 | 53.1492 | 44.7417 | 194.6921 | 0 | 0
0 | 1 | 0 | 1 | 2.55 | 61.5262 | 50.9598 | 24.1279 | 59.6157 | 0 | 55.5909 | 34.9808 | 45.5934 | 0 | 34.8438 | 12.8724 | 100 | 0.24878 | 3583.8379 | 4240.178 | 9.1192 | 32.3801 | 47.3412 | 2803.3797 | 63.6924 | 122.8953 | 0.45303 | 94.35 | 41.9829 | 2709.0598 | 23.6788 | 56.4593 | 3335.7169 | 22.694 | 68.4534 | 0.53657 | 274.7189 | 102.9428 | 94.7469 | 31.8244 | 15.1346 | 19.0079 | 5.7823 | 15.4141 | 4.2696 | 32.02 | 22.0257 | 13.7092 | 1.027 | 14.3642 | 5.7048 | 7.2732 | 3.4927 | -0.014272 | 0.46435 | 0.17863 | 53.1492 | 44.7417 | 195.1693 | 0 | 0
0 | 1 | 0 | 1 | 2.56 | 61.5167 | 50.9598 | 24.0838 | 59.579 | 0 | 55.6252 | 34.9596 | 45.5778 | 0 | 34.852 | 10.1728 | 100 | 0.24498 | 3580.8431 | 4290.4302 | 9.09 | 32.4101 | 47.8395 | 2803.4768 | 62.742 | 122.8889 | 0.44974 | 94.3029 | 42.1089 | 2709.321 | 23.8218 | 53.0539 | 3334.3853 | 22.7304 | 68.461 | -0.28314 | 274.9633 | 102.9322 | 94.9502 | 31.8244 | 15.1346 | 19.0079 | 5.7823 | 15.4141 | 4.2696 | 32.02 | 22.0257 | 13.7092 | 1.027 | 14.3642 | 5.7048 | 7.2732 | 3.4927 | -0.014272 | 0.46435 | 0.17863 | 53.1492 | 44.7417 | 193.9835 | 0 | 0
0 | 1 | 0 | 1 | 2.57 | 61.5252 | 50.9668 | 24.1415 | 59.5442 | 0 | 55.6505 | 34.9604 | 45.5647 | 0 | 34.7943 | 8.5032 | 100 | 0.24468 | 3528.5061 | 4282.5254 | 9.0248 | 32.2627 | 47.2416 | 2803.5573 | 62.0756 | 122.8985 | 0.45257 | 94.3517 | 41.3263 | 2708.448 | 23.7953 | 55.9099 | 3334.2878 | 22.9147 | 68.4325 | -1.7163 | 275.3451 | 102.9426 | 95.0679 | 31.8244 | 15.1346 | 19.0079 | 5.7823 | 15.4141 | 4.2696 | 32.02 | 22.0257 | 13.7092 | 1.027 | 14.3642 | 5.7048 | 7.2732 | 3.4927 | -0.014272 | 0.46435 | 0.17863 | 53.1492 | 44.7417 | 194.9567 | 0 | 0
0 | 1 | 0 | 1 | 2.58 | 61.5329 | 50.9714 | 24.2023 | 59.538 | 0 | 55.6795 | 34.9605 | 45.5597 | 0 | 34.7674 | 10.5049 | 100 | 0.24803 | 3597.4927 | 4241.4021 | 9.1093 | 32.557 | 47.4729 | 2803.8428 | 62.6689 | 122.8803 | 0.4543 | 94.3897 | 41.9375 | 2708.8261 | 23.707 | 55.4292 | 3335.0413 | 22.7085 | 68.4303 | -0.452 | 275.1806 | 102.9604 | 95.2487 | 31.8244 | 15.1346 | 19.0079 | 5.7823 | 15.4141 | 4.2696 | 32.02 | 22.0257 | 13.7092 | 1.027 | 14.3642 | 5.7048 | 7.2732 | 3.4927 | -0.014272 | 0.46435 | 0.17863 | 53.1492 | 44.7417 | 195.5968 | 0 | 0
0 | 1 | 0 | 1 | 2.59 | 61.5397 | 50.9871 | 24.2564 | 59.5236 | 0 | 55.7318 | 34.9604 | 45.5532 | 0 | 34.9476 | 8.338 | 100 | 0.24551 | 3587.6371 | 4263.8199 | 9.1341 | 32.5327 | 47.5168 | 2803.4831 | 63.9108 | 122.9047 | 0.45537 | 94.4618 | 41.2773 | 2709.4416 | 23.6178 | 56.1374 | 3334.9792 | 22.7218 | 68.4162 | -0.77009 | 275.3387 | 102.9385 | 95.167 | 31.8244 | 15.1346 | 19.0079 | 5.7823 | 15.4141 | 4.2696 | 32.02 | 22.0257 | 13.7092 | 1.027 | 14.3642 | 5.7048 | 7.2732 | 3.4927 | -0.014272 | 0.46435 | 0.17863 | 53.1492 | 44.7417 | 195.9718 | 0 | 0
0 | 1 | 0 | 1 | 2.6 | 61.5423 | 50.9992 | 24.3137 | 59.5337 | 0 | 55.7927 | 34.9642 | 45.5647 | 0 | 34.9339 | 7.2 | 100 | 0.24469 | 3557.7999 | 4245.1273 | 9.1196 | 32.4894 | 47.6271 | 2804.064 | 63.4244 | 122.9145 | 0.45279 | 94.4783 | 41.5992 | 2708.9951 | 23.7994 | 55.2825 | 3334.2802 | 22.7619 | 68.4409 | -1.2331 | 275.1313 | 102.9096 | 95.2217 | 31.8244 | 15.1346 | 19.0079 | 5.7823 | 15.4141 | 4.2696 | 32.02 | 22.0257 | 13.7092 | 1.027 | 14.3642 | 5.7048 | 7.2732 | 3.4927 | -0.014272 | 0.46435 | 0.17863 | 53.1492 | 44.7417 | 195.0365 | 0 | 0
0 | 1 | 0 | 1 | 2.61 | 61.5483 | 51.0055 | 24.3643 | 59.5397 | 0 | 55.8516 | 34.9674 | 45.5722 | 0 | 34.8382 | 11.161 | 100 | 0.24629 | 3555.0011 | 4256.5948 | 9.19 | 32.3845 | 47.1877 | 2804.3293 | 63.5324 | 122.8897 | 0.45387 | 94.5397 | 43.0043 | 2709.7397 | 23.733 | 54.247 | 3334.2607 | 22.6412 | 68.4371 | -0.030997 | 275.6327 | 102.9126 | 95.4397 | 32.006 | 15.1834 | 19.3804 | 5.9651 | 15.3818 | 4.3065 | 32.6188 | 21.9001 | 13.821 | 0.74056 | 14.465 | 5.6458 | 7.2589 | 3.5357 | -0.014272 | 0.46435 | 0.17863 | 53.1492 | 44.7417 | 194.8088 | 0 | 0
0 | 1 | 0 | 1 | 2.62 | 61.5534 | 51.0143 | 24.4126 | 59.553 | 0 | 55.9411 | 34.9677 | 45.571 | 0 | 35.0666 | 12.9888 | 100 | 0.24912 | 3578.4708 | 4287.3363 | 9.0536 | 32.9664 | 47.5122 | 2804.2282 | 63.221 | 122.8909 | 0.45753 | 94.575 | 39.9637 | 2709.0857 | 23.9973 | 53.9416 | 3335.1719 | 22.6575 | 68.4493 | 1.7812 | 275.4094 | 102.9423 | 95.1865 | 32.006 | 15.1834 | 19.3804 | 5.9651 | 15.3818 | 4.3065 | 32.6188 | 21.9001 | 13.821 | 0.74056 | 14.465 | 5.6458 | 7.2589 | 3.5357 | -0.014272 | 0.46435 | 0.17863 | 53.1492 | 44.7417 | 196.1442 | 0 | 0
0 | 1 | 0 | 1 | 2.63 | 61.5472 | 51.0155 | 24.4534 | 59.4984 | 0 | 56.029 | 34.9419 | 45.5533 | 0 | 35.0022 | 12.8504 | 100 | 0.24731 | 3604.3354 | 4271.3507 | 9.0761 | 32.6975 | 47.3304 | 2803.8401 | 62.8224 | 122.9129 | 0.45287 | 94.5668 | 40.1916 | 2708.8709 | 23.9212 | 54.8538 | 3334.6038 | 22.4254 | 68.4508 | -0.25307 | 275.3329 | 102.9171 | 95.1299 | 32.006 | 15.1834 | 19.3804 | 5.9651 | 15.3818 | 4.3065 | 32.6188 | 21.9001 | 13.821 | 0.74056 | 14.465 | 5.6458 | 7.2589 | 3.5357 | -0.014272 | 0.46435 | 0.17863 | 53.1492 | 44.7417 | 194.4248 | 0 | 0
0 | 1 | 0 | 1 | 2.64 | 61.5498 | 51.0256 | 24.4947 | 59.4778 | 0 | 56.095 | 34.9423 | 45.5547 | 0 | 34.9096 | 11.3911 | 100 | 0.25081 | 3548.09 | 4281.506 | 9.1347 | 32.6149 | 47.7457 | 2803.6596 | 63.9623 | 122.9052 | 0.45703 | 94.5669 | 41.9357 | 2708.6197 | 23.8268 | 54.2324 | 3334.576 | 22.5696 | 68.4732 | -1.2463 | 274.9962 | 102.9189 | 95.0893 | 32.006 | 15.1834 | 19.3804 | 5.9651 | 15.3818 | 4.3065 | 32.6188 | 21.9001 | 13.821 | 0.74056 | 14.465 | 5.6458 | 7.2589 | 3.5357 | -0.014272 | 0.46435 | 0.17863 | 53.1492 | 44.7417 | 195.8415 | 0 | 0
0 | 1 | 0 | 1 | 2.65 | 61.5471 | 51.0316 | 24.5355 | 59.4789 | 0 | 56.1494 | 34.9471 | 45.5469 | 0 | 34.9951 | 10.6624 | 100 | 0.25035 | 3593.8529 | 4256.475 | 9.0906 | 32.1524 | 47.5554 | 2803.2295 | 63.2646 | 122.9094 | 0.45529 | 94.5177 | 40.4456 | 2708.4714 | 23.861 | 54.3288 | 3334.7282 | 22.7628 | 68.4487 | -0.91089 | 275.3574 | 102.9095 | 95.0894 | 32.006 | 15.1834 | 19.3804 | 5.9651 | 15.3818 | 4.3065 | 32.6188 | 21.9001 | 13.821 | 0.74056 | 14.465 | 5.6458 | 7.2589 | 3.5357 | -0.014272 | 0.46435 | 0.17863 | 53.1492 | 44.7417 | 195.2568 | 0 | 0
0 | 1 | 0 | 1 | 2.66 | 61.5372 | 51.0268 | 24.567 | 59.4344 | 0 | 56.1832 | 34.9225 | 45.5065 | 0 | 34.9762 | 10.9215 | 100 | 0.2485 | 3547.6798 | 4266.7077 | 9.099 | 32.5719 | 47.4376 | 2802.898 | 63.8558 | 122.8929 | 0.45639 | 94.5096 | 40.9723 | 2708.7437 | 23.9069 | 53.3932 | 3333.8126 | 22.787 | 68.4591 | -0.10945 | 275.7355 | 102.8924 | 95.0813 | 32.006 | 15.1834 | 19.3804 | 5.9651 | 15.3818 | 4.3065 | 32.6188 | 21.9001 | 13.821 | 0.74056 | 14.465 | 5.6458 | 7.2589 | 3.5357 | -0.014272 | 0.46435 | 0.17863 | 53.1492 | 44.7417 | 195.6721 | 0 | 0
0 | 1 | 0 | 1 | 2.67 | 61.535 | 51.0301 | 24.6391 | 59.4021 | 0 | 56.2031 | 34.9173 | 45.4979 | 0 | 34.843 | 12.8773 | 100 | 0.25081 | 3594.9763 | 4275.4791 | 9.0768 | 32.5026 | 47.4491 | 2802.2851 | 63.861 | 122.893 | 0.45576 | 94.4805 | 40.7666 | 2707.531 | 23.8969 | 54.6766 | 3333.0492 | 22.3568 | 68.4772 | 2.5956 | 275.0669 | 102.9327 | 94.9459 | 32.006 | 15.1834 | 19.3804 | 5.9651 | 15.3818 | 4.3065 | 32.6188 | 21.9001 | 13.821 | 0.74056 | 14.465 | 5.6458 | 7.2589 | 3.5357 | -0.014272 | 0.46435 | 0.17863 | 53.1492 | 44.7417 | 195.4963 | 0 | 0
0 | 1 | 0 | 1 | 2.68 | 61.5419 | 51.0414 | 24.7101 | 59.401 | 0 | 56.1994 | 34.9153 | 45.488 | 0 | 34.7496 | 11.8018 | 100 | 0.25137 | 3560.1928 | 4288.4007 | 8.991 | 32.6029 | 47.222 | 2801.8814 | 63.9032 | 122.899 | 0.46062 | 94.4517 | 40.0814 | 2706.8669 | 23.8567 | 54.4279 | 3332.6052 | 22.4096 | 68.4845 | -0.55838 | 275.0419 | 102.9422 | 94.8009 | 32.006 | 15.1834 | 19.3804 | 5.9651 | 15.3818 | 4.3065 | 32.6188 | 21.9001 | 13.821 | 0.74056 | 14.465 | 5.6458 | 7.2589 | 3.5357 | -0.014272 | 0.46435 | 0.17863 | 53.1492 | 44.7417 | 197.1028 | 0 | 0
0 | 1 | 0 | 1 | 2.69 | 61.5576 | 51.0461 | 24.7867 | 59.4258 | 0 | 56.1533 | 34.9375 | 45.5041 | 0 | 34.9398 | 11.4011 | 100 | 0.25259 | 3598.9275 | 4288.1031 | 9.0803 | 32.8707 | 47.2189 | 2800.8761 | 62.9861 | 122.9084 | 0.45465 | 94.4183 | 42.4055 | 2706.1875 | 23.7497 | 53.6039 | 3331.9048 | 22.7124 | 68.4693 | -0.77983 | 275.0418 | 102.9232 | 94.9267 | 32.006 | 15.1834 | 19.3804 | 5.9651 | 15.3818 | 4.3065 | 32.6188 | 21.9001 | 13.821 | 0.74056 | 14.465 | 5.6458 | 7.2589 | 3.5357 | -0.014272 | 0.46435 | 0.17863 | 53.1492 | 44.7417 | 194.9973 | 0 | 0
0 | 1 | 0 | 1 | 2.7 | 61.5627 | 51.0464 | 24.855 | 59.4297 | 0 | 56.0861 | 34.9475 | 45.5033 | 0 | 34.8988 | 12.1052 | 100 | 0.25235 | 3549.9345 | 4275.1335 | 9.0772 | 32.8498 | 47.6315 | 2800.8643 | 62.4449 | 122.8919 | 0.45581 | 94.4142 | 40.0851 | 2706.146 | 23.9239 | 55.4986 | 3331.8782 | 22.8245 | 68.4758 | -1.0918 | 274.6435 | 102.9133 | 95.0145 | 32.006 | 15.1834 | 19.3804 | 5.9651 | 15.3818 | 4.3065 | 32.6188 | 21.9001 | 13.821 | 0.74056 | 14.465 | 5.6458 | 7.2589 | 3.5357 | -0.014272 | 0.46435 | 0.17863 | 53.1492 | 44.7417 | 195.3752 | 0 | 0
0 | 1 | 0 | 1 | 2.71 | 61.5699 | 51.0492 | 24.9202 | 59.4315 | 0 | 56.0027 | 34.9466 | 45.4909 | 0 | 34.9683 | 8.1651 | 100 | 0.2524 | 3565.5785 | 4238.5681 | 9.115 | 32.4862 | 47.1177 | 2800.694 | 62.6388 | 122.8838 | 0.45626 | 94.385 | 40.6473 | 2706.0763 | 23.7421 | 54.9827 | 3330.8748 | 22.7054 | 68.4693 | -0.036545 | 275.3119 | 102.9471 | 95.0677 | 32.0229 | 15.1753 | 19.5658 | 5.8609 | 15.4307 | 4.2742 | 32.3623 | 21.7943 | 12.9041 | 0.7664 | 14.6608 | 5.6238 | 7.2095 | 3.4941 | -0.014272 | 0.46435 | 0.17863 | 53.1492 | 44.7417 | 194.4414 | 0 | 0
0 | 1 | 0 | 1 | 2.72 | 61.5738 | 51.0512 | 24.9818 | 59.381 | 0 | 55.9107 | 34.9491 | 45.4778 | 0 | 34.901 | 10.0336 | 100 | 0.2524 | 3567.2695 | 4275.6308 | 9.0626 | 32.8629 | 47.341 | 2800.5735 | 63.4457 | 122.902 | 0.45525 | 94.4416 | 42.052 | 2706.4184 | 23.6859 | 51.4041 | 3330.7457 | 22.4541 | 68.4677 | -0.42082 | 275.2508 | 102.9532 | 95.2484 | 32.0229 | 15.1753 | 19.5658 | 5.8609 | 15.4307 | 4.2742 | 32.3623 | 21.7943 | 12.9041 | 0.7664 | 14.6608 | 5.6238 | 7.2095 | 3.4941 | -0.014272 | 0.46435 | 0.17863 | 53.1492 | 44.7417 | 194.0661 | 0 | 0
0 | 1 | 0 | 1 | 2.73 | 61.5888 | 51.0644 | 25.0424 | 59.4211 | 0 | 55.8502 | 34.9537 | 45.497 | 0 | 34.9702 | 11.9262 | 100 | 0.25577 | 3569.8394 | 4279.6682 | 9.0765 | 32.8517 | 47.0097 | 2800.7853 | 63.0023 | 122.9263 | 0.4555 | 94.5284 | 41.2605 | 2706.7935 | 23.8721 | 52.2462 | 3331.1675 | 22.4555 | 68.4833 | -1.1139 | 275.5989 | 102.9649 | 95.4133 | 32.0229 | 15.1753 | 19.5658 | 5.8609 | 15.4307 | 4.2742 | 32.3623 | 21.7943 | 12.9041 | 0.7664 | 14.6608 | 5.6238 | 7.2095 | 3.4941 | -0.014272 | 0.46435 | 0.17863 | 53.1492 | 44.7417 | 194.1606 | 0 | 0
0 | 1 | 0 | 1 | 2.74 | 61.5832 | 51.0672 | 25.0948 | 59.4188 | 0 | 55.8075 | 34.9459 | 45.4816 | 0 | 34.9495 | 10.0141 | 100 | 0.25498 | 3567.7302 | 4288.6494 | 9.0372 | 32.6036 | 47.3308 | 2800.9653 | 63.6831 | 122.9372 | 0.45491 | 94.577 | 43.0216 | 2707.4191 | 23.7716 | 54.2579 | 3331.4575 | 22.6552 | 68.4632 | -0.1034 | 275.3103 | 102.8987 | 95.4399 | 32.0229 | 15.1753 | 19.5658 | 5.8609 | 15.4307 | 4.2742 | 32.3623 | 21.7943 | 12.9041 | 0.7664 | 14.6608 | 5.6238 | 7.2095 | 3.4941 | -0.014272 | 0.46435 | 0.17863 | 53.1492 | 44.7417 | 193.9633 | 0 | 0
0 | 1 | 0 | 1 | 2.75 | 61.5903 | 51.08 | 25.146 | 59.4477 | 0 | 55.7852 | 34.9252 | 45.4882 | 0 | 34.9668 | 11.8366 | 100 | 0.25453 | 3593.4275 | 4297.6574 | 9.0321 | 32.4541 | 47.6212 | 2800.8991 | 63.361 | 122.8961 | 0.4531 | 94.6378 | 41.0885 | 2707.4035 | 23.9643 | 52.1881 | 3331.9834 | 22.6963 | 68.4838 | -1.1267 | 275.4482 | 102.9124 | 95.2032 | 32.0229 | 15.1753 | 19.5658 | 5.8609 | 15.4307 | 4.2742 | 32.3623 | 21.7943 | 12.9041 | 0.7664 | 14.6608 | 5.6238 | 7.2095 | 3.4941 | 0.0096667 | 0.46355 | 0.16523 | 54.0889 | 44.7669 | 193.8795 | 0 | 0
0 | 1 | 0 | 1 | 2.76 | 61.5883 | 51.0816 | 25.1958 | 59.4104 | 0 | 55.7543 | 34.9268 | 45.4793 | 0 | 34.9216 | 11.571 | 100 | 0.25736 | 3572.6487 | 4243.3038 | 9.0836 | 32.5888 | 47.1466 | 2800.4932 | 63.9616 | 122.9234 | 0.45826 | 94.5861 | 41.6061 | 2705.8656 | 24.0345 | 52.6788 | 3331.5427 | 22.5705 | 68.4904 | 0.52947 | 275.1126 | 102.904 | 94.9696 | 32.0229 | 15.1753 | 19.5658 | 5.8609 | 15.4307 | 4.2742 | 32.3623 | 21.7943 | 12.9041 | 0.7664 | 14.6608 | 5.6238 | 7.2095 | 3.4941 | 0.0096667 | 0.46355 | 0.16523 | 54.0889 | 44.7669 | 195.7152 | 0 | 0
0 | 1 | 0 | 1 | 2.77 | 61.5851 | 51.1095 | 25.2627 | 59.4315 | 0 | 55.7032 | 34.9279 | 45.4879 | 0 | 34.8209 | 12.1645 | 100 | 0.25713 | 3600.6736 | 4302.0236 | 8.9739 | 32.5186 | 47.5854 | 2800.2037 | 62.862 | 122.9096 | 0.4532 | 94.5386 | 41.344 | 2705.5042 | 23.8888 | 53.1404 | 3331.134 | 22.5235 | 68.4964 | -0.71177 | 274.6592 | 102.9133 | 94.8973 | 32.0229 | 15.1753 | 19.5658 | 5.8609 | 15.4307 | 4.2742 | 32.3623 | 21.7943 | 12.9041 | 0.7664 | 14.6608 | 5.6238 | 7.2095 | 3.4941 | 0.0096667 | 0.46355 | 0.16523 | 54.0889 | 44.7669 | 193.8851 | 0 | 0
0 | 1 | 0 | 1 | 2.78 | 61.5838 | 51.1362 | 25.3414 | 59.4445 | 0 | 55.6207 | 34.9483 | 45.4993 | 0 | 34.7599 | 9.5237 | 100 | 0.2584 | 3584.5636 | 4322.2034 | 9.1284 | 32.5184 | 47.5759 | 2799.1403 | 63.0179 | 122.904 | 0.45156 | 94.4843 | 40.9116 | 2704.7623 | 23.6822 | 51.7852 | 3330.1372 | 22.5179 | 68.4963 | 2.0686 | 274.8372 | 102.9238 | 94.7505 | 32.0229 | 15.1753 | 19.5658 | 5.8609 | 15.4307 | 4.2742 | 32.3623 | 21.7943 | 12.9041 | 0.7664 | 14.6608 | 5.6238 | 7.2095 | 3.4941 | 0.0096667 | 0.46355 | 0.16523 | 54.0889 | 44.7669 | 193.4115 | 0 | 0
0 | 1 | 0 | 1 | 2.79 | 61.5798 | 51.1492 | 25.4102 | 59.4094 | 0 | 55.502 | 34.9283 | 45.476 | 0 | 34.7813 | 9.777 | 100 | 0.2606 | 3573.7374 | 4297.2606 | 9.0234 | 32.5883 | 47.6897 | 2798.8501 | 63.8048 | 122.9085 | 0.44947 | 94.4177 | 39.061 | 2704.1639 | 23.7411 | 51.3652 | 3329.3674 | 22.6218 | 68.4877 | -0.61684 | 275.0662 | 102.9537 | 94.9295 | 32.0229 | 15.1753 | 19.5658 | 5.8609 | 15.4307 | 4.2742 | 32.3623 | 21.7943 | 12.9041 | 0.7664 | 14.6608 | 5.6238 | 7.2095 | 3.4941 | 0.0096667 | 0.46355 | 0.16523 | 54.0889 | 44.7669 | 192.5985 | 0 | 0
0 | 1 | 0 | 1 | 2.8 | 61.5682 | 51.154 | 25.4782 | 59.3841 | 0 | 55.3579 | 34.9284 | 45.4529 | 0 | 34.8673 | 9.8401 | 100 | 0.25866 | 3599.2949 | 4266.217 | 9.0053 | 32.6255 | 47.2507 | 2798.5838 | 63.0979 | 122.9026 | 0.45333 | 94.43 | 42.5362 | 2704.5846 | 23.7992 | 51.6294 | 3328.8468 | 22.5875 | 68.4907 | -1.0057 | 275.4228 | 102.9464 | 94.9767 | 32.0229 | 15.1753 | 19.5658 | 5.8609 | 15.4307 | 4.2742 | 32.3623 | 21.7943 | 12.9041 | 0.7664 | 14.6608 | 5.6238 | 7.2095 | 3.4941 | 0.0096667 | 0.46355 | 0.16523 | 54.0889 | 44.7669 | 193.9438 | 0 | 0
0 | 1 | 0 | 1 | 2.81 | 61.5608 | 51.1759 | 25.5473 | 59.4269 | 0 | 55.2137 | 34.9289 | 45.4538 | 0 | 34.8466 | 10.0501 | 100 | 0.2604 | 3553.9353 | 4285.0742 | 8.9847 | 32.2967 | 47.295 | 2798.9958 | 64.0589 | 122.8988 | 0.44932 | 94.4436 | 42.4186 | 2703.7997 | 23.836 | 53.0924 | 3329.165 | 22.5607 | 68.4921 | -1.2405 | 275.2971 | 102.9367 | 95.0484 | 31.7446 | 15.0752 | 19.4334 | 5.9351 | 15.7808 | 4.241 | 32.3658 | 21.9736 | 14.233 | 0.84698 | 14.9161 | 5.6142 | 7.1697 | 3.4955 | 0.0096667 | 0.46355 | 0.16523 | 54.0889 | 44.7669 | 195.0146 | 0 | 0
0 | 1 | 0 | 1 | 2.82 | 61.5632 | 51.1949 | 25.6095 | 59.4295 | 0 | 55.0704 | 34.9324 | 45.465 | 0 | 34.8114 | 13.3825 | 100 | 0.26053 | 3569.4746 | 4233.6614 | 9.1557 | 32.4072 | 47.246 | 2798.4162 | 64.4234 | 122.8983 | 0.44875 | 94.4334 | 40.049 | 2704.304 | 23.6753 | 51.6834 | 3329.2041 | 22.4527 | 68.5013 | 0.48525 | 275.2789 | 102.926 | 95.1098 | 31.7446 | 15.0752 | 19.4334 | 5.9351 | 15.7808 | 4.241 | 32.3658 | 21.9736 | 14.233 | 0.84698 | 14.9161 | 5.6142 | 7.1697 | 3.4955 | 0.0096667 | 0.46355 | 0.16523 | 54.0889 | 44.7669 | 194.8696 | 0 | 0
0 | 1 | 0 | 1 | 2.83 | 61.5654 | 51.2184 | 25.6696 | 59.4459 | 0 | 54.928 | 34.9184 | 45.4745 | 0 | 34.8442 | 7.2373 | 100 | 0.26232 | 3537.6315 | 4293.7597 | 9.0722 | 32.6762 | 47.3416 | 2798.4583 | 63.882 | 122.8767 | 0.44706 | 94.4687 | 41.0557 | 2704.0759 | 23.664 | 50.8692 | 3328.4523 | 22.8152 | 68.503 | 0.25095 | 275.2178 | 102.9497 | 95.083 | 31.7446 | 15.0752 | 19.4334 | 5.9351 | 15.7808 | 4.241 | 32.3658 | 21.9736 | 14.233 | 0.84698 | 14.9161 | 5.6142 | 7.1697 | 3.4955 | 0.0096667 | 0.46355 | 0.16523 | 54.0889 | 44.7669 | 194.2647 | 0 | 0
0 | 1 | 0 | 1 | 2.84 | 61.5639 | 51.2292 | 25.7222 | 59.4209 | 0 | 54.7897 | 34.9172 | 45.468 | 0 | 34.9562 | 10.644 | 100 | 0.26135 | 3608.992 | 4253.4415 | 9.0327 | 32.7751 | 47.4742 | 2798.1404 | 64.0357 | 122.8835 | 0.44305 | 94.4901 | 40.89 | 2703.8132 | 23.9149 | 49.8342 | 3329.277 | 22.5386 | 68.5001 | -0.8829 | 275.4564 | 102.9347 | 94.9829 | 31.7446 | 15.0752 | 19.4334 | 5.9351 | 15.7808 | 4.241 | 32.3658 | 21.9736 | 14.233 | 0.84698 | 14.9161 | 5.6142 | 7.1697 | 3.4955 | 0.0096667 | 0.46355 | 0.16523 | 54.0889 | 44.7669 | 192.8088 | 0 | 0
0 | 1 | 0 | 1 | 2.85 | 61.5689 | 51.2453 | 25.7743 | 59.4381 | 0 | 54.6485 | 34.9169 | 45.472 | 0 | 34.9566 | 8.8587 | 100 | 0.26197 | 3599.7658 | 4266.3826 | 9.0567 | 32.7328 | 47.5105 | 2798.0259 | 63.3071 | 122.9105 | 0.43825 | 94.4515 | 39.8429 | 2703.2521 | 23.899 | 50.6044 | 3328.5445 | 22.7082 | 68.5064 | -0.049829 | 275.3541 | 102.9357 | 94.9953 | 31.7446 | 15.0752 | 19.4334 | 5.9351 | 15.7808 | 4.241 | 32.3658 | 21.9736 | 14.233 | 0.84698 | 14.9161 | 5.6142 | 7.1697 | 3.4955 | 0.0096667 | 0.46355 | 0.16523 | 54.0889 | 44.7669 | 191.1269 | 0 | 0
0 | 1 | 0 | 1 | 2.86 | 61.5637 | 51.252 | 25.822 | 59.432 | 0 | 54.4888 | 34.9228 | 45.458 | 0 | 34.7603 | 9.4164 | 100 | 0.26236 | 3576.5271 | 4280.738 | 9.0741 | 32.5083 | 47.3124 | 2798.7672 | 63.7849 | 122.8986 | 0.4439 | 94.4905 | 42.4641 | 2703.7977 | 23.867 | 50.5225 | 3328.6029 | 22.6685 | 68.4867 | 1.9001 | 275.1315 | 102.9082 | 95.1352 | 31.7446 | 15.0752 | 19.4334 | 5.9351 | 15.7808 | 4.241 | 32.3658 | 21.9736 | 14.233 | 0.84698 | 14.9161 | 5.6142 | 7.1697 | 3.4955 | 0.0096667 | 0.46355 | 0.16523 | 54.0889 | 44.7669 | 193.1805 | 0 | 0
0 | 1 | 0 | 1 | 2.87 | 61.5667 | 51.2599 | 25.8748 | 59.4345 | 0 | 54.3449 | 34.9369 | 45.4486 | 0 | 34.9647 | 9.029 | 100 | 0.26434 | 3582.3439 | 4289.5415 | 9.0233 | 32.5143 | 47.4456 | 2798.9515 | 64.0331 | 122.899 | 0.44361 | 94.5115 | 40.5566 | 2704.1745 | 23.7701 | 52.9978 | 3328.6767 | 22.7477 | 68.5027 | -1.3351 | 275.3222 | 102.9221 | 95.1906 | 31.7446 | 15.0752 | 19.4334 | 5.9351 | 15.7808 | 4.241 | 32.3658 | 21.9736 | 14.233 | 0.84698 | 14.9161 | 5.6142 | 7.1697 | 3.4955 | 0.0096667 | 0.46355 | 0.16523 | 54.0889 | 44.7669 | 192.9781 | 0 | 0
0 | 1 | 0 | 1 | 2.88 | 61.5714 | 51.2722 | 25.9391 | 59.4668 | 0 | 54.2111 | 34.9456 | 45.4623 | 0 | 34.9276 | 12.7455 | 100 | 0.26227 | 3604.6014 | 4298.4002 | 8.969 | 32.4034 | 47.3319 | 2799.0974 | 63.176 | 122.9033 | 0.44132 | 94.555 | 41.3712 | 2704.6049 | 23.761 | 51.2787 | 3328.3651 | 22.6403 | 68.5069 | -1.4179 | 275.3842 | 102.9289 | 95.1337 | 31.7446 | 15.0752 | 19.4334 | 5.9351 | 15.7808 | 4.241 | 32.3658 | 21.9736 | 14.233 | 0.84698 | 14.9161 | 5.6142 | 7.1697 | 3.4955 | 0.0096667 | 0.46355 | 0.16523 | 54.0889 | 44.7669 | 192.1729 | 0 | 0
0 | 1 | 0 | 1 | 2.89 | 61.5754 | 51.2939 | 25.9955 | 59.4962 | 0 | 54.0901 | 34.9436 | 45.4659 | 0 | 34.7992 | 10.6067 | 100 | 0.2621 | 3570.5202 | 4296.1546 | 9.1124 | 32.8467 | 47.4101 | 2798.1386 | 63.981 | 122.9099 | 0.43896 | 94.5301 | 42.2028 | 2703.8237 | 23.6638 | 50.2664 | 3328.6224 | 22.7363 | 68.5184 | -2.3911 | 274.8717 | 102.909 | 95.0444 | 31.7446 | 15.0752 | 19.4334 | 5.9351 | 15.7808 | 4.241 | 32.3658 | 21.9736 | 14.233 | 0.84698 | 14.9161 | 5.6142 | 7.1697 | 3.4955 | 0.0096667 | 0.46355 | 0.16523 | 54.0889 | 44.7669 | 191.2762 | 0 | 0
0 | 1 | 0 | 1 | 2.9 | 61.5722 | 51.2906 | 26.0515 | 59.5004 | 0 | 53.9533 | 34.935 | 45.4591 | 0 | 34.9425 | 11.063 | 100 | 0.26598 | 3547.5391 | 4277.8856 | 9.1234 | 32.3926 | 47.3255 | 2797.6794 | 63.1343 | 122.9149 | 0.44066 | 94.5098 | 41.209 | 2703.9534 | 23.6354 | 51.6331 | 3328.6084 | 22.6679 | 68.523 | -1.0405 | 275.1102 | 102.9236 | 94.9358 | 31.7446 | 15.0752 | 19.4334 | 5.9351 | 15.7808 | 4.241 | 32.3658 | 21.9736 | 14.233 | 0.84698 | 14.9161 | 5.6142 | 7.1697 | 3.4955 | 0.0096667 | 0.46355 | 0.16523 | 54.0889 | 44.7669 | 191.9326 | 0 | 0
0 | 1 | 0 | 1 | 2.91 | 61.5738 | 51.2913 | 26.0985 | 59.5059 | 0 | 53.8138 | 34.9298 | 45.4525 | 0 | 35.0212 | 12.1424 | 100 | 0.26436 | 3562.9567 | 4268.7072 | 9.0412 | 32.4284 | 47.2129 | 2798.322 | 64.6847 | 122.9034 | 0.43719 | 94.4924 | 41.1671 | 2703.1294 | 24.0782 | 49.5209 | 3328.1264 | 22.5253 | 68.5117 | -0.56652 | 275.1174 | 102.8987 | 94.9898 | 32.0662 | 15.1157 | 19.2707 | 5.7843 | 15.1572 | 4.2259 | 31.8496 | 21.6596 | 13.8564 | 0.87951 | 14.9871 | 5.6054 | 7.2848 | 3.5187 | 0.0096667 | 0.46355 | 0.16523 | 54.0889 | 44.7669 | 191.1358 | 0 | 0
0 | 1 | 0 | 1 | 2.92 | 61.5696 | 51.2963 | 26.1481 | 59.5015 | 0 | 53.6519 | 34.9335 | 45.4476 | 0 | 35.0767 | 7.7215 | 100 | 0.26572 | 3603.3347 | 4278.1631 | 9.0854 | 32.8179 | 47.4167 | 2798.0868 | 63.705 | 122.9011 | 0.43823 | 94.4635 | 41.5165 | 2703.6316 | 23.8828 | 51.0669 | 3328.2216 | 22.5547 | 68.5017 | -2.4855 | 275.2087 | 102.8884 | 94.9251 | 32.0662 | 15.1157 | 19.2707 | 5.7843 | 15.1572 | 4.2259 | 31.8496 | 21.6596 | 13.8564 | 0.87951 | 14.9871 | 5.6054 | 7.2848 | 3.5187 | 0.0096667 | 0.46355 | 0.16523 | 54.0889 | 44.7669 | 191.4454 | 0 | 0
0 | 1 | 0 | 1 | 2.93 | 61.5663 | 51.3053 | 26.1956 | 59.5414 | 0 | 53.5062 | 34.9206 | 45.4456 | 0 | 34.8996 | 8.8429 | 100 | 0.26748 | 3565.4667 | 4236.801 | 9.059 | 32.5677 | 47.171 | 2797.4527 | 62.8632 | 122.9125 | 0.43224 | 94.4464 | 41.7424 | 2703.0827 | 23.5437 | 48.6321 | 3327.9876 | 22.4601 | 68.5019 | -1.1017 | 274.8693 | 102.9242 | 94.8949 | 32.0662 | 15.1157 | 19.2707 | 5.7843 | 15.1572 | 4.2259 | 31.8496 | 21.6596 | 13.8564 | 0.87951 | 14.9871 | 5.6054 | 7.2848 | 3.5187 | 0.0096667 | 0.46355 | 0.16523 | 54.0889 | 44.7669 | 189.3344 | 0 | 0
0 | 1 | 0 | 1 | 2.94 | 61.5626 | 51.3258 | 26.241 | 59.5746 | 0 | 53.3378 | 34.9206 | 45.4453 | 0 | 34.9031 | 9.5351 | 100 | 0.2686 | 3562.017 | 4275.7462 | 9.0519 | 32.5172 | 47.5417 | 2797.5182 | 63.4638 | 122.902 | 0.43382 | 94.4495 | 41.159 | 2703.1565 | 23.8036 | 49.8479 | 3327.4372 | 22.7282 | 68.488 | -1.8118 | 274.9131 | 102.914 | 94.9842 | 32.0662 | 15.1157 | 19.2707 | 5.7843 | 15.1572 | 4.2259 | 31.8496 | 21.6596 | 13.8564 | 0.87951 | 14.9871 | 5.6054 | 7.2848 | 3.5187 | 0.0096667 | 0.46355 | 0.16523 | 54.0889 | 44.7669 | 189.877 | 0 | 0
0 | 1 | 0 | 1 | 2.95 | 61.5616 | 51.3423 | 26.2802 | 59.5522 | 0 | 53.1729 | 34.9032 | 45.4421 | 0 | 34.9439 | 9.2728 | 100 | 0.26778 | 3545.562 | 4226.2721 | 9.1329 | 32.282 | 47.4255 | 2796.7859 | 64.2996 | 122.8891 | 0.4303 | 94.4282 | 41.1491 | 2703.0949 | 23.6502 | 50.5075 | 3327.6 | 22.6471 | 68.4929 | 0.35886 | 274.9083 | 102.9032 | 94.9546 | 32.0662 | 15.1157 | 19.2707 | 5.7843 | 15.1572 | 4.2259 | 31.8496 | 21.6596 | 13.8564 | 0.87951 | 14.9871 | 5.6054 | 7.2848 | 3.5187 | 0.0096667 | 0.46355 | 0.16523 | 54.0889 | 44.7669 | 188.6896 | 0 | 0
0 | 1 | 0 | 1 | 2.96 | 61.5648 | 51.3508 | 26.3155 | 59.5461 | 0 | 53.0058 | 34.9074 | 45.4343 | 0 | 34.8827 | 10.8469 | 100 | 0.26553 | 3563.5911 | 4313.5284 | 9.0092 | 32.5722 | 46.8273 | 2797.2759 | 62.9427 | 122.9128 | 0.43101 | 94.4253 | 42.5672 | 2702.5056 | 23.8047 | 48.8272 | 3327.2342 | 22.6926 | 68.4793 | -0.37577 | 274.9115 | 102.9347 | 94.9166 | 32.0662 | 15.1157 | 19.2707 | 5.7843 | 15.1572 | 4.2259 | 31.8496 | 21.6596 | 13.8564 | 0.87951 | 14.9871 | 5.6054 | 7.2848 | 3.5187 | 0.0096667 | 0.46355 | 0.16523 | 54.0889 | 44.7669 | 188.9161 | 0 | 0
0 | 1 | 0 | 1 | 2.97 | 61.5649 | 51.3596 | 26.3503 | 59.5806 | 0 | 52.8438 | 34.9157 | 45.4433 | 0 | 34.8502 | 7.8418 | 100 | 0.26877 | 3557.1735 | 4311.843 | 9.0162 | 32.5518 | 47.5844 | 2796.8483 | 63.7682 | 122.9101 | 0.42714 | 94.4351 | 41.1633 | 2702.923 | 23.8473 | 48.5587 | 3327.4906 | 22.6076 | 68.4746 | 0.29677 | 274.9476 | 102.8916 | 95.0009 | 32.0662 | 15.1157 | 19.2707 | 5.7843 | 15.1572 | 4.2259 | 31.8496 | 21.6596 | 13.8564 | 0.87951 | 14.9871 | 5.6054 | 7.2848 | 3.5187 | 0.0096667 | 0.46355 | 0.16523 | 54.0889 | 44.7669 | 187.5639 | 0 | 0
0 | 1 | 0 | 1 | 2.98 | 61.5644 | 51.3742 | 26.3424 | 59.5619 | 0 | 52.6948 | 34.9262 | 45.4299 | 0 | 34.9007 | 10.5423 | 100 | 0.26836 | 3593.546 | 4260.5331 | 9.0852 | 32.939 | 46.9181 | 2797.8847 | 63.6509 | 122.9045 | 0.42676 | 94.4415 | 40.6827 | 2702.4175 | 23.7479 | 49.4536 | 3327.5462 | 22.5741 | 68.4777 | 0.93899 | 274.9991 | 102.9191 | 94.9768 | 32.0662 | 15.1157 | 19.2707 | 5.7843 | 15.1572 | 4.2259 | 31.8496 | 21.6596 | 13.8564 | 0.87951 | 14.9871 | 5.6054 | 7.2848 | 3.5187 | 0.0096667 | 0.46355 | 0.16523 | 54.0889 | 44.7669 | 187.444 | 0 | 0
0 | 1 | 0 | 1 | 2.99 | 61.5774 | 51.3885 | 26.3378 | 59.5424 | 0 | 52.5472 | 34.9455 | 45.4431 | 0 | 35.0414 | 10.3541 | 100 | 0.26683 | 3579.5268 | 4285.7905 | 9.0532 | 32.5096 | 47.2913 | 2797.735 | 63.966 | 122.9186 | 0.42946 | 94.438 | 40.8783 | 2702.6127 | 23.5974 | 49.2617 | 3327.6476 | 22.4782 | 68.486 | 2.4134 | 275.1489 | 102.904 | 95.0213 | 32.0662 | 15.1157 | 19.2707 | 5.7843 | 15.1572 | 4.2259 | 31.8496 | 21.6596 | 13.8564 | 0.87951 | 14.9871 | 5.6054 | 7.2848 | 3.5187 | 0.0096667 | 0.46355 | 0.16523 | 54.0889 | 44.7669 | 188.4696 | 0 | 0
0 | 1 | 0 | 1 | 3 | 61.5764 | 51.3981 | 26.3321 | 59.5406 | 0 | 52.4109 | 34.9434 | 45.4469 | 0 | 34.9446 | 10.1892 | 100 | 0.26986 | 3562.8911 | 4315.5347 | 9.0124 | 32.6292 | 47.3902 | 2797.8102 | 63.5894 | 122.9074 | 0.42625 | 94.4732 | 41.4987 | 2703.4815 | 23.6058 | 48.7311 | 3327.9828 | 22.3863 | 68.4876 | -0.16753 | 275.4379 | 102.8939 | 95.2142 | 32.0662 | 15.1157 | 19.2707 | 5.7843 | 15.1572 | 4.2259 | 31.8496 | 21.6596 | 13.8564 | 0.87951 | 14.9871 | 5.6054 | 7.2848 | 3.5187 | 0.0056714 | 0.45323 | 0.16443 | 54.1794 | 44.5571 | 186.7401 | 0 | 0
0 | 1 | 0 | 1 | 3.01 | 61.5849 | 51.4072 | 26.3271 | 59.5396 | 0 | 52.2812 | 34.9263 | 45.4553 | 0 | 35.0823 | 9.6403 | 100 | 0.2678 | 3579.4508 | 4243.2786 | 9.1945 | 32.7256 | 47.2545 | 2797.6136 | 63.4702 | 122.9064 | 0.42219 | 94.5006 | 40.5564 | 2703.9802 | 23.7337 | 48.8107 | 3328.2601 | 22.5922 | 68.4825 | -2.1936 | 275.3436 | 102.8956 | 95.0099 | 32.1846 | 15.0379 | 19.1936 | 5.7749 | 15.3562 | 4.2403 | 32.1765 | 21.3956 | 14.0601 | 0.8386 | 14.7998 | 5.5493 | 7.2094 | 3.5021 | 0.0056714 | 0.45323 | 0.16443 | 54.1794 | 44.5571 | 184.2173 | 0 | 0
0 | 1 | 0 | 1 | 3.02 | 61.5905 | 51.4124 | 26.3233 | 59.5383 | 0 | 52.1588 | 34.9179 | 45.4498 | 0 | 35.101 | 9.5825 | 100 | 0.26783 | 3593.5352 | 4276.0765 | 9.0597 | 32.5918 | 47.4958 | 2797.595 | 64.2136 | 122.911 | 0.42409 | 94.4916 | 39.764 | 2703.3852 | 23.7782 | 47.7922 | 3327.8399 | 22.5671 | 68.5072 | -1.5547 | 274.6593 | 102.8932 | 94.9411 | 32.1846 | 15.0379 | 19.1936 | 5.7749 | 15.3562 | 4.2403 | 32.1765 | 21.3956 | 14.0601 | 0.8386 | 14.7998 | 5.5493 | 7.2094 | 3.5021 | 0.0056714 | 0.45323 | 0.16443 | 54.1794 | 44.5571 | 184.871 | 0 | 0
0 | 1 | 0 | 1 | 3.03 | 61.5955 | 51.4244 | 26.321 | 59.5869 | 0 | 52.0429 | 34.9141 | 45.4551 | 0 | 34.9953 | 12.161 | 100 | 0.26826 | 3591.9662 | 4314.0055 | 9.0632 | 32.6815 | 47.3052 | 2797.535 | 64.1321 | 122.8893 | 0.42225 | 94.4694 | 40.1349 | 2702.6576 | 23.6455 | 47.4183 | 3328.2541 | 22.4965 | 68.4842 | 1.911 | 275.3331 | 102.8839 | 94.8984 | 32.1846 | 15.0379 | 19.1936 | 5.7749 | 15.3562 | 4.2403 | 32.1765 | 21.3956 | 14.0601 | 0.8386 | 14.7998 | 5.5493 | 7.2094 | 3.5021 | 0.0056714 | 0.45323 | 0.16443 | 54.1794 | 44.5571 | 184.3679 | 0 | 0
0 | 1 | 0 | 1 | 3.04 | 61.5918 | 51.4287 | 26.3178 | 59.585 | 0 | 51.9121 | 34.9254 | 45.4569 | 0 | 34.8726 | 9.5473 | 100 | 0.26786 | 3566.4627 | 4305.3426 | 9.0822 | 32.7406 | 47.7395 | 2797.4299 | 63.9923 | 122.891 | 0.42373 | 94.4323 | 41.7096 | 2702.7135 | 23.7163 | 47.8585 | 3327.6426 | 22.4282 | 68.493 | -0.31076 | 274.843 | 102.8978 | 94.6825 | 32.1846 | 15.0379 | 19.1936 | 5.7749 | 15.3562 | 4.2403 | 32.1765 | 21.3956 | 14.0601 | 0.8386 | 14.7998 | 5.5493 | 7.2094 | 3.5021 | 0.0056714 | 0.45323 | 0.16443 | 54.1794 | 44.5571 | 184.7964 | 0 | 0
0 | 1 | 0 | 1 | 3.05 | 61.5925 | 51.44 | 26.3154 | 59.621 | 0 | 51.7679 | 34.9236 | 45.4626 | 0 | 34.8727 | 10.3657 | 100 | 0.26973 | 3588.1303 | 4263.7961 | 9.0967 | 33.0322 | 47.2024 | 2796.6444 | 63.5689 | 122.9019 | 0.41883 | 94.3591 | 41.27 | 2701.888 | 24.0909 | 48.7853 | 3326.9328 | 22.6754 | 68.4911 | 0.49883 | 274.9812 | 102.8966 | 94.6014 | 32.1846 | 15.0379 | 19.1936 | 5.7749 | 15.3562 | 4.2403 | 32.1765 | 21.3956 | 14.0601 | 0.8386 | 14.7998 | 5.5493 | 7.2094 | 3.5021 | 0.0056714 | 0.45323 | 0.16443 | 54.1794 | 44.5571 | 183.0948 | 0 | 0
0 | 1 | 0 | 1 | 3.06 | 61.5915 | 51.4569 | 26.3109 | 59.6121 | 0 | 51.5825 | 34.9085 | 45.4563 | 0 | 35.0664 | 11.4412 | 100 | 0.26623 | 3582.7223 | 4303.9897 | 9.0668 | 32.5318 | 47.8836 | 2796.6171 | 64.384 | 122.8982 | 0.42229 | 94.2783 | 41.6314 | 2701.4334 | 23.637 | 48.3641 | 3326.2623 | 22.6611 | 68.4619 | 0.11911 | 274.7861 | 102.8845 | 94.7199 | 32.1846 | 15.0379 | 19.1936 | 5.7749 | 15.3562 | 4.2403 | 32.1765 | 21.3956 | 14.0601 | 0.8386 | 14.7998 | 5.5493 | 7.2094 | 3.5021 | 0.0056714 | 0.45323 | 0.16443 | 54.1794 | 44.5571 | 184.2982 | 0 | 0
0 | 1 | 0 | 1 | 3.07 | 61.5989 | 51.4714 | 26.3119 | 59.6686 | 0 | 51.3887 | 34.9121 | 45.4678 | 0 | 35.0708 | 11.9373 | 100 | 0.26676 | 3564.406 | 4354.9542 | 9.0411 | 32.576 | 47.4242 | 2796.7598 | 63.8157 | 122.8828 | 0.41859 | 94.2968 | 41.5366 | 2701.6506 | 23.9736 | 47.3448 | 3327.2535 | 22.494 | 68.4564 | -0.58741 | 274.9457 | 102.8777 | 94.9762 | 32.1846 | 15.0379 | 19.1936 | 5.7749 | 15.3562 | 4.2403 | 32.1765 | 21.3956 | 14.0601 | 0.8386 | 14.7998 | 5.5493 | 7.2094 | 3.5021 | 0.0056714 | 0.45323 | 0.16443 | 54.1794 | 44.5571 | 182.9767 | 0 | 0
0 | 1 | 0 | 1 | 3.08 | 61.5947 | 51.466 | 26.2935 | 59.6271 | 0 | 51.2134 | 34.9099 | 45.4409 | 0 | 35.1014 | 13.5361 | 100 | 0.26602 | 3600.1162 | 4343.3032 | 9.088 | 32.6521 | 47.2508 | 2796.8963 | 63.7392 | 122.8849 | 0.41603 | 94.3221 | 40.7305 | 2701.9087 | 23.6797 | 47.4792 | 3327.2582 | 22.6903 | 68.4561 | 0.39176 | 275.0683 | 102.8753 | 95.0236 | 32.1846 | 15.0379 | 19.1936 | 5.7749 | 15.3562 | 4.2403 | 32.1765 | 21.3956 | 14.0601 | 0.8386 | 14.7998 | 5.5493 | 7.2094 | 3.5021 | 0.0056714 | 0.45323 | 0.16443 | 54.1794 | 44.5571 | 182.0969 | 0 | 0
0 | 1 | 0 | 1 | 3.09 | 61.5837 | 51.4558 | 26.2773 | 59.606 | 0 | 51.0553 | 34.9091 | 45.4201 | 0 | 34.8671 | 11.8568 | 100 | 0.26382 | 3594.7993 | 4307.676 | 9.1041 | 32.9758 | 46.8776 | 2797.8993 | 63.5308 | 122.8889 | 0.41591 | 94.3698 | 39.9658 | 2702.6092 | 23.7205 | 47.5203 | 3327.1538 | 22.547 | 68.4695 | 1.6191 | 275.4517 | 102.9093 | 95.1308 | 32.1846 | 15.0379 | 19.1936 | 5.7749 | 15.3562 | 4.2403 | 32.1765 | 21.3956 | 14.0601 | 0.8386 | 14.7998 | 5.5493 | 7.2094 | 3.5021 | 0.0056714 | 0.45323 | 0.16443 | 54.1794 | 44.5571 | 182.1052 | 0 | 0
0 | 1 | 0 | 1 | 3.1 | 61.575 | 51.4519 | 26.261 | 59.6036 | 0 | 50.9215 | 34.9096 | 45.4075 | 0 | 35.1425 | 9.7676 | 100 | 0.26702 | 3579.9379 | 4297.5321 | 9.0122 | 32.2531 | 47.5379 | 2797.9256 | 63.8063 | 122.9267 | 0.41542 | 94.4217 | 40.35 | 2703.0875 | 23.7132 | 47.0317 | 3327.5884 | 22.3107 | 68.4296 | -0.88224 | 275.2219 | 102.917 | 95.0957 | 32.1846 | 15.0379 | 19.1936 | 5.7749 | 15.3562 | 4.2403 | 32.1765 | 21.3956 | 14.0601 | 0.8386 | 14.7998 | 5.5493 | 7.2094 | 3.5021 | 0.0056714 | 0.45323 | 0.16443 | 54.1794 | 44.5571 | 181.8317 | 0 | 0
0 | 1 | 0 | 1 | 3.11 | 61.5794 | 51.4537 | 26.2471 | 59.6228 | 0 | 50.8078 | 34.925 | 45.4031 | 0 | 35.0032 | 12.7477 | 100 | 0.26797 | 3585.4485 | 4296.0794 | 9.0949 | 32.6978 | 47.5669 | 2797.8191 | 64.2736 | 122.9095 | 0.41207 | 94.4506 | 37.7676 | 2703.5466 | 23.4639 | 45.3506 | 3328.3532 | 22.8406 | 68.4623 | 0.0098147 | 275.563 | 102.8894 | 95.1373 | 32.5071 | 14.9203 | 19.4278 | 5.8545 | 15.4684 | 4.1909 | 32.0656 | 21.4834 | 14.532 | 0.8621 | 14.3519 | 5.5365 | 7.3478 | 3.5285 | 0.0056714 | 0.45323 | 0.16443 | 54.1794 | 44.5571 | 180.924 | 0 | 0
0 | 1 | 0 | 1 | 3.12 | 61.5813 | 51.468 | 26.23 | 59.6134 | 0 | 50.7189 | 34.934 | 45.3955 | 0 | 35.1011 | 10.8819 | 100 | 0.26667 | 3548.0344 | 4263.5809 | 9.2029 | 32.5743 | 47.2874 | 2797.5999 | 64.5135 | 122.9277 | 0.40922 | 94.4558 | 41.3941 | 2703.1254 | 23.7505 | 46.5108 | 3328.3902 | 22.3781 | 68.4362 | 1.4119 | 275.0913 | 102.86 | 94.8333 | 32.5071 | 14.9203 | 19.4278 | 5.8545 | 15.4684 | 4.1909 | 32.0656 | 21.4834 | 14.532 | 0.8621 | 14.3519 | 5.5365 | 7.3478 | 3.5285 | 0.0056714 | 0.45323 | 0.16443 | 54.1794 | 44.5571 | 179.9282 | 0 | 0
0 | 1 | 0 | 1 | 3.13 | 61.5941 | 51.4795 | 26.2212 | 59.6232 | 0 | 50.62 | 34.9441 | 45.4119 | 0 | 35.125 | 13.2629 | 100 | 0.26629 | 3553.0359 | 4312.8437 | 9.0511 | 32.404 | 47.2702 | 2797.1733 | 64.1213 | 122.9132 | 0.40841 | 94.3833 | 39.7034 | 2703.0988 | 23.6789 | 46.1789 | 3327.7829 | 22.5546 | 68.459 | -0.12501 | 274.8292 | 102.8386 | 94.6301 | 32.5071 | 14.9203 | 19.4278 | 5.8545 | 15.4684 | 4.1909 | 32.0656 | 21.4834 | 14.532 | 0.8621 | 14.3519 | 5.5365 | 7.3478 | 3.5285 | 0.0056714 | 0.45323 | 0.16443 | 54.1794 | 44.5571 | 179.5854 | 0 | 0
0 | 1 | 0 | 1 | 3.14 | 61.6039 | 51.4866 | 26.2095 | 59.6531 | 0 | 50.4818 | 34.9219 | 45.4159 | 0 | 35.056 | 10.8322 | 100 | 0.26709 | 3604.6905 | 4293.9675 | 9.006 | 32.61 | 47.363 | 2796.6178 | 63.7225 | 122.8871 | 0.40828 | 94.2733 | 41.9504 | 2702.2598 | 23.7554 | 46.6013 | 3326.9988 | 22.3493 | 68.4487 | 0.28655 | 274.8815 | 102.9006 | 94.4196 | 32.5071 | 14.9203 | 19.4278 | 5.8545 | 15.4684 | 4.1909 | 32.0656 | 21.4834 | 14.532 | 0.8621 | 14.3519 | 5.5365 | 7.3478 | 3.5285 | 0.0056714 | 0.45323 | 0.16443 | 54.1794 | 44.5571 | 179.5554 | 0 | 0
0 | 1 | 0 | 1 | 3.15 | 61.6141 | 51.4965 | 26.2 | 59.64 | 0 | 50.2922 | 34.933 | 45.4148 | 0 | 34.9887 | 9.0444 | 100 | 0.26816 | 3563.3152 | 4279.8249 | 9.1232 | 32.5191 | 47.3981 | 2795.9537 | 64.4466 | 122.8896 | 0.40542 | 94.1988 | 41.3872 | 2701.7385 | 23.689 | 46.0268 | 3326.1327 | 22.2591 | 68.437 | -0.51589 | 275.1276 | 102.9113 | 94.7005 | 32.5071 | 14.9203 | 19.4278 | 5.8545 | 15.4684 | 4.1909 | 32.0656 | 21.4834 | 14.532 | 0.8621 | 14.3519 | 5.5365 | 7.3478 | 3.5285 | 0.0056714 | 0.45323 | 0.16443 | 54.1794 | 44.5571 | 178.5288 | 0 | 0
0 | 1 | 0 | 1 | 3.16 | 61.6129 | 51.4909 | 26.1896 | 59.6471 | 0 | 50.0954 | 34.9361 | 45.3995 | 0 | 34.9893 | 11.9061 | 100 | 0.2674 | 3558.889 | 4296.7885 | 9.1144 | 32.5197 | 47.6485 | 2796.0677 | 64.4185 | 122.9028 | 0.40736 | 94.2415 | 38.2513 | 2702.0153 | 23.7321 | 45.7106 | 3326.3655 | 22.6438 | 68.4136 | 1.2051 | 275.5 | 102.9358 | 95.0058 | 32.5071 | 14.9203 | 19.4278 | 5.8545 | 15.4684 | 4.1909 | 32.0656 | 21.4834 | 14.532 | 0.8621 | 14.3519 | 5.5365 | 7.3478 | 3.5285 | 0.0056714 | 0.45323 | 0.16443 | 54.1794 | 44.5571 | 179.2845 | 0 | 0
0 | 1 | 0 | 1 | 3.17 | 61.6117 | 51.4993 | 26.1795 | 59.6686 | 0 | 49.932 | 34.942 | 45.3998 | 0 | 35.0768 | 11.3165 | 100 | 0.2675 | 3560.1127 | 4262.6411 | 9.101 | 32.9942 | 47.3378 | 2796.7159 | 64.7607 | 122.919 | 0.4047 | 94.2794 | 40.7879 | 2702.7063 | 23.7969 | 43.9043 | 3326.8189 | 22.5106 | 68.3851 | 1.1372 | 275.4751 | 102.8984 | 95.0557 | 32.5071 | 14.9203 | 19.4278 | 5.8545 | 15.4684 | 4.1909 | 32.0656 | 21.4834 | 14.532 | 0.8621 | 14.3519 | 5.5365 | 7.3478 | 3.5285 | 0.0056714 | 0.45323 | 0.16443 | 54.1794 | 44.5571 | 178.338 | 0 | 0
0 | 1 | 0 | 1 | 3.18 | 61.6249 | 51.5099 | 26.1823 | 59.7176 | 0 | 49.7887 | 34.9658 | 45.4272 | 0 | 35.0772 | 13.1032 | 100 | 0.26409 | 3590.8461 | 4272.2242 | 9.0467 | 32.8657 | 47.3453 | 2797.193 | 63.0983 | 122.9053 | 0.40475 | 94.3422 | 38.2482 | 2702.6612 | 23.798 | 44.8562 | 3327.6896 | 22.4789 | 68.3937 | -0.43232 | 275.2923 | 102.8943 | 95.1863 | 32.5071 | 14.9203 | 19.4278 | 5.8545 | 15.4684 | 4.1909 | 32.0656 | 21.4834 | 14.532 | 0.8621 | 14.3519 | 5.5365 | 7.3478 | 3.5285 | 0.0056714 | 0.45323 | 0.16443 | 54.1794 | 44.5571 | 178.3087 | 0 | 0
0 | 1 | 0 | 1 | 3.19 | 61.6224 | 51.5144 | 26.1827 | 59.6483 | 0 | 49.6744 | 34.9502 | 45.4044 | 0 | 35.2752 | 11.3234 | 100 | 0.26457 | 3582.1386 | 4264.0293 | 9.1428 | 32.9722 | 47.3034 | 2797.9023 | 63.5583 | 122.9114 | 0.40783 | 94.4019 | 39.8793 | 2703.4104 | 23.8611 | 46.8165 | 3327.8853 | 22.5379 | 68.4135 | 0.23418 | 275.7376 | 102.8638 | 95.2543 | 32.5071 | 14.9203 | 19.4278 | 5.8545 | 15.4684 | 4.1909 | 32.0656 | 21.4834 | 14.532 | 0.8621 | 14.3519 | 5.5365 | 7.3478 | 3.5285 | 0.0056714 | 0.45323 | 0.16443 | 54.1794 | 44.5571 | 179.4337 | 0 | 0
0 | 1 | 0 | 1 | 3.2 | 61.6388 | 51.5323 | 26.1899 | 59.6572 | 0 | 49.6081 | 34.9441 | 45.434 | 0 | 35.0054 | 9.5539 | 100 | 0.26684 | 3575.3533 | 4310.1291 | 9.1187 | 32.7508 | 47.6867 | 2798.3869 | 63.266 | 122.9316 | 0.40276 | 94.5036 | 40.9322 | 2704.1957 | 23.6628 | 45.0339 | 3328.808 | 22.6403 | 68.3976 | -1.1758 | 275.5885 | 102.8523 | 95.3207 | 32.5071 | 14.9203 | 19.4278 | 5.8545 | 15.4684 | 4.1909 | 32.0656 | 21.4834 | 14.532 | 0.8621 | 14.3519 | 5.5365 | 7.3478 | 3.5285 | 0.0056714 | 0.45323 | 0.16443 | 54.1794 | 44.5571 | 177.5982 | 0 | 0
0 | 1 | 0 | 1 | 3.21 | 61.6331 | 51.5226 | 26.1916 | 59.6521 | 0 | 49.5741 | 34.9248 | 45.4226 | 0 | 35.0435 | 11.7327 | 100 | 0.26617 | 3610.4385 | 4286.8073 | 9.0357 | 32.9289 | 47.577 | 2798.5181 | 64.3692 | 122.9093 | 0.4044 | 94.5478 | 40.0527 | 2704.5995 | 23.8728 | 43.2788 | 3328.7414 | 22.6417 | 68.3913 | -0.37594 | 275.2482 | 102.8408 | 95.2736 | 32.4794 | 14.6563 | 19.4823 | 5.7524 | 15.434 | 4.1646 | 32.5916 | 21.545 | 14.4656 | 0.7688 | 14.2393 | 5.5143 | 7.2691 | 3.4523 | 0.0056714 | 0.45323 | 0.16443 | 54.1794 | 44.5571 | 176.8229 | 0 | 0
0 | 1 | 0 | 1 | 3.22 | 61.6268 | 51.5275 | 26.1915 | 59.6267 | 0 | 49.5564 | 34.9158 | 45.4103 | 0 | 35.2754 | 12.6683 | 100 | 0.26718 | 3604.7116 | 4309.8847 | 9.0716 | 32.8228 | 47.3838 | 2798.9557 | 64.2654 | 122.9312 | 0.40137 | 94.5304 | 43.1414 | 2704.5636 | 23.8022 | 46.3064 | 3329.6195 | 22.5412 | 68.4087 | 1.058 | 275.2443 | 102.841 | 94.9344 | 32.4794 | 14.6563 | 19.4823 | 5.7524 | 15.434 | 4.1646 | 32.5916 | 21.545 | 14.4656 | 0.7688 | 14.2393 | 5.5143 | 7.2691 | 3.4523 | 0.0056714 | 0.45323 | 0.16443 | 54.1794 | 44.5571 | 175.7977 | 0 | 0
0 | 1 | 0 | 1 | 3.23 | 61.6281 | 51.538 | 26.1961 | 59.6347 | 0 | 49.5538 | 34.9193 | 45.4177 | 0 | 35.0949 | 11.7969 | 100 | 0.26482 | 3575.7559 | 4304.1545 | 9.0893 | 32.796 | 47.4177 | 2798.6423 | 64.0572 | 122.9218 | 0.4036 | 94.4806 | 41.993 | 2704.4326 | 23.7755 | 45.4857 | 3329.4206 | 22.5576 | 68.4202 | -1.3417 | 275.1521 | 102.8098 | 94.6994 | 32.4794 | 14.6563 | 19.4823 | 5.7524 | 15.434 | 4.1646 | 32.5916 | 21.545 | 14.4656 | 0.7688 | 14.2393 | 5.5143 | 7.2691 | 3.4523 | 0.0056714 | 0.45323 | 0.16443 | 54.1794 | 44.5571 | 176.5053 | 0 | 0
0 | 1 | 0 | 1 | 3.24 | 61.6323 | 51.5429 | 26.1982 | 59.6446 | 0 | 49.5016 | 34.9251 | 45.4118 | 0 | 35.2118 | 7.8721 | 100 | 0.26694 | 3601.1772 | 4280.2588 | 9.1287 | 32.3336 | 47.596 | 2797.8458 | 64.9882 | 122.8995 | 0.4048 | 94.3831 | 40.9316 | 2703.3277 | 23.5615 | 43.9758 | 3328.5068 | 22.8185 | 68.4253 | -1.9818 | 275.1385 | 102.8255 | 94.5827 | 32.4794 | 14.6563 | 19.4823 | 5.7524 | 15.434 | 4.1646 | 32.5916 | 21.545 | 14.4656 | 0.7688 | 14.2393 | 5.5143 | 7.2691 | 3.4523 | 0.0056714 | 0.45323 | 0.16443 | 54.1794 | 44.5571 | 176.9014 | 0 | 0
0 | 1 | 0 | 1 | 3.25 | 61.6329 | 51.5433 | 26.1986 | 59.5883 | 0 | 49.4114 | 34.9315 | 45.396 | 0 | 34.9381 | 10.6339 | 100 | 0.26676 | 3600.7313 | 4295.9566 | 9.1478 | 32.8036 | 47.3533 | 2797.4987 | 64.0356 | 122.869 | 0.39958 | 94.332 | 40.5472 | 2703.066 | 23.71 | 43.5899 | 3327.8738 | 22.7101 | 68.4183 | -0.82618 | 275.3752 | 102.8348 | 94.6633 | 32.4794 | 14.6563 | 19.4823 | 5.7524 | 15.434 | 4.1646 | 32.5916 | 21.545 | 14.4656 | 0.7688 | 14.2393 | 5.5143 | 7.2691 | 3.4523 | 0.023194 | 0.4554 | 0.17849 | 54.301 | 44.0181 | 176.4894 | 0 | 0
0 | 1 | 0 | 1 | 3.26 | 61.6314 | 51.5493 | 26.2006 | 59.5504 | 0 | 49.3045 | 34.9401 | 45.3779 | 0 | 34.9305 | 10.4082 | 100 | 0.26599 | 3590.4384 | 4287.7876 | 9.172 | 32.6999 | 47.2443 | 2797.0778 | 63.8341 | 122.8845 | 0.39896 | 94.2724 | 41.6542 | 2702.3976 | 23.7569 | 42.2644 | 3327.7964 | 22.5264 | 68.4171 | 0.82978 | 275.6702 | 102.8486 | 94.8279 | 32.4794 | 14.6563 | 19.4823 | 5.7524 | 15.434 | 4.1646 | 32.5916 | 21.545 | 14.4656 | 0.7688 | 14.2393 | 5.5143 | 7.2691 | 3.4523 | 0.023194 | 0.4554 | 0.17849 | 54.301 | 44.0181 | 176.3343 | 0 | 0
0 | 1 | 0 | 1 | 3.27 | 61.6343 | 51.5488 | 26.2001 | 59.5237 | 0 | 49.1864 | 34.9227 | 45.3747 | 0 | 35.0302 | 9.868 | 100 | 0.26797 | 3570.418 | 4338.4103 | 9.0506 | 33.1054 | 47.1245 | 2797.3434 | 64.0788 | 122.8914 | 0.39927 | 94.2937 | 41.2114 | 2702.7692 | 23.7342 | 45.6789 | 3326.4865 | 22.2801 | 68.4083 | -0.27382 | 275.2881 | 102.8844 | 94.9096 | 32.4794 | 14.6563 | 19.4823 | 5.7524 | 15.434 | 4.1646 | 32.5916 | 21.545 | 14.4656 | 0.7688 | 14.2393 | 5.5143 | 7.2691 | 3.4523 | 0.023194 | 0.4554 | 0.17849 | 54.301 | 44.0181 | 176.3855 | 0 | 0
0 | 1 | 0 | 1 | 3.28 | 61.6403 | 51.5575 | 26.2112 | 59.5895 | 0 | 49.0611 | 34.9344 | 45.3674 | 0 | 35.046 | 9.8468 | 100 | 0.26734 | 3568.4569 | 4301.0683 | 9.1757 | 32.9189 | 47.3136 | 2797.006 | 64.4003 | 122.9051 | 0.3977 | 94.2861 | 42.3616 | 2702.1049 | 23.7667 | 45.3887 | 3327.3307 | 22.6694 | 68.4179 | -0.53401 | 275.4246 | 102.869 | 94.8511 | 32.4794 | 14.6563 | 19.4823 | 5.7524 | 15.434 | 4.1646 | 32.5916 | 21.545 | 14.4656 | 0.7688 | 14.2393 | 5.5143 | 7.2691 | 3.4523 | 0.023194 | 0.4554 | 0.17849 | 54.301 | 44.0181 | 175.8278 | 0 | 0
0 | 1 | 0 | 1 | 3.29 | 61.6516 | 51.5722 | 26.2319 | 59.6185 | 0 | 48.9327 | 34.9447 | 45.37 | 0 | 35.1393 | 10.703 | 100 | 0.26565 | 3571.2379 | 4268.7737 | 9.1461 | 32.6526 | 47.434 | 2796.9863 | 63.4223 | 122.9061 | 0.40139 | 94.3132 | 41.3547 | 2702.6679 | 23.7389 | 43.6471 | 3327.4117 | 22.6831 | 68.4078 | 0.33671 | 275.8667 | 102.8533 | 95.0418 | 32.4794 | 14.6563 | 19.4823 | 5.7524 | 15.434 | 4.1646 | 32.5916 | 21.545 | 14.4656 | 0.7688 | 14.2393 | 5.5143 | 7.2691 | 3.4523 | 0.023194 | 0.4554 | 0.17849 | 54.301 | 44.0181 | 177.1766 | 0 | 0
0 | 1 | 0 | 1 | 3.3 | 61.6567 | 51.5699 | 26.2485 | 59.6022 | 0 | 48.807 | 34.9402 | 45.3549 | 0 | 35.021 | 10.8417 | 100 | 0.26785 | 3564.8075 | 4290.5743 | 9.0711 | 32.7107 | 47.1225 | 2796.8039 | 63.7723 | 122.9029 | 0.39376 | 94.3398 | 41.4351 | 2702.2982 | 23.6867 | 41.7036 | 3327.5633 | 22.4659 | 68.3926 | 0.32583 | 276.0216 | 102.8345 | 95.0451 | 32.4794 | 14.6563 | 19.4823 | 5.7524 | 15.434 | 4.1646 | 32.5916 | 21.545 | 14.4656 | 0.7688 | 14.2393 | 5.5143 | 7.2691 | 3.4523 | 0.023194 | 0.4554 | 0.17849 | 54.301 | 44.0181 | 174.496 | 0 | 0
0 | 1 | 0 | 1 | 3.31 | 61.6674 | 51.5913 | 26.2682 | 59.5899 | 0 | 48.7051 | 34.9378 | 45.3674 | 0 | 35.051 | 10.8594 | 100 | 0.2689 | 3607.4245 | 4284.8256 | 9.057 | 32.5742 | 47.4916 | 2796.8503 | 64.4616 | 122.9101 | 0.39467 | 94.3495 | 40.3645 | 2702.9158 | 23.7391 | 42.4374 | 3327.9411 | 22.45 | 68.3922 | -1.5435 | 275.4483 | 102.8561 | 94.8408 | 32.2169 | 14.8984 | 19.9396 | 5.7661 | 15.5906 | 4.1243 | 32.352 | 21.4726 | 14.3635 | 0.70303 | 14.6684 | 5.4549 | 7.3459 | 3.5152 | 0.023194 | 0.4554 | 0.17849 | 54.301 | 44.0181 | 175.8571 | 0 | 0
0 | 1 | 0 | 1 | 3.32 | 61.6727 | 51.5916 | 26.2793 | 59.5313 | 0 | 48.6126 | 34.9313 | 45.3515 | 0 | 35.1871 | 12.5913 | 100 | 0.2685 | 3599.8281 | 4327.6594 | 9.1493 | 32.808 | 47.57 | 2796.8644 | 64.3829 | 122.9256 | 0.39472 | 94.3382 | 41.7643 | 2702.325 | 23.9564 | 42.3685 | 3328.0537 | 22.4716 | 68.4061 | -0.19786 | 275.5791 | 102.8472 | 94.8058 | 32.2169 | 14.8984 | 19.9396 | 5.7661 | 15.5906 | 4.1243 | 32.352 | 21.4726 | 14.3635 | 0.70303 | 14.6684 | 5.4549 | 7.3459 | 3.5152 | 0.023194 | 0.4554 | 0.17849 | 54.301 | 44.0181 | 175.9149 | 0 | 0
0 | 1 | 0 | 1 | 3.33 | 61.6725 | 51.6025 | 26.2976 | 59.5516 | 0 | 48.4864 | 34.919 | 45.3405 | 0 | 35.0956 | 10.1629 | 100 | 0.2664 | 3578.932 | 4343.7543 | 9.1476 | 32.6286 | 47.591 | 2796.8856 | 63.5189 | 122.8945 | 0.39821 | 94.3003 | 41.0424 | 2702.2377 | 23.6188 | 43.3766 | 3327.3367 | 22.5298 | 68.4084 | 1.7396 | 275.7993 | 102.8494 | 94.632 | 32.2169 | 14.8984 | 19.9396 | 5.7661 | 15.5906 | 4.1243 | 32.352 | 21.4726 | 14.3635 | 0.70303 | 14.6684 | 5.4549 | 7.3459 | 3.5152 | 0.023194 | 0.4554 | 0.17849 | 54.301 | 44.0181 | 177.222 | 0 | 0
0 | 1 | 0 | 1 | 3.34 | 61.6746 | 51.6129 | 26.3106 | 59.5527 | 0 | 48.3424 | 34.9214 | 45.3292 | 0 | 35.0621 | 10.5618 | 100 | 0.26762 | 3567.5784 | 4316.6215 | 9.1115 | 32.5209 | 47.6005 | 2796.1782 | 64.9968 | 122.8959 | 0.39376 | 94.249 | 40.4499 | 2701.9465 | 23.8945 | 41.7122 | 3326.6898 | 22.5307 | 68.3895 | -2.3436 | 275.552 | 102.8407 | 94.6682 | 32.2169 | 14.8984 | 19.9396 | 5.7661 | 15.5906 | 4.1243 | 32.352 | 21.4726 | 14.3635 | 0.70303 | 14.6684 | 5.4549 | 7.3459 | 3.5152 | 0.023194 | 0.4554 | 0.17849 | 54.301 | 44.0181 | 175.4955 | 0 | 0
0 | 1 | 0 | 1 | 3.35 | 61.6882 | 51.6307 | 26.3275 | 59.588 | 0 | 48.195 | 34.9268 | 45.3495 | 0 | 34.9469 | 9.645 | 100 | 0.26891 | 3588.859 | 4273.9031 | 9.1024 | 32.4897 | 47.4489 | 2796.2269 | 64.9423 | 122.8989 | 0.38869 | 94.1607 | 41.2347 | 2700.7339 | 23.559 | 41.6246 | 3325.9812 | 22.4135 | 68.3829 | -0.65991 | 275.4446 | 102.8454 | 94.5029 | 32.2169 | 14.8984 | 19.9396 | 5.7661 | 15.5906 | 4.1243 | 32.352 | 21.4726 | 14.3635 | 0.70303 | 14.6684 | 5.4549 | 7.3459 | 3.5152 | 0.023194 | 0.4554 | 0.17849 | 54.301 | 44.0181 | 173.7557 | 0 | 0
0 | 1 | 0 | 1 | 3.36 | 61.6965 | 51.6345 | 26.3399 | 59.5858 | 0 | 48.0183 | 34.9338 | 45.3521 | 0 | 35.0545 | 12.3929 | 100 | 0.26814 | 3628.5114 | 4285.6131 | 9.1265 | 32.4484 | 47.5995 | 2795.6783 | 64.9822 | 122.8822 | 0.38993 | 94.1678 | 39.6488 | 2701.6229 | 23.8924 | 42.3623 | 3325.7572 | 22.5248 | 68.3707 | -0.9719 | 275.4732 | 102.8685 | 94.6866 | 32.2169 | 14.8984 | 19.9396 | 5.7661 | 15.5906 | 4.1243 | 32.352 | 21.4726 | 14.3635 | 0.70303 | 14.6684 | 5.4549 | 7.3459 | 3.5152 | 0.023194 | 0.4554 | 0.17849 | 54.301 | 44.0181 | 174.1882 | 0 | 0
0 | 1 | 0 | 1 | 3.37 | 61.699 | 51.6321 | 26.3505 | 59.5824 | 0 | 47.8135 | 34.9157 | 45.3359 | 0 | 35.0466 | 11.3797 | 100 | 0.2685 | 3586.4026 | 4279.4572 | 9.1125 | 32.9355 | 47.2421 | 2795.3731 | 64.1408 | 122.8878 | 0.38724 | 94.1465 | 41.4513 | 2701.2828 | 23.84 | 41.7589 | 3326.1167 | 22.4406 | 68.3645 | -0.88982 | 275.603 | 102.8585 | 94.7878 | 32.2169 | 14.8984 | 19.9396 | 5.7661 | 15.5906 | 4.1243 | 32.352 | 21.4726 | 14.3635 | 0.70303 | 14.6684 | 5.4549 | 7.3459 | 3.5152 | 0.023194 | 0.4554 | 0.17849 | 54.301 | 44.0181 | 173.2363 | 0 | 0
0 | 1 | 0 | 1 | 3.38 | 61.7106 | 51.6546 | 26.3876 | 59.6043 | 0 | 47.6168 | 34.9291 | 45.3415 | 0 | 35.1753 | 13.3235 | 100 | 0.26712 | 3600.5399 | 4359.8108 | 9.0786 | 32.6554 | 47.843 | 2795.5405 | 64.1529 | 122.917 | 0.389 | 94.1769 | 41.7775 | 2701.2982 | 23.7513 | 42.8533 | 3325.7382 | 22.5243 | 68.3482 | 1.1035 | 275.6488 | 102.8727 | 94.8971 | 32.2169 | 14.8984 | 19.9396 | 5.7661 | 15.5906 | 4.1243 | 32.352 | 21.4726 | 14.3635 | 0.70303 | 14.6684 | 5.4549 | 7.3459 | 3.5152 | 0.023194 | 0.4554 | 0.17849 | 54.301 | 44.0181 | 173.931 | 0 | 0
0 | 1 | 0 | 1 | 3.39 | 61.7142 | 51.6507 | 26.4913 | 59.5833 | 0 | 47.4409 | 34.9235 | 45.3279 | 0 | 35.041 | 9.3649 | 100 | 0.26745 | 3596.7037 | 4324.3226 | 9.1088 | 32.7181 | 47.8866 | 2796.4148 | 65.2424 | 122.92 | 0.38765 | 94.1975 | 42.0936 | 2701.9854 | 23.565 | 42.0262 | 3325.8012 | 22.5171 | 68.34 | -0.67404 | 275.8532 | 102.8784 | 94.9178 | 32.2169 | 14.8984 | 19.9396 | 5.7661 | 15.5906 | 4.1243 | 32.352 | 21.4726 | 14.3635 | 0.70303 | 14.6684 | 5.4549 | 7.3459 | 3.5152 | 0.023194 | 0.4554 | 0.17849 | 54.301 | 44.0181 | 173.4002 | 0 | 0
0 | 1 | 0 | 1 | 3.4 | 61.7171 | 51.6568 | 26.5999 | 59.5638 | 0 | 47.2772 | 34.9433 | 45.3265 | 0 | 35.1043 | 11.1565 | 100 | 0.2699 | 3568.4254 | 4323.2718 | 9.0857 | 32.6155 | 47.4875 | 2796.5726 | 64.2851 | 122.9055 | 0.38741 | 94.2253 | 42.0462 | 2701.6156 | 23.7125 | 41.3493 | 3326.3857 | 22.5621 | 68.3402 | 1.5615 | 275.4256 | 102.858 | 94.9201 | 32.2169 | 14.8984 | 19.9396 | 5.7661 | 15.5906 | 4.1243 | 32.352 | 21.4726 | 14.3635 | 0.70303 | 14.6684 | 5.4549 | 7.3459 | 3.5152 | 0.023194 | 0.4554 | 0.17849 | 54.301 | 44.0181 | 173.3622 | 0 | 0
0 | 1 | 0 | 1 | 3.41 | 61.7266 | 51.6822 | 26.6967 | 59.613 | 0 | 47.1305 | 34.9698 | 45.3444 | 0 | 35.263 | 11.5118 | 100 | 0.27003 | 3568.9234 | 4311.5966 | 8.9764 | 32.6823 | 47.3326 | 2796.9739 | 65.1325 | 122.9032 | 0.38392 | 94.2538 | 39.4121 | 2701.8418 | 23.7775 | 42.7539 | 3326.7659 | 22.5838 | 68.324 | -0.29385 | 275.4574 | 102.8325 | 94.7996 | 32.0189 | 14.7532 | 19.7215 | 5.7964 | 15.226 | 4.0811 | 32.6174 | 21.3527 | 14.379 | 0.80502 | 14.819 | 5.4326 | 7.3288 | 3.5342 | 0.023194 | 0.4554 | 0.17849 | 54.301 | 44.0181 | 172.8761 | 0 | 0
0 | 1 | 0 | 1 | 3.42 | 61.7248 | 51.6821 | 26.7906 | 59.6133 | 0 | 46.9726 | 34.9716 | 45.333 | 0 | 35.2415 | 10.7628 | 100 | 0.27181 | 3580.3083 | 4345.4817 | 9.1172 | 32.8866 | 47.3667 | 2796.1777 | 64.0839 | 122.8871 | 0.38449 | 94.2255 | 42.2965 | 2701.2933 | 23.8275 | 42.4005 | 3326.4226 | 22.4524 | 68.3331 | 0.2873 | 275.5665 | 102.8436 | 94.8393 | 32.0189 | 14.7532 | 19.7215 | 5.7964 | 15.226 | 4.0811 | 32.6174 | 21.3527 | 14.379 | 0.80502 | 14.819 | 5.4326 | 7.3288 | 3.5342 | 0.023194 | 0.4554 | 0.17849 | 54.301 | 44.0181 | 173.0982 | 0 | 0
0 | 1 | 0 | 1 | 3.43 | 61.7231 | 51.694 | 26.8794 | 59.6269 | 0 | 46.8271 | 34.9798 | 45.3322 | 0 | 35.1595 | 9.4556 | 100 | 0.27173 | 3574.9086 | 4279.3588 | 9.1857 | 32.5809 | 47.6144 | 2796.5552 | 63.7824 | 122.8997 | 0.38507 | 94.2567 | 40.6088 | 2701.5994 | 23.7446 | 42.305 | 3326.3224 | 22.4663 | 68.3209 | -1.2081 | 275.7785 | 102.8562 | 94.8631 | 32.0189 | 14.7532 | 19.7215 | 5.7964 | 15.226 | 4.0811 | 32.6174 | 21.3527 | 14.379 | 0.80502 | 14.819 | 5.4326 | 7.3288 | 3.5342 | 0.023194 | 0.4554 | 0.17849 | 54.301 | 44.0181 | 173.2654 | 0 | 0
0 | 1 | 0 | 1 | 3.44 | 61.7256 | 51.6964 | 26.9551 | 59.5481 | 0 | 46.6903 | 34.9756 | 45.3261 | 0 | 35.0907 | 9.6571 | 100 | 0.27236 | 3575.7375 | 4316.2517 | 9.1347 | 32.5791 | 47.9233 | 2796.6822 | 64.3512 | 122.9168 | 0.37757 | 94.2316 | 40.5986 | 2701.8552 | 23.7961 | 41.7173 | 3326.6659 | 22.6429 | 68.3308 | 0.10755 | 275.5468 | 102.8342 | 94.6941 | 32.0189 | 14.7532 | 19.7215 | 5.7964 | 15.226 | 4.0811 | 32.6174 | 21.3527 | 14.379 | 0.80502 | 14.819 | 5.4326 | 7.3288 | 3.5342 | 0.023194 | 0.4554 | 0.17849 | 54.301 | 44.0181 | 170.621 | 0 | 0
0 | 1 | 0 | 1 | 3.45 | 61.7355 | 51.7056 | 27.0371 | 59.5387 | 0 | 46.5583 | 34.9824 | 45.3255 | 0 | 35.0845 | 13.004 | 100 | 0.27541 | 3587.4261 | 4286.2006 | 9.0883 | 32.783 | 47.4977 | 2796.5625 | 64.4139 | 122.8968 | 0.38116 | 94.2135 | 39.5195 | 2701.6058 | 23.9008 | 40.8867 | 3326.6599 | 22.4486 | 68.3339 | -1.2283 | 275.5937 | 102.8397 | 94.6477 | 32.0189 | 14.7532 | 19.7215 | 5.7964 | 15.226 | 4.0811 | 32.6174 | 21.3527 | 14.379 | 0.80502 | 14.819 | 5.4326 | 7.3288 | 3.5342 | 0.023194 | 0.4554 | 0.17849 | 54.301 | 44.0181 | 171.8586 | 0 | 0
0 | 1 | 0 | 1 | 3.46 | 61.7355 | 51.7057 | 27.1083 | 59.5138 | 0 | 46.4078 | 34.9737 | 45.3124 | 0 | 35.0963 | 8.9769 | 100 | 0.27505 | 3577.8282 | 4282.204 | 9.1602 | 32.4098 | 47.4452 | 2795.6527 | 64.0959 | 122.9065 | 0.37731 | 94.1681 | 40.6225 | 2701.3991 | 23.8308 | 40.0635 | 3326.1623 | 22.5897 | 68.3208 | -0.32826 | 275.5939 | 102.8137 | 94.5944 | 32.0189 | 14.7532 | 19.7215 | 5.7964 | 15.226 | 4.0811 | 32.6174 | 21.3527 | 14.379 | 0.80502 | 14.819 | 5.4326 | 7.3288 | 3.5342 | 0.023194 | 0.4554 | 0.17849 | 54.301 | 44.0181 | 170.5112 | 0 | 0
0 | 1 | 0 | 1 | 3.47 | 61.7447 | 51.7144 | 27.1805 | 59.5044 | 0 | 46.2353 | 34.9846 | 45.3239 | 0 | 35.1238 | 11.3645 | 100 | 0.27728 | 3591.7885 | 4352.146 | 9.0733 | 32.792 | 47.4229 | 2795.5987 | 65.2487 | 122.9181 | 0.37699 | 94.1403 | 41.165 | 2701.5564 | 23.8521 | 40.5946 | 3326.2523 | 22.6481 | 68.3198 | -0.32287 | 275.6344 | 102.8145 | 94.7569 | 32.0189 | 14.7532 | 19.7215 | 5.7964 | 15.226 | 4.0811 | 32.6174 | 21.3527 | 14.379 | 0.80502 | 14.819 | 5.4326 | 7.3288 | 3.5342 | 0.023194 | 0.4554 | 0.17849 | 54.301 | 44.0181 | 170.4029 | 0 | 0
0 | 1 | 0 | 1 | 3.48 | 61.7473 | 51.7098 | 27.2423 | 59.532 | 0 | 46.0629 | 34.9794 | 45.3118 | 0 | 35.149 | 12.8876 | 100 | 0.27645 | 3585.702 | 4321.6638 | 9.1816 | 32.8441 | 47.2304 | 2795.4943 | 64.701 | 122.9107 | 0.37546 | 94.1627 | 41.7509 | 2700.8988 | 23.749 | 41.0893 | 3326.16 | 22.2899 | 68.294 | -1.8646 | 275.3409 | 102.8173 | 94.6981 | 32.0189 | 14.7532 | 19.7215 | 5.7964 | 15.226 | 4.0811 | 32.6174 | 21.3527 | 14.379 | 0.80502 | 14.819 | 5.4326 | 7.3288 | 3.5342 | 0.023194 | 0.4554 | 0.17849 | 54.301 | 44.0181 | 169.7889 | 0 | 0
0 | 1 | 0 | 1 | 3.49 | 61.7511 | 51.7137 | 27.3088 | 59.5644 | 0 | 45.879 | 34.9878 | 45.3207 | 0 | 35.1364 | 12.6902 | 100 | 0.27587 | 3576.032 | 4283.5841 | 9.0284 | 32.7296 | 47.5837 | 2795.782 | 64.9149 | 122.8865 | 0.37286 | 94.1424 | 39.6708 | 2701.3661 | 23.6823 | 39.6524 | 3325.3952 | 22.6858 | 68.318 | -1.2444 | 275.5828 | 102.8396 | 94.8293 | 32.0189 | 14.7532 | 19.7215 | 5.7964 | 15.226 | 4.0811 | 32.6174 | 21.3527 | 14.379 | 0.80502 | 14.819 | 5.4326 | 7.3288 | 3.5342 | 0.023194 | 0.4554 | 0.17849 | 54.301 | 44.0181 | 168.8997 | 0 | 0
0 | 1 | 0 | 1 | 3.5 | 61.7591 | 51.7154 | 27.367 | 59.5767 | 0 | 45.6998 | 34.9965 | 45.3143 | 0 | 34.996 | 8.8625 | 100 | 0.27641 | 3612.2901 | 4297.9827 | 8.9958 | 32.7766 | 47.3848 | 2796.1081 | 64.2657 | 122.9123 | 0.37056 | 94.1762 | 40.6707 | 2701.3786 | 23.7419 | 40.0341 | 3326.1208 | 22.5268 | 68.3119 | 1.2502 | 275.7959 | 102.822 | 95.0483 | 32.0189 | 14.7532 | 19.7215 | 5.7964 | 15.226 | 4.0811 | 32.6174 | 21.3527 | 14.379 | 0.80502 | 14.819 | 5.4326 | 7.3288 | 3.5342 | -0.0063355 | 0.44342 | 0.18335 | 53.6574 | 44.1661 | 166.6465 | 0 | 0
0 | 1 | 0 | 1 | 3.51 | 61.7722 | 51.7102 | 27.4293 | 59.6301 | 0 | 45.5663 | 35.0021 | 45.3307 | 0 | 35.2007 | 11.5318 | 100 | 0.27717 | 3613.4605 | 4316.1338 | 9.0735 | 32.8304 | 47.1539 | 2796.3589 | 65.1523 | 122.9313 | 0.36968 | 94.2409 | 42.8953 | 2702.0363 | 23.8038 | 39.2892 | 3326.5572 | 22.5194 | 68.3231 | -0.29354 | 276.117 | 102.8089 | 95.0401 | 32.2137 | 14.7038 | 19.4528 | 5.9632 | 15.2947 | 4.0923 | 32.6807 | 21.1098 | 14.6796 | 0.82244 | 14.2857 | 5.4472 | 7.2622 | 3.4673 | -0.0063355 | 0.44342 | 0.18335 | 53.6574 | 44.1661 | 164.8676 | 0 | 0
0 | 1 | 0 | 1 | 3.52 | 61.7786 | 51.7117 | 27.4832 | 59.6231 | 0 | 45.457 | 35.0056 | 45.3301 | 0 | 35.1791 | 11.9642 | 100 | 0.27777 | 3592.5812 | 4336.8278 | 9.0307 | 32.7367 | 47.3661 | 2796.7551 | 65.0323 | 122.9084 | 0.37009 | 94.2758 | 42.4141 | 2702.1003 | 23.8427 | 38.7217 | 3327.0851 | 22.5614 | 68.3118 | 1.5778 | 276.0319 | 102.8035 | 94.7673 | 32.2137 | 14.7038 | 19.4528 | 5.9632 | 15.2947 | 4.0923 | 32.6807 | 21.1098 | 14.6796 | 0.82244 | 14.2857 | 5.4472 | 7.2622 | 3.4673 | -0.0063355 | 0.44342 | 0.18335 | 53.6574 | 44.1661 | 165.0675 | 0 | 0
0 | 1 | 0 | 1 | 3.53 | 61.7878 | 51.7047 | 27.5284 | 59.5834 | 0 | 45.3496 | 34.991 | 45.3138 | 0 | 35.3418 | 10.322 | 100 | 0.27942 | 3576.777 | 4310.374 | 9.1172 | 32.6149 | 47.1746 | 2796.8596 | 65.1623 | 122.9058 | 0.36711 | 94.242 | 41.256 | 2702.1199 | 23.8301 | 39.4556 | 3327.3404 | 22.618 | 68.314 | -1.0195 | 275.4164 | 102.8075 | 94.604 | 32.2137 | 14.7038 | 19.4528 | 5.9632 | 15.2947 | 4.0923 | 32.6807 | 21.1098 | 14.6796 | 0.82244 | 14.2857 | 5.4472 | 7.2622 | 3.4673 | -0.0063355 | 0.44342 | 0.18335 | 53.6574 | 44.1661 | 163.8958 | 0 | 0
0 | 1 | 0 | 1 | 3.54 | 61.7982 | 51.6981 | 27.5751 | 59.619 | 0 | 45.2177 | 35.007 | 45.314 | 0 | 35.1216 | 7.9218 | 100 | 0.28072 | 3597.8099 | 4341.1352 | 9.0814 | 32.405 | 47.3694 | 2796.0317 | 64.4178 | 122.9014 | 0.3668 | 94.1536 | 40.1707 | 2701.7244 | 23.8915 | 40.2409 | 3326.7297 | 22.3309 | 68.325 | -1.4729 | 275.3774 | 102.7912 | 94.4793 | 32.2137 | 14.7038 | 19.4528 | 5.9632 | 15.2947 | 4.0923 | 32.6807 | 21.1098 | 14.6796 | 0.82244 | 14.2857 | 5.4472 | 7.2622 | 3.4673 | -0.0063355 | 0.44342 | 0.18335 | 53.6574 | 44.1661 | 163.7706 | 0 | 0
0 | 1 | 0 | 1 | 3.55 | 61.815 | 51.6966 | 27.6174 | 59.6579 | 0 | 45.064 | 35.0197 | 45.3249 | 0 | 35.2222 | 9.4075 | 100 | 0.28256 | 3579.5103 | 4292.6608 | 9.0604 | 32.6824 | 47.6854 | 2795.7934 | 65.1756 | 122.9074 | 0.36526 | 94.1272 | 40.9061 | 2701.5957 | 23.7401 | 40.8281 | 3326.1093 | 22.4805 | 68.312 | -0.069862 | 275.4076 | 102.7909 | 94.5504 | 32.2137 | 14.7038 | 19.4528 | 5.9632 | 15.2947 | 4.0923 | 32.6807 | 21.1098 | 14.6796 | 0.82244 | 14.2857 | 5.4472 | 7.2622 | 3.4673 | -0.0063355 | 0.44342 | 0.18335 | 53.6574 | 44.1661 | 163.2787 | 0 | 0
0 | 1 | 0 | 1 | 3.56 | 61.8299 | 51.6916 | 27.6611 | 59.6412 | 0 | 44.8917 | 35.0121 | 45.3222 | 0 | 35.1506 | 12.6901 | 100 | 0.27862 | 3606.477 | 4334.0561 | 9.1276 | 32.7479 | 47.2378 | 2795.5817 | 64.3118 | 122.8999 | 0.3672 | 94.073 | 41.2111 | 2701.06 | 23.6917 | 38.9679 | 3325.7091 | 22.4411 | 68.3044 | 2.902 | 275.3917 | 102.8272 | 94.5289 | 32.2137 | 14.7038 | 19.4528 | 5.9632 | 15.2947 | 4.0923 | 32.6807 | 21.1098 | 14.6796 | 0.82244 | 14.2857 | 5.4472 | 7.2622 | 3.4673 | -0.0063355 | 0.44342 | 0.18335 | 53.6574 | 44.1661 | 164.0544 | 0 | 0
0 | 1 | 0 | 1 | 3.57 | 61.8321 | 51.6839 | 27.7028 | 59.605 | 0 | 44.7072 | 35.0258 | 45.2986 | 0 | 35.2229 | 9.4245 | 100 | 0.28182 | 3602.1438 | 4328.4222 | 9.1781 | 32.9644 | 47.2317 | 2795.2668 | 64.1998 | 122.9104 | 0.36555 | 94.037 | 41.8366 | 2700.9318 | 23.7454 | 38.4099 | 3325.6511 | 22.42 | 68.2806 | 0.25536 | 275.5485 | 102.8091 | 94.4501 | 32.2137 | 14.7038 | 19.4528 | 5.9632 | 15.2947 | 4.0923 | 32.6807 | 21.1098 | 14.6796 | 0.82244 | 14.2857 | 5.4472 | 7.2622 | 3.4673 | -0.0063355 | 0.44342 | 0.18335 | 53.6574 | 44.1661 | 163.3853 | 0 | 0
0 | 1 | 0 | 1 | 3.58 | 61.8476 | 51.6818 | 27.7385 | 59.6791 | 0 | 44.5191 | 35.0265 | 45.3056 | 0 | 35.2536 | 8.7968 | 100 | 0.27984 | 3580.9853 | 4314.8434 | 9.0108 | 32.697 | 47.4024 | 2795.3143 | 64.7135 | 122.9023 | 0.3615 | 94.0178 | 40.5333 | 2700.2215 | 23.4798 | 39.9058 | 3325.4478 | 22.6346 | 68.2778 | -2.5474 | 275.7062 | 102.8293 | 94.5177 | 32.2137 | 14.7038 | 19.4528 | 5.9632 | 15.2947 | 4.0923 | 32.6807 | 21.1098 | 14.6796 | 0.82244 | 14.2857 | 5.4472 | 7.2622 | 3.4673 | -0.0063355 | 0.44342 | 0.18335 | 53.6574 | 44.1661 | 161.8825 | 0 | 0
0 | 1 | 0 | 1 | 3.59 | 61.8608 | 51.6726 | 27.7406 | 59.7139 | 0 | 44.3076 | 35.0317 | 45.2956 | 0 | 35.1911 | 12.016 | 100 | 0.28413 | 3609.9258 | 4308.8879 | 9.1047 | 32.4909 | 47.6997 | 2795.1434 | 65.2297 | 122.9137 | 0.35798 | 93.9972 | 43.0478 | 2700.7397 | 23.9975 | 37.2045 | 3325.4747 | 22.4662 | 68.2739 | -1.1938 | 275.399 | 102.8161 | 94.6412 | 32.2137 | 14.7038 | 19.4528 | 5.9632 | 15.2947 | 4.0923 | 32.6807 | 21.1098 | 14.6796 | 0.82244 | 14.2857 | 5.4472 | 7.2622 | 3.4673 | -0.0063355 | 0.44342 | 0.18335 | 53.6574 | 44.1661 | 160.6637 | 0 | 0
0 | 1 | 0 | 1 | 3.6 | 61.8762 | 51.6718 | 27.734 | 59.7169 | 0 | 44.121 | 35.049 | 45.3041 | 0 | 35.2225 | 7.4858 | 100 | 0.28248 | 3576.7879 | 4327.5339 | 9.189 | 32.6658 | 47.0239 | 2794.957 | 64.6233 | 122.8948 | 0.36339 | 94.0032 | 41.1281 | 2700.7956 | 23.6392 | 40.0567 | 3325.4138 | 22.7018 | 68.249 | 0.57866 | 275.8077 | 102.8153 | 94.5773 | 32.2137 | 14.7038 | 19.4528 | 5.9632 | 15.2947 | 4.0923 | 32.6807 | 21.1098 | 14.6796 | 0.82244 | 14.2857 | 5.4472 | 7.2622 | 3.4673 | -0.0063355 | 0.44342 | 0.18335 | 53.6574 | 44.1661 | 162.6519 | 0 | 0
0 | 1 | 0 | 1 | 3.61 | 61.8807 | 51.6667 | 27.7239 | 59.7271 | 0 | 43.9262 | 35.054 | 45.2871 | 0 | 35.1053 | 11.4957 | 100 | 0.28242 | 3605.6639 | 4310.4307 | 9.146 | 32.6506 | 47.5939 | 2795.5599 | 64.2427 | 122.8951 | 0.35958 | 94.0149 | 40.1552 | 2701.4213 | 23.7526 | 38.6134 | 3324.9786 | 22.4869 | 68.239 | 0.57825 | 275.5233 | 102.8019 | 94.6019 | 32.1453 | 14.6326 | 20.1407 | 5.8258 | 15.8896 | 4.0363 | 32.4487 | 21.2867 | 14.232 | 0.881 | 14.6422 | 5.3894 | 7.2985 | 3.4736 | -0.0063355 | 0.44342 | 0.18335 | 53.6574 | 44.1661 | 161.835 | 0 | 0
0 | 1 | 0 | 1 | 3.62 | 61.8991 | 51.673 | 27.7206 | 59.7458 | 0 | 43.7548 | 35.0563 | 45.3012 | 0 | 35.1473 | 10.4499 | 100 | 0.27952 | 3583.6904 | 4296.1351 | 9.1834 | 32.3675 | 47.4106 | 2796.0147 | 64.487 | 122.9137 | 0.35786 | 94.0354 | 40.2841 | 2701.5803 | 23.7271 | 39.2722 | 3325.5589 | 22.3656 | 68.2331 | 0.25714 | 276.2506 | 102.7882 | 94.785 | 32.1453 | 14.6326 | 20.1407 | 5.8258 | 15.8896 | 4.0363 | 32.4487 | 21.2867 | 14.232 | 0.881 | 14.6422 | 5.3894 | 7.2985 | 3.4736 | -0.0063355 | 0.44342 | 0.18335 | 53.6574 | 44.1661 | 161.2611 | 0 | 0
0 | 1 | 0 | 1 | 3.63 | 61.9143 | 51.6857 | 27.7124 | 59.7728 | 0 | 43.5988 | 35.0594 | 45.3164 | 0 | 35.218 | 8.7003 | 100 | 0.28219 | 3588.6623 | 4328.5788 | 9.0846 | 32.6732 | 47.5619 | 2796.5021 | 65.0089 | 122.8958 | 0.35355 | 94.069 | 43.0058 | 2701.776 | 23.8373 | 38.3195 | 3326.4037 | 22.4708 | 68.2419 | 0.29856 | 276.0691 | 102.8038 | 94.9222 | 32.1453 | 14.6326 | 20.1407 | 5.8258 | 15.8896 | 4.0363 | 32.4487 | 21.2867 | 14.232 | 0.881 | 14.6422 | 5.3894 | 7.2985 | 3.4736 | -0.0063355 | 0.44342 | 0.18335 | 53.6574 | 44.1661 | 159.7351 | 0 | 0
0 | 1 | 0 | 1 | 3.64 | 61.9193 | 51.6908 | 27.7076 | 59.7884 | 0 | 43.481 | 35.0603 | 45.3197 | 0 | 35.1812 | 9.4546 | 100 | 0.28075 | 3602.0271 | 4331.4686 | 9.14 | 32.7277 | 47.2597 | 2796.6809 | 64.2729 | 122.9215 | 0.35484 | 94.1303 | 41.5161 | 2702.3332 | 23.7463 | 38.0208 | 3326.4635 | 22.5454 | 68.2126 | 2.6007 | 275.6351 | 102.8082 | 94.8074 | 32.1453 | 14.6326 | 20.1407 | 5.8258 | 15.8896 | 4.0363 | 32.4487 | 21.2867 | 14.232 | 0.881 | 14.6422 | 5.3894 | 7.2985 | 3.4736 | -0.0063355 | 0.44342 | 0.18335 | 53.6574 | 44.1661 | 160.2434 | 0 | 0
0 | 1 | 0 | 1 | 3.65 | 61.9206 | 51.6844 | 27.6998 | 59.8031 | 0 | 43.3777 | 35.0593 | 45.3179 | 0 | 35.2588 | 14.0134 | 100 | 0.28206 | 3584.077 | 4344.0406 | 9.0902 | 32.7214 | 47.0762 | 2797.7359 | 65.1519 | 122.9221 | 0.35445 | 94.1602 | 40.5704 | 2702.1714 | 23.803 | 38.1256 | 3327.3816 | 22.5685 | 68.2202 | 1.126 | 276.107 | 102.7596 | 94.8821 | 32.1453 | 14.6326 | 20.1407 | 5.8258 | 15.8896 | 4.0363 | 32.4487 | 21.2867 | 14.232 | 0.881 | 14.6422 | 5.3894 | 7.2985 | 3.4736 | -0.0063355 | 0.44342 | 0.18335 | 53.6574 | 44.1661 | 160.0814 | 0 | 0
0 | 1 | 0 | 1 | 3.66 | 61.9378 | 51.6794 | 27.692 | 59.7975 | 0 | 43.2934 | 35.0572 | 45.321 | 0 | 35.2375 | 11.1623 | 100 | 0.28223 | 3602.9348 | 4272.9373 | 9.1224 | 32.9641 | 47.8032 | 2796.937 | 66.0215 | 122.8984 | 0.35019 | 94.1322 | 39.9176 | 2702.3029 | 23.9761 | 36.3839 | 3327.7203 | 22.3982 | 68.2412 | -2.113 | 275.8224 | 102.7674 | 94.6687 | 32.1453 | 14.6326 | 20.1407 | 5.8258 | 15.8896 | 4.0363 | 32.4487 | 21.2867 | 14.232 | 0.881 | 14.6422 | 5.3894 | 7.2985 | 3.4736 | -0.0063355 | 0.44342 | 0.18335 | 53.6574 | 44.1661 | 158.4563 | 0 | 0
0 | 1 | 0 | 1 | 3.67 | 61.941 | 51.6776 | 27.6829 | 59.7933 | 0 | 43.206 | 35.0745 | 45.3129 | 0 | 35.3328 | 11.636 | 100 | 0.28095 | 3598.9092 | 4355.4027 | 9.1718 | 32.8677 | 47.4886 | 2797.418 | 64.7572 | 122.9217 | 0.35343 | 94.1143 | 42.3118 | 2703.316 | 23.9964 | 37.5462 | 3327.3841 | 22.6855 | 68.221 | -1.6538 | 275.8645 | 102.7871 | 94.7453 | 32.1453 | 14.6326 | 20.1407 | 5.8258 | 15.8896 | 4.0363 | 32.4487 | 21.2867 | 14.232 | 0.881 | 14.6422 | 5.3894 | 7.2985 | 3.4736 | -0.0063355 | 0.44342 | 0.18335 | 53.6574 | 44.1661 | 159.618 | 0 | 0
0 | 1 | 0 | 1 | 3.68 | 61.947 | 51.6803 | 27.676 | 59.7995 | 0 | 43.1201 | 35.0779 | 45.3009 | 0 | 35.4371 | 11.2591 | 100 | 0.28072 | 3579.0772 | 4298.0988 | 9.0257 | 32.5791 | 47.5571 | 2796.8271 | 63.8091 | 122.9235 | 0.35347 | 94.0971 | 39.3287 | 2702.9662 | 23.7738 | 38.0598 | 3327.4542 | 22.442 | 68.2418 | -2.5188 | 275.9559 | 102.7651 | 94.5625 | 32.1453 | 14.6326 | 20.1407 | 5.8258 | 15.8896 | 4.0363 | 32.4487 | 21.2867 | 14.232 | 0.881 | 14.6422 | 5.3894 | 7.2985 | 3.4736 | -0.0063355 | 0.44342 | 0.18335 | 53.6574 | 44.1661 | 159.6047 | 0 | 0
0 | 1 | 0 | 1 | 3.69 | 61.9528 | 51.6845 | 27.7327 | 59.776 | 0 | 43.034 | 35.0611 | 45.2895 | 0 | 35.324 | 9.2005 | 100 | 0.28346 | 3574.4599 | 4302.936 | 9.1912 | 32.4289 | 47.6157 | 2796.9816 | 65.1614 | 122.8898 | 0.35064 | 94.0507 | 42.7852 | 2702.0756 | 23.7619 | 37.3129 | 3327.4347 | 22.4036 | 68.2208 | -1.6871 | 275.4169 | 102.7407 | 94.5679 | 32.1453 | 14.6326 | 20.1407 | 5.8258 | 15.8896 | 4.0363 | 32.4487 | 21.2867 | 14.232 | 0.881 | 14.6422 | 5.3894 | 7.2985 | 3.4736 | -0.0063355 | 0.44342 | 0.18335 | 53.6574 | 44.1661 | 158.595 | 0 | 0
0 | 1 | 0 | 1 | 3.7 | 61.9571 | 51.6804 | 27.8455 | 59.6849 | 0 | 42.9345 | 35.0662 | 45.2883 | 0 | 35.3122 | 14.2474 | 100 | 0.28425 | 3602.5388 | 4300.1233 | 9.058 | 32.5939 | 47.4095 | 2796.437 | 64.6192 | 122.9162 | 0.34715 | 94.0143 | 41.3909 | 2702.1827 | 23.8426 | 39.0403 | 3327.7465 | 22.538 | 68.2341 | 1.9197 | 275.8234 | 102.7614 | 94.5242 | 32.1453 | 14.6326 | 20.1407 | 5.8258 | 15.8896 | 4.0363 | 32.4487 | 21.2867 | 14.232 | 0.881 | 14.6422 | 5.3894 | 7.2985 | 3.4736 | -0.0063355 | 0.44342 | 0.18335 | 53.6574 | 44.1661 | 157.4948 | 0 | 0
0 | 1 | 0 | 1 | 3.71 | 61.9612 | 51.6969 | 27.9464 | 59.6679 | 0 | 42.8281 | 35.0771 | 45.2905 | 0 | 35.3855 | 11.6382 | 100 | 0.28404 | 3557.8083 | 4303.8329 | 9.1347 | 32.9923 | 47.2295 | 2796.9883 | 64.7409 | 122.9159 | 0.3505 | 93.9999 | 41.4845 | 2702.2833 | 23.8031 | 36.82 | 3327.6832 | 22.3039 | 68.2161 | -0.059577 | 276.1923 | 102.7505 | 94.7454 | 32.1608 | 14.462 | 19.2572 | 6.0144 | 15.7062 | 4.025 | 33.0949 | 21.0905 | 14.496 | 0.7826 | 14.5604 | 5.3759 | 7.153 | 3.5094 | -0.0063355 | 0.44342 | 0.18335 | 53.6574 | 44.1661 | 157.9871 | 0 | 0
0 | 1 | 0 | 1 | 3.72 | 61.9793 | 51.712 | 28.0477 | 59.665 | 0 | 42.719 | 35.0852 | 45.2969 | 0 | 35.2727 | 9.4924 | 100 | 0.28701 | 3586.0484 | 4313.081 | 9.1076 | 32.7761 | 47.9475 | 2797.0395 | 64.4691 | 122.9121 | 0.3484 | 94.0126 | 43.5699 | 2701.9564 | 23.8593 | 37.3029 | 3327.6122 | 22.476 | 68.2097 | 0.76548 | 275.821 | 102.7697 | 94.6547 | 32.1608 | 14.462 | 19.2572 | 6.0144 | 15.7062 | 4.025 | 33.0949 | 21.0905 | 14.496 | 0.7826 | 14.5604 | 5.3759 | 7.153 | 3.5094 | -0.0063355 | 0.44342 | 0.18335 | 53.6574 | 44.1661 | 157.2555 | 0 | 0
0 | 1 | 0 | 1 | 3.73 | 61.9896 | 51.7117 | 28.1439 | 59.6249 | 0 | 42.605 | 35.0638 | 45.2959 | 0 | 35.2567 | 10.7092 | 100 | 0.2867 | 3575.8659 | 4346.183 | 9.1824 | 32.3671 | 47.1494 | 2797.2879 | 65.8316 | 122.9198 | 0.34822 | 94.039 | 42.3537 | 2702.9615 | 23.8592 | 38.7903 | 3327.3022 | 22.6608 | 68.2088 | -0.37415 | 276.2919 | 102.7684 | 94.8723 | 32.1608 | 14.462 | 19.2572 | 6.0144 | 15.7062 | 4.025 | 33.0949 | 21.0905 | 14.496 | 0.7826 | 14.5604 | 5.3759 | 7.153 | 3.5094 | -0.0063355 | 0.44342 | 0.18335 | 53.6574 | 44.1661 | 157.1823 | 0 | 0
0 | 1 | 0 | 1 | 3.74 | 61.9944 | 51.7003 | 28.2273 | 59.5708 | 0 | 42.5224 | 35.0615 | 45.2778 | 0 | 35.4337 | 10.1057 | 100 | 0.28591 | 3606.874 | 4336.6567 | 9.1094 | 32.4353 | 47.4289 | 2797.358 | 65.2055 | 122.9317 | 0.34977 | 94.0587 | 41.9667 | 2702.8696 | 24.0776 | 34.8446 | 3327.7321 | 22.3718 | 68.2267 | 1.2231 | 276.1004 | 102.7406 | 94.7672 | 32.1608 | 14.462 | 19.2572 | 6.0144 | 15.7062 | 4.025 | 33.0949 | 21.0905 | 14.496 | 0.7826 | 14.5604 | 5.3759 | 7.153 | 3.5094 | -0.0063355 | 0.44342 | 0.18335 | 53.6574 | 44.1661 | 157.7591 | 0 | 0
0 | 1 | 0 | 1 | 3.75 | 61.996 | 51.7082 | 28.3111 | 59.5617 | 0 | 42.4388 | 35.0548 | 45.2696 | 0 | 35.408 | 11.8947 | 100 | 0.28571 | 3602.5884 | 4303.8526 | 9.0949 | 32.7383 | 47.6838 | 2796.8542 | 64.9617 | 122.9131 | 0.34749 | 94.0622 | 41.1625 | 2702.5499 | 23.8652 | 36.2174 | 3327.5909 | 22.4031 | 68.2292 | -0.48033 | 276.0206 | 102.7342 | 94.533 | 32.1608 | 14.462 | 19.2572 | 6.0144 | 15.7062 | 4.025 | 33.0949 | 21.0905 | 14.496 | 0.7826 | 14.5604 | 5.3759 | 7.153 | 3.5094 | -0.0032128 | 0.44284 | 0.15487 | 54.9522 | 44.6072 | 155.9701 | 0 | 0
0 | 1 | 0 | 1 | 3.76 | 62.0004 | 51.737 | 28.3888 | 59.5563 | 0 | 42.347 | 35.0629 | 45.2704 | 0 | 35.3072 | 11.3493 | 100 | 0.28887 | 3650.5168 | 4323.9596 | 9.0823 | 32.6686 | 47.3615 | 2796.5176 | 64.7817 | 122.9015 | 0.34917 | 94.0312 | 42.3345 | 2702.056 | 23.9278 | 36.2785 | 3326.976 | 22.4785 | 68.2283 | -0.8405 | 275.6345 | 102.7388 | 94.4046 | 32.1608 | 14.462 | 19.2572 | 6.0144 | 15.7062 | 4.025 | 33.0949 | 21.0905 | 14.496 | 0.7826 | 14.5604 | 5.3759 | 7.153 | 3.5094 | -0.0032128 | 0.44284 | 0.15487 | 54.9522 | 44.6072 | 156.5322 | 0 | 0
0 | 1 | 0 | 1 | 3.77 | 61.9859 | 51.7569 | 28.4606 | 59.5424 | 0 | 42.2132 | 35.0787 | 45.244 | 0 | 35.3513 | 10.4729 | 100 | 0.29213 | 3583.1795 | 4291.6864 | 9.0428 | 32.5773 | 47.4486 | 2795.7717 | 65.1726 | 122.9026 | 0.34458 | 93.9148 | 42.8425 | 2701.6191 | 23.6827 | 35.4421 | 3326.2659 | 22.612 | 68.2218 | 0.089112 | 275.672 | 102.7509 | 94.2321 | 32.1608 | 14.462 | 19.2572 | 6.0144 | 15.7062 | 4.025 | 33.0949 | 21.0905 | 14.496 | 0.7826 | 14.5604 | 5.3759 | 7.153 | 3.5094 | -0.0032128 | 0.44284 | 0.15487 | 54.9522 | 44.6072 | 154.9345 | 0 | 0
0 | 1 | 0 | 1 | 3.78 | 61.9808 | 51.7978 | 28.5261 | 59.5758 | 0 | 42.0536 | 35.0867 | 45.2561 | 0 | 35.2743 | 9.6698 | 100 | 0.29129 | 3622.9106 | 4342.9666 | 9.0895 | 32.7465 | 47.5898 | 2795.0314 | 65.09 | 122.908 | 0.34412 | 93.8399 | 43.4282 | 2700.3453 | 23.734 | 38.3201 | 3325.4895 | 22.3837 | 68.1975 | 2.3604 | 275.5981 | 102.7868 | 94.2776 | 32.1608 | 14.462 | 19.2572 | 6.0144 | 15.7062 | 4.025 | 33.0949 | 21.0905 | 14.496 | 0.7826 | 14.5604 | 5.3759 | 7.153 | 3.5094 | -0.0032128 | 0.44284 | 0.15487 | 54.9522 | 44.6072 | 154.8457 | 0 | 0
0 | 1 | 0 | 1 | 3.79 | 61.9718 | 51.829 | 28.5545 | 59.6327 | 0 | 41.8461 | 35.0953 | 45.2579 | 0 | 35.2448 | 10.065 | 100 | 0.2896 | 3630.392 | 4298.9764 | 8.986 | 33.1175 | 47.4492 | 2795.3383 | 65.6943 | 122.8987 | 0.34334 | 93.8324 | 41.8284 | 2700.0915 | 23.8512 | 36.2135 | 3324.8869 | 22.5229 | 68.1892 | 0.55168 | 276.1649 | 102.7459 | 94.4901 | 32.1608 | 14.462 | 19.2572 | 6.0144 | 15.7062 | 4.025 | 33.0949 | 21.0905 | 14.496 | 0.7826 | 14.5604 | 5.3759 | 7.153 | 3.5094 | -0.0032128 | 0.44284 | 0.15487 | 54.9522 | 44.6072 | 154.5451 | 0 | 0
0 | 1 | 0 | 1 | 3.8 | 61.9685 | 51.8584 | 28.5097 | 59.7251 | 0 | 41.654 | 35.111 | 45.2755 | 0 | 35.2925 | 10.1602 | 100 | 0.29029 | 3574.6821 | 4320.1711 | 9.0496 | 32.7153 | 47.5014 | 2795.0318 | 65.112 | 122.8977 | 0.34314 | 93.8458 | 43.2873 | 2701.2045 | 23.6994 | 34.3725 | 3325.5755 | 22.4969 | 68.1634 | 0.70041 | 276.6912 | 102.7908 | 94.6724 | 32.1608 | 14.462 | 19.2572 | 6.0144 | 15.7062 | 4.025 | 33.0949 | 21.0905 | 14.496 | 0.7826 | 14.5604 | 5.3759 | 7.153 | 3.5094 | -0.0032128 | 0.44284 | 0.15487 | 54.9522 | 44.6072 | 154.5153 | 0 | 0
0 | 1 | 0 | 1 | 3.81 | 61.9748 | 51.8833 | 28.462 | 59.829 | 0 | 41.4709 | 35.1254 | 45.2864 | 0 | 35.2741 | 10.0748 | 100 | 0.29051 | 3571.7263 | 4305.5928 | 9.0381 | 32.6755 | 47.9283 | 2795.7198 | 65.1624 | 122.92 | 0.33931 | 93.9054 | 42.6091 | 2700.8145 | 23.8323 | 37.2775 | 3325.9009 | 22.7492 | 68.1619 | 0.1208 | 276.0909 | 102.7858 | 94.6943 | 32.926 | 14.6367 | 19.3828 | 5.8625 | 15.2632 | 3.9855 | 32.4734 | 21.0132 | 14.5041 | 0.63591 | 14.6836 | 5.3736 | 7.1562 | 3.4206 | -0.0032128 | 0.44284 | 0.15487 | 54.9522 | 44.6072 | 152.4002 | 0 | 0
0 | 1 | 0 | 1 | 3.82 | 61.9735 | 51.9011 | 28.4137 | 59.8553 | 0 | 41.3111 | 35.1341 | 45.2732 | 0 | 35.4527 | 11.1301 | 100 | 0.28829 | 3617.2837 | 4338.2735 | 9.0417 | 32.5342 | 47.4189 | 2796.6556 | 65.3061 | 122.9236 | 0.33849 | 93.9141 | 43.4367 | 2702.0725 | 23.694 | 37.1872 | 3327.0224 | 22.5737 | 68.1459 | 0.040291 | 276.4471 | 102.7811 | 94.7495 | 32.926 | 14.6367 | 19.3828 | 5.8625 | 15.2632 | 3.9855 | 32.4734 | 21.0132 | 14.5041 | 0.63591 | 14.6836 | 5.3736 | 7.1562 | 3.4206 | -0.0032128 | 0.44284 | 0.15487 | 54.9522 | 44.6072 | 152.1244 | 0 | 0
0 | 1 | 0 | 1 | 3.83 | 61.9588 | 51.9051 | 28.3692 | 59.848 | 0 | 41.1911 | 35.131 | 45.2483 | 0 | 35.4961 | 11.6244 | 100 | 0.28972 | 3612.6075 | 4353.2184 | 9.0918 | 32.6604 | 47.6863 | 2796.4101 | 64.1514 | 122.9189 | 0.33477 | 93.9539 | 41.103 | 2702.2913 | 23.9964 | 35.6464 | 3327.2284 | 22.4825 | 68.1437 | 1.0907 | 276.0221 | 102.7204 | 94.6068 | 32.926 | 14.6367 | 19.3828 | 5.8625 | 15.2632 | 3.9855 | 32.4734 | 21.0132 | 14.5041 | 0.63591 | 14.6836 | 5.3736 | 7.1562 | 3.4206 | -0.0032128 | 0.44284 | 0.15487 | 54.9522 | 44.6072 | 150.8214 | 0 | 0
0 | 1 | 0 | 1 | 3.84 | 61.9593 | 51.9163 | 28.3321 | 59.8829 | 0 | 41.0953 | 35.1434 | 45.2598 | 0 | 35.3825 | 12.4008 | 100 | 0.28913 | 3581.4491 | 4335.0875 | 9.1548 | 32.5515 | 47.5158 | 2796.8942 | 64.823 | 122.9064 | 0.33536 | 93.9568 | 41.8616 | 2702.3031 | 23.7812 | 37.9026 | 3327.351 | 22.5251 | 68.1552 | 0.10951 | 276.1178 | 102.7002 | 94.679 | 32.926 | 14.6367 | 19.3828 | 5.8625 | 15.2632 | 3.9855 | 32.4734 | 21.0132 | 14.5041 | 0.63591 | 14.6836 | 5.3736 | 7.1562 | 3.4206 | -0.0032128 | 0.44284 | 0.15487 | 54.9522 | 44.6072 | 151.0051 | 0 | 0
0 | 1 | 0 | 1 | 3.85 | 61.9523 | 51.9276 | 28.2892 | 59.854 | 0 | 41.0001 | 35.1309 | 45.2398 | 0 | 35.3587 | 9.8877 | 100 | 0.28794 | 3599.5324 | 4355.0932 | 9.1329 | 33.024 | 47.8034 | 2796.7891 | 64.4481 | 122.8989 | 0.33368 | 93.9745 | 42.9615 | 2702.4483 | 23.8079 | 36.206 | 3327.6463 | 22.4662 | 68.1424 | 0.83423 | 276.8074 | 102.7262 | 94.5275 | 32.926 | 14.6367 | 19.3828 | 5.8625 | 15.2632 | 3.9855 | 32.4734 | 21.0132 | 14.5041 | 0.63591 | 14.6836 | 5.3736 | 7.1562 | 3.4206 | -0.0032128 | 0.44284 | 0.15487 | 54.9522 | 44.6072 | 150.4688 | 0 | 0
0 | 1 | 0 | 1 | 3.86 | 61.9544 | 51.9419 | 28.2548 | 59.8875 | 0 | 40.9154 | 35.1556 | 45.2405 | 0 | 35.2743 | 11.7878 | 100 | 0.28894 | 3600.2026 | 4309.1632 | 9.2071 | 32.5486 | 47.5509 | 2797.0561 | 65.1523 | 122.8973 | 0.33186 | 93.9588 | 43.6562 | 2702.8875 | 23.7684 | 37.8058 | 3327.5472 | 22.4799 | 68.1362 | 1.2524 | 276.2493 | 102.7591 | 94.5687 | 32.926 | 14.6367 | 19.3828 | 5.8625 | 15.2632 | 3.9855 | 32.4734 | 21.0132 | 14.5041 | 0.63591 | 14.6836 | 5.3736 | 7.1562 | 3.4206 | -0.0032128 | 0.44284 | 0.15487 | 54.9522 | 44.6072 | 149.8174 | 0 | 0
0 | 1 | 0 | 1 | 3.87 | 61.944 | 51.9579 | 28.2196 | 59.9013 | 0 | 40.8344 | 35.1445 | 45.2352 | 0 | 35.4136 | 14.7986 | 100 | 0.28633 | 3604.7276 | 4290.6777 | 9.1257 | 32.5485 | 47.6559 | 2798.3264 | 65.0593 | 122.9191 | 0.33539 | 93.936 | 42.1953 | 2703.0038 | 23.9111 | 35.9536 | 3327.198 | 22.4613 | 68.1589 | 0.50139 | 275.9525 | 102.746 | 94.4423 | 32.926 | 14.6367 | 19.3828 | 5.8625 | 15.2632 | 3.9855 | 32.4734 | 21.0132 | 14.5041 | 0.63591 | 14.6836 | 5.3736 | 7.1562 | 3.4206 | -0.0032128 | 0.44284 | 0.15487 | 54.9522 | 44.6072 | 151.0091 | 0 | 0
0 | 1 | 0 | 1 | 3.88 | 61.9328 | 51.9622 | 28.1905 | 59.8987 | 0 | 40.7648 | 35.1523 | 45.2297 | 0 | 35.4802 | 8.882 | 100 | 0.28892 | 3617.9451 | 4347.4423 | 9.1536 | 32.4794 | 47.7489 | 2797.1224 | 65.7901 | 122.911 | 0.33462 | 93.8593 | 42.8323 | 2702.322 | 23.9022 | 35.8969 | 3327.8672 | 22.557 | 68.1309 | 1.1688 | 276.3905 | 102.7053 | 94.3122 | 32.926 | 14.6367 | 19.3828 | 5.8625 | 15.2632 | 3.9855 | 32.4734 | 21.0132 | 14.5041 | 0.63591 | 14.6836 | 5.3736 | 7.1562 | 3.4206 | -0.0032128 | 0.44284 | 0.15487 | 54.9522 | 44.6072 | 150.7831 | 0 | 0
0 | 1 | 0 | 1 | 3.89 | 61.9312 | 51.9821 | 28.1562 | 59.9678 | 0 | 40.6704 | 35.1402 | 45.2402 | 0 | 35.3961 | 9.6197 | 100 | 0.28918 | 3648.45 | 4314.0848 | 9.1664 | 32.6622 | 47.4917 | 2796.4394 | 65.8129 | 122.9003 | 0.33489 | 93.8008 | 43.9725 | 2701.6334 | 23.7493 | 34.7472 | 3326.6827 | 22.3109 | 68.1145 | 0.69172 | 275.7734 | 102.7149 | 94.2719 | 32.926 | 14.6367 | 19.3828 | 5.8625 | 15.2632 | 3.9855 | 32.4734 | 21.0132 | 14.5041 | 0.63591 | 14.6836 | 5.3736 | 7.1562 | 3.4206 | -0.0032128 | 0.44284 | 0.15487 | 54.9522 | 44.6072 | 150.8347 | 0 | 0
0 | 1 | 0 | 1 | 3.9 | 61.9225 | 52.0024 | 28.0878 | 59.9402 | 0 | 40.5578 | 35.1508 | 45.2338 | 0 | 35.2844 | 9.1525 | 100 | 0.28482 | 3588.562 | 4316.6913 | 9.0905 | 32.8599 | 47.7215 | 2796.5309 | 65.5901 | 122.8864 | 0.33406 | 93.7702 | 42.6009 | 2702.0461 | 23.8063 | 35.266 | 3326.708 | 22.5646 | 68.1231 | -0.048362 | 275.8557 | 102.7324 | 94.3679 | 32.926 | 14.6367 | 19.3828 | 5.8625 | 15.2632 | 3.9855 | 32.4734 | 21.0132 | 14.5041 | 0.63591 | 14.6836 | 5.3736 | 7.1562 | 3.4206 | -0.0032128 | 0.44284 | 0.15487 | 54.9522 | 44.6072 | 150.5222 | 0 | 0
0 | 1 | 0 | 1 | 3.91 | 61.9144 | 52.0118 | 28.0211 | 59.8631 | 0 | 40.4368 | 35.1581 | 45.2226 | 0 | 35.1247 | 12.9595 | 100 | 0.28515 | 3588.794 | 4329.9344 | 9.1092 | 32.7796 | 47.6035 | 2796.7622 | 63.8221 | 122.9138 | 0.33287 | 93.7566 | 42.0628 | 2701.5316 | 23.8586 | 34.0934 | 3327.2859 | 22.5763 | 68.0811 | -0.43719 | 276.2423 | 102.7646 | 94.5259 | 32.2668 | 14.4058 | 19.5642 | 5.816 | 15.7583 | 3.9945 | 32.5392 | 20.7935 | 14.6082 | 0.79863 | 14.8781 | 5.3024 | 7.2155 | 3.4367 | -0.0032128 | 0.44284 | 0.15487 | 54.9522 | 44.6072 | 151.3177 | 0 | 0
0 | 1 | 0 | 1 | 3.92 | 61.914 | 52.0271 | 27.9614 | 59.844 | 0 | 40.3384 | 35.1567 | 45.2118 | 0 | 35.3992 | 8.8186 | 100 | 0.28287 | 3581.5442 | 4345.3081 | 9.1924 | 32.8471 | 47.5121 | 2796.9869 | 64.8795 | 122.909 | 0.33289 | 93.7934 | 41.0479 | 2702.1601 | 23.9237 | 34 | 3327.1041 | 22.5254 | 68.0954 | 0.3342 | 276.2068 | 102.7405 | 94.6804 | 32.2668 | 14.4058 | 19.5642 | 5.816 | 15.7583 | 3.9945 | 32.5392 | 20.7935 | 14.6082 | 0.79863 | 14.8781 | 5.3024 | 7.2155 | 3.4367 | -0.0032128 | 0.44284 | 0.15487 | 54.9522 | 44.6072 | 151.3422 | 0 | 0
0 | 1 | 0 | 1 | 3.93 | 61.9191 | 52.0464 | 27.904 | 59.8276 | 0 | 40.2697 | 35.1618 | 45.2096 | 0 | 35.4693 | 10.5781 | 100 | 0.28052 | 3608.3646 | 4374.3796 | 9.084 | 32.5591 | 47.2755 | 2797.6041 | 64.6941 | 122.9082 | 0.3276 | 93.8401 | 41.9801 | 2703.1985 | 23.893 | 34.8136 | 3328.4132 | 22.4421 | 68.0706 | 1.4998 | 276.2446 | 102.7399 | 94.6951 | 32.2668 | 14.4058 | 19.5642 | 5.816 | 15.7583 | 3.9945 | 32.5392 | 20.7935 | 14.6082 | 0.79863 | 14.8781 | 5.3024 | 7.2155 | 3.4367 | -0.0032128 | 0.44284 | 0.15487 | 54.9522 | 44.6072 | 149.5082 | 0 | 0
0 | 1 | 0 | 1 | 3.94 | 61.9266 | 52.0685 | 27.8543 | 59.8718 | 0 | 40.2192 | 35.1786 | 45.2284 | 0 | 35.3242 | 12.1613 | 100 | 0.28194 | 3564.9739 | 4355.8861 | 9.047 | 32.5921 | 47.783 | 2798.3485 | 64.8909 | 122.9199 | 0.32922 | 93.9114 | 41.1103 | 2703.8745 | 23.9102 | 34.7836 | 3328.4749 | 22.4622 | 68.0785 | -0.10293 | 276.5467 | 102.7238 | 94.8149 | 32.2668 | 14.4058 | 19.5642 | 5.816 | 15.7583 | 3.9945 | 32.5392 | 20.7935 | 14.6082 | 0.79863 | 14.8781 | 5.3024 | 7.2155 | 3.4367 | -0.0032128 | 0.44284 | 0.15487 | 54.9522 | 44.6072 | 150.0561 | 0 | 0
0 | 1 | 0 | 1 | 3.95 | 61.9333 | 52.0764 | 27.8037 | 59.8718 | 0 | 40.1943 | 35.1895 | 45.2319 | 0 | 35.4828 | 12.3849 | 100 | 0.28504 | 3618.173 | 4360.4089 | 9.1347 | 32.5598 | 47.4106 | 2798.8413 | 65.0958 | 122.8929 | 0.32808 | 93.9221 | 43.6865 | 2703.9524 | 23.7683 | 35.1604 | 3329.0754 | 22.4922 | 68.0816 | 0.41353 | 276.564 | 102.7157 | 94.7571 | 32.2668 | 14.4058 | 19.5642 | 5.816 | 15.7583 | 3.9945 | 32.5392 | 20.7935 | 14.6082 | 0.79863 | 14.8781 | 5.3024 | 7.2155 | 3.4367 | -0.0032128 | 0.44284 | 0.15487 | 54.9522 | 44.6072 | 149.6702 | 0 | 0
0 | 1 | 0 | 1 | 3.96 | 61.9329 | 52.0892 | 27.758 | 59.8596 | 0 | 40.1872 | 35.2011 | 45.2427 | 0 | 35.2084 | 13.0351 | 100 | 0.28051 | 3591.8744 | 4351.0614 | 9.1105 | 32.7445 | 47.6753 | 2799.0604 | 65.9335 | 122.9127 | 0.32454 | 93.9144 | 42.9634 | 2704.0986 | 23.7366 | 35.1941 | 3329.7628 | 22.5677 | 68.0802 | 1.0367 | 276.5155 | 102.7282 | 94.6478 | 32.2668 | 14.4058 | 19.5642 | 5.816 | 15.7583 | 3.9945 | 32.5392 | 20.7935 | 14.6082 | 0.79863 | 14.8781 | 5.3024 | 7.2155 | 3.4367 | -0.0032128 | 0.44284 | 0.15487 | 54.9522 | 44.6072 | 148.4421 | 0 | 0
0 | 1 | 0 | 1 | 3.97 | 61.9287 | 52.1088 | 27.7156 | 59.8822 | 0 | 40.1936 | 35.2125 | 45.2475 | 0 | 35.493 | 11.44 | 100 | 0.28187 | 3598.8151 | 4332.7332 | 9.1453 | 32.986 | 47.7926 | 2799.1309 | 64.0287 | 122.9016 | 0.3275 | 93.9028 | 42.193 | 2704.1238 | 23.7217 | 34.134 | 3329.8109 | 22.3661 | 68.0845 | 0.90403 | 276.3986 | 102.733 | 94.4622 | 32.2668 | 14.4058 | 19.5642 | 5.816 | 15.7583 | 3.9945 | 32.5392 | 20.7935 | 14.6082 | 0.79863 | 14.8781 | 5.3024 | 7.2155 | 3.4367 | -0.0032128 | 0.44284 | 0.15487 | 54.9522 | 44.6072 | 149.4802 | 0 | 0
0 | 1 | 0 | 1 | 3.98 | 61.9407 | 52.1214 | 27.679 | 59.8512 | 0 | 40.2055 | 35.2325 | 45.2581 | 0 | 35.2568 | 11.1451 | 100 | 0.28223 | 3590.573 | 4377.0259 | 9.1436 | 32.5631 | 47.3909 | 2798.8952 | 65.0052 | 122.9074 | 0.32711 | 93.8741 | 42.6271 | 2703.6448 | 23.6427 | 33.2299 | 3329.8597 | 22.3867 | 68.075 | 0.30306 | 276.6173 | 102.7221 | 94.5039 | 32.2668 | 14.4058 | 19.5642 | 5.816 | 15.7583 | 3.9945 | 32.5392 | 20.7935 | 14.6082 | 0.79863 | 14.8781 | 5.3024 | 7.2155 | 3.4367 | -0.0032128 | 0.44284 | 0.15487 | 54.9522 | 44.6072 | 149.3376 | 0 | 0
0 | 1 | 0 | 1 | 3.99 | 61.9443 | 52.1247 | 27.6382 | 59.8172 | 0 | 40.2021 | 35.2251 | 45.2471 | 0 | 35.4843 | 11.2688 | 100 | 0.28062 | 3570.4135 | 4356.3633 | 9.1164 | 32.6952 | 47.5765 | 2798.8825 | 64.9903 | 122.8926 | 0.32698 | 93.8662 | 44.5136 | 2703.6971 | 24.0104 | 32.7319 | 3329.6426 | 22.409 | 68.0757 | 0.67129 | 276.6638 | 102.7315 | 94.4906 | 32.2668 | 14.4058 | 19.5642 | 5.816 | 15.7583 | 3.9945 | 32.5392 | 20.7935 | 14.6082 | 0.79863 | 14.8781 | 5.3024 | 7.2155 | 3.4367 | -0.0032128 | 0.44284 | 0.15487 | 54.9522 | 44.6072 | 149.3034 | 0 | 0
0 | 1 | 0 | 1 | 4 | 61.9472 | 52.1337 | 27.6779 | 59.8233 | 0 | 40.1992 | 35.2438 | 45.2536 | 0 | 35.4301 | 13.4561 | 100 | 0.28042 | 3615.0923 | 4365.787 | 9.035 | 33.2351 | 47.3534 | 2798.7329 | 64.1068 | 122.9098 | 0.32935 | 93.8311 | 44.1038 | 2703.9731 | 23.872 | 34.8885 | 3329.4264 | 22.4826 | 68.0689 | -0.0037996 | 276.6013 | 102.7251 | 94.3901 | 32.2668 | 14.4058 | 19.5642 | 5.816 | 15.7583 | 3.9945 | 32.5392 | 20.7935 | 14.6082 | 0.79863 | 14.8781 | 5.3024 | 7.2155 | 3.4367 | 0.0076682 | 0.44514 | 0.17465 | 54.5771 | 43.654 | 151.4083 | 0 | 0
0 | 1 | 0 | 1 | 4.01 | 61.9588 | 52.1457 | 27.7309 | 59.8686 | 0 | 40.1941 | 35.2522 | 45.2727 | 0 | 35.3659 | 12.0012 | 100 | 0.28239 | 3595.809 | 4316.6311 | 9.1008 | 32.6828 | 47.7674 | 2798.2907 | 65.6892 | 122.8987 | 0.33149 | 93.7983 | 43.0915 | 2703.9166 | 24.0218 | 33.887 | 3329.5116 | 22.4328 | 68.0759 | -0.023616 | 276.8939 | 102.7035 | 94.3358 | 32.2383 | 14.5421 | 19.8963 | 5.8784 | 15.2558 | 3.9544 | 32.6961 | 20.9389 | 15.3471 | 0.91766 | 14.8189 | 5.3068 | 7.1662 | 3.3916 | 0.0076682 | 0.44514 | 0.17465 | 54.5771 | 43.654 | 152.8161 | 0 | 0
0 | 1 | 0 | 1 | 4.02 | 61.9547 | 52.1334 | 27.775 | 59.8542 | 0 | 40.1535 | 35.2467 | 45.2484 | 0 | 35.1644 | 9.0702 | 100 | 0.28165 | 3613.8381 | 4333.1924 | 9.0728 | 32.901 | 47.6574 | 2798.2035 | 65.2359 | 122.8803 | 0.3295 | 93.7319 | 42.5059 | 2703.5838 | 23.9571 | 33.4553 | 3328.6189 | 22.5649 | 68.0886 | -0.1797 | 276.5956 | 102.7203 | 94.2345 | 32.2383 | 14.5421 | 19.8963 | 5.8784 | 15.2558 | 3.9544 | 32.6961 | 20.9389 | 15.3471 | 0.91766 | 14.8189 | 5.3068 | 7.1662 | 3.3916 | 0.0076682 | 0.44514 | 0.17465 | 54.5771 | 43.654 | 152.0767 | 0 | 0
0 | 1 | 0 | 1 | 4.03 | 61.9642 | 52.1359 | 27.8158 | 59.842 | 0 | 40.1066 | 35.2688 | 45.2477 | 0 | 35.5088 | 14.2212 | 100 | 0.28394 | 3620.0381 | 4349.4189 | 9.14 | 32.4433 | 47.4921 | 2798.2237 | 66.3408 | 122.9056 | 0.32862 | 93.7362 | 42.5828 | 2703.2259 | 23.9262 | 35.5169 | 3328.6654 | 22.4735 | 68.0819 | 0.45652 | 276.5519 | 102.7372 | 94.4199 | 32.2383 | 14.5421 | 19.8963 | 5.8784 | 15.2558 | 3.9544 | 32.6961 | 20.9389 | 15.3471 | 0.91766 | 14.8189 | 5.3068 | 7.1662 | 3.3916 | 0.0076682 | 0.44514 | 0.17465 | 54.5771 | 43.654 | 151.7804 | 0 | 0
0 | 1 | 0 | 1 | 4.04 | 61.9667 | 52.134 | 27.8606 | 59.8569 | 0 | 40.0487 | 35.2859 | 45.2482 | 0 | 35.3438 | 9.5998 | 100 | 0.28405 | 3583.2791 | 4350.9557 | 9.1746 | 32.8359 | 47.738 | 2797.4519 | 66.2325 | 122.8992 | 0.33142 | 93.6905 | 44.5467 | 2702.436 | 23.9595 | 34.827 | 3328.2772 | 22.436 | 68.0635 | 0.58624 | 276.7817 | 102.7346 | 94.3254 | 32.2383 | 14.5421 | 19.8963 | 5.8784 | 15.2558 | 3.9544 | 32.6961 | 20.9389 | 15.3471 | 0.91766 | 14.8189 | 5.3068 | 7.1662 | 3.3916 | 0.0076682 | 0.44514 | 0.17465 | 54.5771 | 43.654 | 152.7942 | 0 | 0
0 | 1 | 0 | 1 | 4.05 | 61.9757 | 52.1509 | 27.903 | 59.877 | 0 | 39.9905 | 35.2858 | 45.2654 | 0 | 35.4461 | 11.0283 | 100 | 0.28281 | 3588.9199 | 4332.8448 | 9.1099 | 32.4983 | 47.9106 | 2797.9268 | 65.2869 | 122.8993 | 0.33078 | 93.6878 | 46.1493 | 2703.7007 | 23.8976 | 33.1353 | 3328.3237 | 22.4211 | 68.0511 | -0.078027 | 276.8116 | 102.7445 | 94.4672 | 32.2383 | 14.5421 | 19.8963 | 5.8784 | 15.2558 | 3.9544 | 32.6961 | 20.9389 | 15.3471 | 0.91766 | 14.8189 | 5.3068 | 7.1662 | 3.3916 | 0.0076682 | 0.44514 | 0.17465 | 54.5771 | 43.654 | 152.5544 | 0 | 0
0 | 1 | 0 | 1 | 4.06 | 61.985 | 52.1455 | 27.9393 | 59.8314 | 0 | 39.9292 | 35.2817 | 45.2518 | 0 | 35.5546 | 13.2995 | 100 | 0.28351 | 3596.5966 | 4397.6831 | 9.1803 | 32.7493 | 47.753 | 2798.6141 | 64.8791 | 122.8804 | 0.3279 | 93.7343 | 42.1374 | 2703.5313 | 23.8429 | 33.1902 | 3328.5132 | 22.498 | 68.0438 | 0.47621 | 276.6251 | 102.7255 | 94.5459 | 32.2383 | 14.5421 | 19.8963 | 5.8784 | 15.2558 | 3.9544 | 32.6961 | 20.9389 | 15.3471 | 0.91766 | 14.8189 | 5.3068 | 7.1662 | 3.3916 | 0.0076682 | 0.44514 | 0.17465 | 54.5771 | 43.654 | 151.53 | 0 | 0
0 | 1 | 0 | 1 | 4.07 | 61.986 | 52.1566 | 27.9759 | 59.8196 | 0 | 39.9053 | 35.2903 | 45.2621 | 0 | 35.3432 | 12.2467 | 100 | 0.28691 | 3606.7554 | 4363.2363 | 9.15 | 32.4135 | 47.4156 | 2798.6703 | 64.8999 | 122.9255 | 0.32398 | 93.7411 | 42.9767 | 2703.3461 | 24.0551 | 34.8142 | 3328.6461 | 22.3291 | 68.0405 | 1.1811 | 276.8419 | 102.715 | 94.4273 | 32.2383 | 14.5421 | 19.8963 | 5.8784 | 15.2558 | 3.9544 | 32.6961 | 20.9389 | 15.3471 | 0.91766 | 14.8189 | 5.3068 | 7.1662 | 3.3916 | 0.0076682 | 0.44514 | 0.17465 | 54.5771 | 43.654 | 150.1751 | 0 | 0
0 | 1 | 0 | 1 | 4.08 | 61.9967 | 52.1534 | 28.0111 | 59.8401 | 0 | 39.8749 | 35.3047 | 45.2785 | 0 | 35.3638 | 9.383 | 100 | 0.28339 | 3620.573 | 4349.8849 | 9.0592 | 32.8792 | 47.3886 | 2798.2211 | 65.6245 | 122.8892 | 0.32573 | 93.6971 | 42.5894 | 2703.3384 | 23.8012 | 33.6045 | 3328.805 | 22.4497 | 68.0364 | 0.55323 | 276.6593 | 102.701 | 94.4284 | 32.2383 | 14.5421 | 19.8963 | 5.8784 | 15.2558 | 3.9544 | 32.6961 | 20.9389 | 15.3471 | 0.91766 | 14.8189 | 5.3068 | 7.1662 | 3.3916 | 0.0076682 | 0.44514 | 0.17465 | 54.5771 | 43.654 | 150.7748 | 0 | 0
0 | 1 | 0 | 1 | 4.09 | 62.005 | 52.1675 | 28.0435 | 59.8808 | 0 | 39.8384 | 35.3193 | 45.2824 | 0 | 35.2603 | 12.5924 | 100 | 0.28535 | 3599.4464 | 4314.1288 | 9.0857 | 32.7309 | 47.4898 | 2798.4916 | 64.8393 | 122.8943 | 0.32639 | 93.7229 | 42.9732 | 2703.5477 | 23.9508 | 34.6264 | 3328.7447 | 22.3983 | 68.0435 | 0.9926 | 276.5916 | 102.7168 | 94.5637 | 32.2383 | 14.5421 | 19.8963 | 5.8784 | 15.2558 | 3.9544 | 32.6961 | 20.9389 | 15.3471 | 0.91766 | 14.8189 | 5.3068 | 7.1662 | 3.3916 | 0.0076682 | 0.44514 | 0.17465 | 54.5771 | 43.654 | 151.0218 | 0 | 0
0 | 1 | 0 | 1 | 4.1 | 62.0123 | 52.1809 | 28.112 | 59.8985 | 0 | 39.8148 | 35.318 | 45.2842 | 0 | 35.2925 | 10.7708 | 100 | 0.28425 | 3610.752 | 4358.7309 | 9.2446 | 32.7625 | 47.305 | 2799.1782 | 66.3153 | 122.8919 | 0.32452 | 93.739 | 43.6878 | 2703.8799 | 23.9917 | 34.7172 | 3329.1316 | 22.6289 | 68.0324 | 0.14384 | 276.5694 | 102.7296 | 94.5405 | 32.2383 | 14.5421 | 19.8963 | 5.8784 | 15.2558 | 3.9544 | 32.6961 | 20.9389 | 15.3471 | 0.91766 | 14.8189 | 5.3068 | 7.1662 | 3.3916 | 0.0076682 | 0.44514 | 0.17465 | 54.5771 | 43.654 | 150.3284 | 0 | 0
0 | 1 | 0 | 1 | 4.11 | 62.0201 | 52.1762 | 28.2017 | 59.8545 | 0 | 39.8124 | 35.3146 | 45.2811 | 0 | 35.3962 | 10.399 | 100 | 0.28369 | 3642.0476 | 4330.4237 | 9.0747 | 32.7799 | 47.6914 | 2798.5206 | 65.4011 | 122.899 | 0.32354 | 93.7267 | 42.5385 | 2703.4603 | 23.8618 | 33.0285 | 3329.5979 | 22.4712 | 68.0294 | 0.021489 | 276.504 | 102.7189 | 94.3333 | 32.981 | 14.4462 | 19.4992 | 5.9237 | 15.4761 | 3.9468 | 32.9821 | 20.808 | 14.8896 | 0.94591 | 14.5558 | 5.2715 | 7.2223 | 3.4675 | 0.0076682 | 0.44514 | 0.17465 | 54.5771 | 43.654 | 149.599 | 0 | 0
0 | 1 | 0 | 1 | 4.12 | 62.0279 | 52.178 | 28.2825 | 59.8258 | 0 | 39.796 | 35.3124 | 45.2837 | 0 | 35.5185 | 12.3598 | 100 | 0.28641 | 3622.7273 | 4357.1945 | 9.0927 | 33.0162 | 47.9295 | 2798.223 | 65.5308 | 122.8894 | 0.32565 | 93.6758 | 42.0475 | 2703.4306 | 23.7698 | 33.9057 | 3329.0571 | 22.4069 | 68.0195 | -0.092101 | 276.4405 | 102.7121 | 94.1472 | 32.981 | 14.4462 | 19.4992 | 5.9237 | 15.4761 | 3.9468 | 32.9821 | 20.808 | 14.8896 | 0.94591 | 14.5558 | 5.2715 | 7.2223 | 3.4675 | 0.0076682 | 0.44514 | 0.17465 | 54.5771 | 43.654 | 150.341 | 0 | 0
0 | 1 | 0 | 1 | 4.13 | 62.0295 | 52.1827 | 28.3636 | 59.8326 | 0 | 39.751 | 35.309 | 45.2771 | 0 | 35.3993 | 13.3642 | 100 | 0.28709 | 3609.8898 | 4356.017 | 9.0805 | 32.6997 | 47.7881 | 2797.9356 | 65.7144 | 122.8989 | 0.32754 | 93.6315 | 42.4892 | 2703.5263 | 23.779 | 30.9435 | 3329.0857 | 22.3976 | 68.0218 | 0.91399 | 276.3965 | 102.6778 | 94.1441 | 32.981 | 14.4462 | 19.4992 | 5.9237 | 15.4761 | 3.9468 | 32.9821 | 20.808 | 14.8896 | 0.94591 | 14.5558 | 5.2715 | 7.2223 | 3.4675 | 0.0076682 | 0.44514 | 0.17465 | 54.5771 | 43.654 | 151.037 | 0 | 0
0 | 1 | 0 | 1 | 4.14 | 62.0349 | 52.1941 | 28.4412 | 59.8132 | 0 | 39.683 | 35.3434 | 45.2843 | 0 | 35.1639 | 8.3571 | 100 | 0.29024 | 3600.0945 | 4344.0215 | 9.2194 | 32.5573 | 47.6368 | 2797.5388 | 66.3304 | 122.8901 | 0.33057 | 93.5648 | 43.6102 | 2702.3195 | 23.8887 | 31.8936 | 3328.1209 | 22.5507 | 68.0145 | 0.45225 | 276.4037 | 102.7119 | 94.0293 | 32.981 | 14.4462 | 19.4992 | 5.9237 | 15.4761 | 3.9468 | 32.9821 | 20.808 | 14.8896 | 0.94591 | 14.5558 | 5.2715 | 7.2223 | 3.4675 | 0.0076682 | 0.44514 | 0.17465 | 54.5771 | 43.654 | 152.099 | 0 | 0
0 | 1 | 0 | 1 | 4.15 | 62.0355 | 52.1875 | 28.5044 | 59.767 | 0 | 39.587 | 35.3416 | 45.2611 | 0 | 35.2957 | 9.6435 | 100 | 0.29061 | 3569.9084 | 4379.5118 | 9.1409 | 32.7386 | 48.0547 | 2796.7091 | 64.2528 | 122.8829 | 0.32408 | 93.502 | 45.1635 | 2702.5383 | 23.8922 | 32.507 | 3327.3763 | 22.3491 | 68.0155 | -0.61481 | 276.4051 | 102.7328 | 93.9837 | 32.981 | 14.4462 | 19.4992 | 5.9237 | 15.4761 | 3.9468 | 32.9821 | 20.808 | 14.8896 | 0.94591 | 14.5558 | 5.2715 | 7.2223 | 3.4675 | 0.0076682 | 0.44514 | 0.17465 | 54.5771 | 43.654 | 149.7537 | 0 | 0
0 | 1 | 0 | 1 | 4.16 | 62.0471 | 52.1853 | 28.573 | 59.797 | 0 | 39.466 | 35.3561 | 45.2792 | 0 | 35.215 | 9.7198 | 100 | 0.29237 | 3599.3689 | 4357.1558 | 9.1366 | 32.7228 | 47.6871 | 2797.0389 | 65.4581 | 122.9073 | 0.32424 | 93.4711 | 44.6354 | 2701.3752 | 23.883 | 32.9676 | 3327.396 | 22.2668 | 67.9929 | -1.6345 | 276.7381 | 102.7357 | 94.2825 | 32.981 | 14.4462 | 19.4992 | 5.9237 | 15.4761 | 3.9468 | 32.9821 | 20.808 | 14.8896 | 0.94591 | 14.5558 | 5.2715 | 7.2223 | 3.4675 | 0.0076682 | 0.44514 | 0.17465 | 54.5771 | 43.654 | 149.8062 | 0 | 0
0 | 1 | 0 | 1 | 4.17 | 62.0513 | 52.1916 | 28.6351 | 59.7792 | 0 | 39.3457 | 35.3604 | 45.2835 | 0 | 35.3937 | 8.8872 | 100 | 0.29212 | 3622.3486 | 4354.7489 | 9.0648 | 32.9831 | 47.6189 | 2797.0489 | 65.2707 | 122.9076 | 0.32593 | 93.5038 | 43.3484 | 2702.4853 | 23.888 | 33.338 | 3327.4418 | 22.3299 | 67.9686 | -0.2722 | 276.629 | 102.7172 | 94.4442 | 32.981 | 14.4462 | 19.4992 | 5.9237 | 15.4761 | 3.9468 | 32.9821 | 20.808 | 14.8896 | 0.94591 | 14.5558 | 5.2715 | 7.2223 | 3.4675 | 0.0076682 | 0.44514 | 0.17465 | 54.5771 | 43.654 | 150.444 | 0 | 0
0 | 1 | 0 | 1 | 4.18 | 62.0535 | 52.1911 | 28.694 | 59.7601 | 0 | 39.241 | 35.3509 | 45.2615 | 0 | 35.3633 | 13.3272 | 100 | 0.2914 | 3615.1494 | 4380.3263 | 9.1063 | 32.9688 | 47.7585 | 2797.8156 | 64.9656 | 122.913 | 0.32115 | 93.575 | 43.9626 | 2703.2628 | 23.8918 | 33.5325 | 3327.7351 | 22.4242 | 67.9733 | 0.59117 | 276.6528 | 102.7267 | 94.6108 | 32.981 | 14.4462 | 19.4992 | 5.9237 | 15.4761 | 3.9468 | 32.9821 | 20.808 | 14.8896 | 0.94591 | 14.5558 | 5.2715 | 7.2223 | 3.4675 | 0.0076682 | 0.44514 | 0.17465 | 54.5771 | 43.654 | 148.7674 | 0 | 0
0 | 1 | 0 | 1 | 4.19 | 62.061 | 52.19 | 28.7504 | 59.7673 | 0 | 39.1704 | 35.3751 | 45.2581 | 0 | 35.5161 | 9.5122 | 100 | 0.29216 | 3574.3572 | 4356.2107 | 9.1819 | 33.1818 | 47.529 | 2798.8271 | 66.0678 | 122.8946 | 0.32016 | 93.6402 | 42.1869 | 2703.7513 | 23.981 | 31.2462 | 3328.3832 | 22.436 | 67.9629 | -2.2565 | 276.8794 | 102.7093 | 94.7005 | 32.981 | 14.4462 | 19.4992 | 5.9237 | 15.4761 | 3.9468 | 32.9821 | 20.808 | 14.8896 | 0.94591 | 14.5558 | 5.2715 | 7.2223 | 3.4675 | 0.0076682 | 0.44514 | 0.17465 | 54.5771 | 43.654 | 148.3358 | 0 | 0
0 | 1 | 0 | 1 | 4.2 | 62.0707 | 52.1992 | 28.7579 | 59.8012 | 0 | 39.1242 | 35.3891 | 45.2642 | 0 | 35.5397 | 7.7835 | 100 | 0.2916 | 3595.0136 | 4373.4873 | 9.1882 | 33.0951 | 47.8678 | 2798.5863 | 65.6078 | 122.8928 | 0.32118 | 93.6871 | 43.5868 | 2703.5374 | 24.2377 | 32.7587 | 3329.368 | 22.6224 | 67.9556 | 0.76822 | 277.0607 | 102.694 | 94.6294 | 32.981 | 14.4462 | 19.4992 | 5.9237 | 15.4761 | 3.9468 | 32.9821 | 20.808 | 14.8896 | 0.94591 | 14.5558 | 5.2715 | 7.2223 | 3.4675 | 0.0076682 | 0.44514 | 0.17465 | 54.5771 | 43.654 | 148.8077 | 0 | 0
0 | 1 | 0 | 1 | 4.21 | 62.0734 | 52.2015 | 28.6978 | 59.806 | 0 | 39.1175 | 35.3901 | 45.2564 | 0 | 35.4137 | 11.6421 | 100 | 0.29349 | 3634.2834 | 4344.7635 | 9.0955 | 32.7545 | 47.0751 | 2798.7936 | 64.4394 | 122.9096 | 0.32017 | 93.7114 | 43.8747 | 2703.6814 | 24.1489 | 31.9986 | 3329.2334 | 22.283 | 67.9664 | -1.3405 | 277.1438 | 102.6997 | 94.5175 | 32.5169 | 14.5582 | 19.5747 | 5.82 | 15.451 | 3.9745 | 33.0128 | 20.8462 | 14.8843 | 0.7628 | 14.695 | 5.225 | 7.1982 | 3.4288 | 0.0076682 | 0.44514 | 0.17465 | 54.5771 | 43.654 | 147.7467 | 0 | 0
0 | 1 | 0 | 1 | 4.22 | 62.0735 | 52.2075 | 28.64 | 59.8023 | 0 | 39.108 | 35.3936 | 45.248 | 0 | 35.5697 | 12.4298 | 100 | 0.29083 | 3636.6062 | 4344.5996 | 9.181 | 32.3545 | 47.7493 | 2798.8734 | 65.3227 | 122.9017 | 0.32099 | 93.7082 | 43.3654 | 2703.679 | 23.9909 | 30.3179 | 3329.6623 | 22.5854 | 67.974 | -1.8008 | 276.6708 | 102.6715 | 94.3779 | 32.5169 | 14.5582 | 19.5747 | 5.82 | 15.451 | 3.9745 | 33.0128 | 20.8462 | 14.8843 | 0.7628 | 14.695 | 5.225 | 7.1982 | 3.4288 | 0.0076682 | 0.44514 | 0.17465 | 54.5771 | 43.654 | 147.993 | 0 | 0
0 | 1 | 0 | 1 | 4.23 | 62.0862 | 52.2167 | 28.5869 | 59.8222 | 0 | 39.0911 | 35.3931 | 45.2588 | 0 | 35.5052 | 11.6643 | 100 | 0.29207 | 3617.436 | 4381.243 | 9.0277 | 32.6436 | 47.5914 | 2798.5304 | 65.5288 | 122.9235 | 0.31877 | 93.6769 | 44.0115 | 2703.6813 | 24.037 | 31.1645 | 3329.666 | 22.3648 | 67.9711 | -1.1919 | 276.6187 | 102.7063 | 94.2558 | 32.5169 | 14.5582 | 19.5747 | 5.82 | 15.451 | 3.9745 | 33.0128 | 20.8462 | 14.8843 | 0.7628 | 14.695 | 5.225 | 7.1982 | 3.4288 | 0.0076682 | 0.44514 | 0.17465 | 54.5771 | 43.654 | 147.2335 | 0 | 0
0 | 1 | 0 | 1 | 4.24 | 62.0909 | 52.217 | 28.5413 | 59.8146 | 0 | 39.0683 | 35.3973 | 45.2642 | 0 | 35.5069 | 13.6615 | 100 | 0.29218 | 3612.7514 | 4415.0807 | 9.0794 | 32.7097 | 47.9832 | 2798.328 | 64.7517 | 122.8994 | 0.31899 | 93.6248 | 44.5106 | 2703.1795 | 24.1224 | 32.3429 | 3329.4173 | 22.2849 | 67.9852 | 0.73434 | 276.748 | 102.7024 | 94.273 | 32.5169 | 14.5582 | 19.5747 | 5.82 | 15.451 | 3.9745 | 33.0128 | 20.8462 | 14.8843 | 0.7628 | 14.695 | 5.225 | 7.1982 | 3.4288 | 0.0076682 | 0.44514 | 0.17465 | 54.5771 | 43.654 | 147.3799 | 0 | 0
0 | 1 | 0 | 1 | 4.25 | 62.0889 | 52.2163 | 28.4917 | 59.8081 | 0 | 39.0149 | 35.3873 | 45.2501 | 0 | 35.5444 | 14.3827 | 100 | 0.28956 | 3600.2251 | 4352.9157 | 9.1332 | 32.6847 | 47.8264 | 2798.534 | 64.8666 | 122.9055 | 0.31927 | 93.5979 | 44.611 | 2703.3161 | 24.0753 | 29.6042 | 3328.9797 | 22.4259 | 67.9843 | 1.3904 | 276.9141 | 102.6999 | 94.2575 | 32.5169 | 14.5582 | 19.5747 | 5.82 | 15.451 | 3.9745 | 33.0128 | 20.8462 | 14.8843 | 0.7628 | 14.695 | 5.225 | 7.1982 | 3.4288 | 0.001287 | 0.46642 | 0.15345 | 55.557 | 43.7802 | 147.0689 | 0 | 0
0 | 1 | 0 | 1 | 4.26 | 62.0802 | 52.2289 | 28.4485 | 59.8369 | 0 | 38.9587 | 35.4026 | 45.2576 | 0 | 35.394 | 14.8373 | 100 | 0.28661 | 3624.6719 | 4339.6735 | 9.1161 | 32.9427 | 47.6483 | 2798.0567 | 65.6578 | 122.9063 | 0.32331 | 93.5803 | 42.9615 | 2703.0602 | 24.0636 | 31.1249 | 3328.7068 | 22.3109 | 67.9892 | -0.082703 | 276.6067 | 102.6989 | 94.3085 | 32.5169 | 14.5582 | 19.5747 | 5.82 | 15.451 | 3.9745 | 33.0128 | 20.8462 | 14.8843 | 0.7628 | 14.695 | 5.225 | 7.1982 | 3.4288 | 0.001287 | 0.46642 | 0.15345 | 55.557 | 43.7802 | 148.4349 | 0 | 0
0 | 1 | 0 | 1 | 4.27 | 62.0761 | 52.2443 | 28.4072 | 59.8465 | 0 | 38.8818 | 35.409 | 45.2508 | 0 | 35.5948 | 9.0848 | 100 | 0.28768 | 3620.8937 | 4385.7535 | 9.1607 | 32.7436 | 47.8234 | 2798.1083 | 65.1537 | 122.8946 | 0.32232 | 93.5533 | 42.5098 | 2702.3511 | 24.0193 | 31.4947 | 3328.1269 | 22.5686 | 67.9777 | -1.3207 | 276.5698 | 102.6952 | 94.2633 | 32.5169 | 14.5582 | 19.5747 | 5.82 | 15.451 | 3.9745 | 33.0128 | 20.8462 | 14.8843 | 0.7628 | 14.695 | 5.225 | 7.1982 | 3.4288 | 0.001287 | 0.46642 | 0.15345 | 55.557 | 43.7802 | 148.0396 | 0 | 0
0 | 1 | 0 | 1 | 4.28 | 62.0725 | 52.2731 | 28.3704 | 59.862 | 0 | 38.7951 | 35.4208 | 45.2648 | 0 | 35.3574 | 10.9917 | 100 | 0.28835 | 3629.8663 | 4323.4104 | 9.1373 | 32.8543 | 47.8946 | 2797.919 | 64.3628 | 122.9143 | 0.3201 | 93.5442 | 42.2982 | 2703.0242 | 23.9951 | 30.339 | 3328.1968 | 22.5929 | 67.9653 | -1.0797 | 277.0222 | 102.6737 | 94.4087 | 32.5169 | 14.5582 | 19.5747 | 5.82 | 15.451 | 3.9745 | 33.0128 | 20.8462 | 14.8843 | 0.7628 | 14.695 | 5.225 | 7.1982 | 3.4288 | 0.001287 | 0.46642 | 0.15345 | 55.557 | 43.7802 | 147.2952 | 0 | 0
0 | 1 | 0 | 1 | 4.29 | 62.0584 | 52.2947 | 28.3301 | 59.8164 | 0 | 38.7211 | 35.4192 | 45.2405 | 0 | 35.3544 | 15.4983 | 100 | 0.28708 | 3592.7933 | 4366.7746 | 9.0766 | 32.8016 | 47.6034 | 2798.1723 | 64.6616 | 122.9056 | 0.31974 | 93.5731 | 45.0719 | 2703.3093 | 24.2081 | 31.4084 | 3329.1047 | 22.446 | 67.9723 | 0.35283 | 277.1943 | 102.6896 | 94.5671 | 32.5169 | 14.5582 | 19.5747 | 5.82 | 15.451 | 3.9745 | 33.0128 | 20.8462 | 14.8843 | 0.7628 | 14.695 | 5.225 | 7.1982 | 3.4288 | 0.001287 | 0.46642 | 0.15345 | 55.557 | 43.7802 | 147.2143 | 0 | 0
0 | 1 | 0 | 1 | 4.3 | 62.0516 | 52.316 | 28.3073 | 59.8327 | 0 | 38.6695 | 35.4272 | 45.2352 | 0 | 35.4984 | 10.2483 | 100 | 0.28964 | 3613.7057 | 4333.5719 | 9.1757 | 32.5178 | 47.9491 | 2798.256 | 64.9256 | 122.9107 | 0.31923 | 93.6176 | 44.5811 | 2703.4465 | 23.9993 | 32.4542 | 3328.7893 | 22.6911 | 67.9677 | -0.76055 | 277.1365 | 102.6876 | 94.5789 | 32.5169 | 14.5582 | 19.5747 | 5.82 | 15.451 | 3.9745 | 33.0128 | 20.8462 | 14.8843 | 0.7628 | 14.695 | 5.225 | 7.1982 | 3.4288 | 0.001287 | 0.46642 | 0.15345 | 55.557 | 43.7802 | 146.9934 | 0 | 0
0 | 1 | 0 | 1 | 4.31 | 62.0533 | 52.3461 | 28.3338 | 59.9088 | 0 | 38.6372 | 35.4227 | 45.2595 | 0 | 35.5079 | 10.505 | 100 | 0.28781 | 3598.2475 | 4364.4609 | 9.2038 | 33.2414 | 47.7766 | 2798.7103 | 64.4878 | 122.9051 | 0.31791 | 93.6871 | 45.3425 | 2703.6238 | 24.0319 | 30.6175 | 3329.4821 | 22.4418 | 67.9519 | -2.4772 | 277.4246 | 102.6558 | 94.6224 | 32.3758 | 14.5029 | 19.7761 | 5.8098 | 15.5942 | 3.9239 | 32.8683 | 21.0149 | 14.7142 | 0.86749 | 14.6024 | 5.1894 | 7.1218 | 3.436 | 0.001287 | 0.46642 | 0.15345 | 55.557 | 43.7802 | 146.0421 | 0 | 0
0 | 1 | 0 | 1 | 4.32 | 62.0592 | 52.3706 | 28.3586 | 59.8973 | 0 | 38.633 | 35.4137 | 45.2531 | 0 | 35.5229 | 11.4803 | 100 | 0.28724 | 3566.1691 | 4348.8396 | 9.0892 | 32.9874 | 47.7073 | 2799.0998 | 65.7152 | 122.9147 | 0.31696 | 93.6988 | 43.498 | 2704.063 | 23.8708 | 30.7525 | 3329.7559 | 22.6148 | 67.9717 | -2.222 | 276.7544 | 102.6713 | 94.488 | 32.3758 | 14.5029 | 19.7761 | 5.8098 | 15.5942 | 3.9239 | 32.8683 | 21.0149 | 14.7142 | 0.86749 | 14.6024 | 5.1894 | 7.1218 | 3.436 | 0.001287 | 0.46642 | 0.15345 | 55.557 | 43.7802 | 145.6802 | 0 | 0
0 | 1 | 0 | 1 | 4.33 | 62.0523 | 52.391 | 28.3816 | 59.952 | 0 | 38.6289 | 35.4367 | 45.2626 | 0 | 35.3923 | 12.1855 | 100 | 0.28693 | 3620.0022 | 4368.7124 | 9.0653 | 32.7268 | 47.9774 | 2798.9232 | 64.7019 | 122.9115 | 0.31514 | 93.6606 | 43.9884 | 2703.942 | 23.7539 | 30.9551 | 3329.976 | 22.3864 | 67.9712 | 0.19509 | 276.9914 | 102.662 | 94.1815 | 32.3758 | 14.5029 | 19.7761 | 5.8098 | 15.5942 | 3.9239 | 32.8683 | 21.0149 | 14.7142 | 0.86749 | 14.6024 | 5.1894 | 7.1218 | 3.436 | 0.001287 | 0.46642 | 0.15345 | 55.557 | 43.7802 | 145.1319 | 0 | 0
0 | 1 | 0 | 1 | 4.34 | 62.0477 | 52.4041 | 28.4006 | 59.9249 | 0 | 38.6084 | 35.4477 | 45.2473 | 0 | 35.3585 | 12.1059 | 100 | 0.28894 | 3611.9757 | 4352.28 | 9.1569 | 32.8528 | 47.4777 | 2798.0179 | 64.3219 | 122.8906 | 0.31865 | 93.5893 | 45.567 | 2703.1833 | 23.8833 | 29.977 | 3329.8012 | 22.4036 | 67.9737 | -1.2635 | 276.7192 | 102.6577 | 94.0483 | 32.3758 | 14.5029 | 19.7761 | 5.8098 | 15.5942 | 3.9239 | 32.8683 | 21.0149 | 14.7142 | 0.86749 | 14.6024 | 5.1894 | 7.1218 | 3.436 | 0.001287 | 0.46642 | 0.15345 | 55.557 | 43.7802 | 146.2985 | 0 | 0
0 | 1 | 0 | 1 | 4.35 | 62.0506 | 52.4207 | 28.4207 | 59.937 | 0 | 38.552 | 35.4518 | 45.2467 | 0 | 35.5534 | 11.0397 | 100 | 0.28871 | 3594.2423 | 4383.6607 | 9.207 | 32.8104 | 47.8703 | 2797.8773 | 64.6907 | 122.8783 | 0.3179 | 93.4836 | 44.4395 | 2702.3961 | 23.998 | 31.4133 | 3328.4641 | 22.4675 | 67.9696 | 1.2148 | 276.3741 | 102.6851 | 93.8336 | 32.3758 | 14.5029 | 19.7761 | 5.8098 | 15.5942 | 3.9239 | 32.8683 | 21.0149 | 14.7142 | 0.86749 | 14.6024 | 5.1894 | 7.1218 | 3.436 | 0.001287 | 0.46642 | 0.15345 | 55.557 | 43.7802 | 146.0938 | 0 | 0
0 | 1 | 0 | 1 | 4.36 | 62.044 | 52.4408 | 28.4425 | 59.964 | 0 | 38.4638 | 35.4834 | 45.2646 | 0 | 35.4281 | 10.9627 | 100 | 0.29153 | 3564.4734 | 4367.1578 | 9.0927 | 32.4348 | 47.8321 | 2797.5397 | 65.6889 | 122.9002 | 0.31445 | 93.4056 | 45.3486 | 2702.141 | 24.1122 | 32.1966 | 3328.4132 | 22.384 | 67.9592 | -0.77392 | 276.6898 | 102.6806 | 93.9445 | 32.3758 | 14.5029 | 19.7761 | 5.8098 | 15.5942 | 3.9239 | 32.8683 | 21.0149 | 14.7142 | 0.86749 | 14.6024 | 5.1894 | 7.1218 | 3.436 | 0.001287 | 0.46642 | 0.15345 | 55.557 | 43.7802 | 144.8453 | 0 | 0
0 | 1 | 0 | 1 | 4.37 | 62.0527 | 52.4617 | 28.4634 | 60.0085 | 0 | 38.3471 | 35.4782 | 45.2786 | 0 | 35.3882 | 12.709 | 100 | 0.28631 | 3612.6962 | 4395.9018 | 9.2088 | 33.0289 | 47.9468 | 2797.5157 | 64.6634 | 122.8856 | 0.31097 | 93.3837 | 43.6498 | 2701.998 | 24.034 | 30.3217 | 3327.2407 | 22.6539 | 67.9455 | 0.43462 | 276.7752 | 102.6866 | 94.2241 | 32.3758 | 14.5029 | 19.7761 | 5.8098 | 15.5942 | 3.9239 | 32.8683 | 21.0149 | 14.7142 | 0.86749 | 14.6024 | 5.1894 | 7.1218 | 3.436 | 0.001287 | 0.46642 | 0.15345 | 55.557 | 43.7802 | 143.674 | 0 | 0
0 | 1 | 0 | 1 | 4.38 | 62.052 | 52.4665 | 28.4825 | 59.9757 | 0 | 38.2357 | 35.4858 | 45.2888 | 0 | 35.4568 | 14.3816 | 100 | 0.29001 | 3570.6216 | 4371.5347 | 9.1444 | 33.1461 | 47.5558 | 2797.6744 | 65.698 | 122.9055 | 0.31486 | 93.4435 | 44.8755 | 2702.6629 | 24.1438 | 30.3246 | 3328.8262 | 22.74 | 67.9153 | 1.8916 | 276.9207 | 102.7087 | 94.5451 | 32.3758 | 14.5029 | 19.7761 | 5.8098 | 15.5942 | 3.9239 | 32.8683 | 21.0149 | 14.7142 | 0.86749 | 14.6024 | 5.1894 | 7.1218 | 3.436 | 0.001287 | 0.46642 | 0.15345 | 55.557 | 43.7802 | 145.0963 | 0 | 0
0 | 1 | 0 | 1 | 4.39 | 62.0495 | 52.4757 | 28.4976 | 59.9433 | 0 | 38.1484 | 35.4927 | 45.2783 | 0 | 35.3306 | 7.9356 | 100 | 0.29079 | 3589.0013 | 4393.8231 | 9.2721 | 32.7952 | 47.8448 | 2798.461 | 64.8545 | 122.9086 | 0.31227 | 93.4953 | 43.6062 | 2703.6784 | 23.8813 | 32.2195 | 3328.5611 | 22.346 | 67.9091 | 1.5588 | 277.7227 | 102.6818 | 94.6241 | 32.3758 | 14.5029 | 19.7761 | 5.8098 | 15.5942 | 3.9239 | 32.8683 | 21.0149 | 14.7142 | 0.86749 | 14.6024 | 5.1894 | 7.1218 | 3.436 | 0.001287 | 0.46642 | 0.15345 | 55.557 | 43.7802 | 144.2137 | 0 | 0
0 | 1 | 0 | 1 | 4.4 | 62.044 | 52.4822 | 28.5096 | 59.9313 | 0 | 38.105 | 35.4821 | 45.2804 | 0 | 35.4976 | 9.3479 | 100 | 0.29078 | 3608.424 | 4350.7585 | 9.1176 | 32.794 | 47.9987 | 2798.9587 | 65.777 | 122.9202 | 0.31116 | 93.6007 | 45.1698 | 2704.1549 | 24.1199 | 30.0672 | 3329.4321 | 22.6059 | 67.9241 | -0.77186 | 277.7096 | 102.6868 | 94.8228 | 32.3758 | 14.5029 | 19.7761 | 5.8098 | 15.5942 | 3.9239 | 32.8683 | 21.0149 | 14.7142 | 0.86749 | 14.6024 | 5.1894 | 7.1218 | 3.436 | 0.001287 | 0.46642 | 0.15345 | 55.557 | 43.7802 | 143.7517 | 0 | 0
0 | 1 | 0 | 1 | 4.41 | 62.0441 | 52.5046 | 28.577 | 59.9125 | 0 | 38.1139 | 35.4963 | 45.2947 | 0 | 35.4704 | 13.8468 | 100 | 0.29029 | 3609.3138 | 4387.2194 | 9.1532 | 32.733 | 48.2534 | 2799.5892 | 65.4744 | 122.9158 | 0.31269 | 93.6674 | 45.0517 | 2705.0322 | 23.9687 | 31.7905 | 3330.7027 | 22.4357 | 67.9218 | -0.19747 | 277.1154 | 102.6491 | 94.5767 | 32.8077 | 14.3365 | 19.6874 | 5.8125 | 15.1212 | 3.934 | 33.3219 | 20.7054 | 15.0337 | 0.89398 | 14.4911 | 5.2216 | 7.1577 | 3.4393 | 0.001287 | 0.46642 | 0.15345 | 55.557 | 43.7802 | 144.7965 | 0 | 0
0 | 1 | 0 | 1 | 4.42 | 62.0485 | 52.5064 | 28.6399 | 59.8994 | 0 | 38.1491 | 35.5206 | 45.296 | 0 | 35.6924 | 14.6193 | 100 | 0.28984 | 3637.9946 | 4381.6137 | 8.9615 | 32.6575 | 47.7343 | 2799.5044 | 65.3266 | 122.9176 | 0.31335 | 93.6485 | 44.5055 | 2705.1349 | 23.949 | 30.5848 | 3330.764 | 22.4487 | 67.9537 | 0.18473 | 277.5484 | 102.6494 | 94.4122 | 32.8077 | 14.3365 | 19.6874 | 5.8125 | 15.1212 | 3.934 | 33.3219 | 20.7054 | 15.0337 | 0.89398 | 14.4911 | 5.2216 | 7.1577 | 3.4393 | 0.001287 | 0.46642 | 0.15345 | 55.557 | 43.7802 | 145.0645 | 0 | 0
0 | 1 | 0 | 1 | 4.43 | 62.0412 | 52.5124 | 28.6988 | 59.9246 | 0 | 38.1742 | 35.5224 | 45.2922 | 0 | 35.5835 | 10.844 | 100 | 0.29195 | 3601.523 | 4416.7059 | 9.2089 | 33.0827 | 47.7845 | 2799.4539 | 65.6133 | 122.9114 | 0.31233 | 93.6203 | 44.1448 | 2704.9278 | 24.0847 | 30.1752 | 3330.9117 | 22.5094 | 67.9498 | -0.46066 | 276.9237 | 102.6336 | 94.2109 | 32.8077 | 14.3365 | 19.6874 | 5.8125 | 15.1212 | 3.934 | 33.3219 | 20.7054 | 15.0337 | 0.89398 | 14.4911 | 5.2216 | 7.1577 | 3.4393 | 0.001287 | 0.46642 | 0.15345 | 55.557 | 43.7802 | 144.6521 | 0 | 0
0 | 1 | 0 | 1 | 4.44 | 62.0414 | 52.5117 | 28.749 | 59.9079 | 0 | 38.1761 | 35.5152 | 45.2797 | 0 | 35.4472 | 9.7916 | 100 | 0.29203 | 3571.3158 | 4399.8973 | 9.1738 | 32.6718 | 47.5956 | 2798.6366 | 65.8686 | 122.8821 | 0.31386 | 93.5794 | 43.4918 | 2704.4136 | 24.269 | 31.9859 | 3329.9377 | 22.3676 | 67.953 | 0.11491 | 277.0557 | 102.6314 | 94.0725 | 32.8077 | 14.3365 | 19.6874 | 5.8125 | 15.1212 | 3.934 | 33.3219 | 20.7054 | 15.0337 | 0.89398 | 14.4911 | 5.2216 | 7.1577 | 3.4393 | 0.001287 | 0.46642 | 0.15345 | 55.557 | 43.7802 | 145.2089 | 0 | 0
0 | 1 | 0 | 1 | 4.45 | 62.0433 | 52.5351 | 28.8062 | 59.9287 | 0 | 38.1567 | 35.5251 | 45.3019 | 0 | 35.508 | 13.23 | 100 | 0.28977 | 3627.4111 | 4442.6705 | 9.0329 | 32.7205 | 47.5573 | 2799.1494 | 65.5212 | 122.9115 | 0.31496 | 93.4893 | 45.6258 | 2703.7381 | 23.9784 | 31.7057 | 3329.3831 | 22.4134 | 67.9489 | 1.1042 | 276.9838 | 102.6892 | 94.0301 | 32.8077 | 14.3365 | 19.6874 | 5.8125 | 15.1212 | 3.934 | 33.3219 | 20.7054 | 15.0337 | 0.89398 | 14.4911 | 5.2216 | 7.1577 | 3.4393 | 0.001287 | 0.46642 | 0.15345 | 55.557 | 43.7802 | 145.6351 | 0 | 0
0 | 1 | 0 | 1 | 4.46 | 62.0399 | 52.5341 | 28.8536 | 59.963 | 0 | 38.1098 | 35.5311 | 45.2952 | 0 | 35.5276 | 12.4735 | 100 | 0.29273 | 3617.3681 | 4369.7115 | 9.1313 | 32.4696 | 47.8722 | 2798.3739 | 64.9092 | 122.9046 | 0.31533 | 93.4447 | 44.4041 | 2702.8888 | 24.1621 | 30.6066 | 3328.8536 | 22.5249 | 67.9391 | -0.60562 | 276.9985 | 102.6708 | 93.9723 | 32.8077 | 14.3365 | 19.6874 | 5.8125 | 15.1212 | 3.934 | 33.3219 | 20.7054 | 15.0337 | 0.89398 | 14.4911 | 5.2216 | 7.1577 | 3.4393 | 0.001287 | 0.46642 | 0.15345 | 55.557 | 43.7802 | 145.7078 | 0 | 0
0 | 1 | 0 | 1 | 4.47 | 62.0297 | 52.5358 | 28.8995 | 59.9547 | 0 | 38.0409 | 35.5495 | 45.284 | 0 | 35.5131 | 11.6161 | 100 | 0.294 | 3605.4879 | 4391.3965 | 9.0932 | 32.9726 | 47.6139 | 2797.8725 | 66.183 | 122.903 | 0.31289 | 93.3776 | 45.546 | 2702.8138 | 24.0007 | 30.6853 | 3328.9703 | 22.5285 | 67.9273 | 0.20808 | 277.0759 | 102.6556 | 94.1555 | 32.8077 | 14.3365 | 19.6874 | 5.8125 | 15.1212 | 3.934 | 33.3219 | 20.7054 | 15.0337 | 0.89398 | 14.4911 | 5.2216 | 7.1577 | 3.4393 | 0.001287 | 0.46642 | 0.15345 | 55.557 | 43.7802 | 144.8748 | 0 | 0
0 | 1 | 0 | 1 | 4.48 | 62.0234 | 52.539 | 28.9428 | 59.9531 | 0 | 37.9613 | 35.5643 | 45.2609 | 0 | 35.5208 | 11.3907 | 100 | 0.29336 | 3612.9176 | 4417.8766 | 9.1901 | 32.96 | 47.5598 | 2797.6797 | 65.3727 | 122.8995 | 0.31206 | 93.3739 | 44.2683 | 2703.4246 | 24.0806 | 31.2623 | 3328.8179 | 22.4009 | 67.924 | 0.058344 | 277.1645 | 102.6657 | 94.1681 | 32.8077 | 14.3365 | 19.6874 | 5.8125 | 15.1212 | 3.934 | 33.3219 | 20.7054 | 15.0337 | 0.89398 | 14.4911 | 5.2216 | 7.1577 | 3.4393 | 0.001287 | 0.46642 | 0.15345 | 55.557 | 43.7802 | 144.5727 | 0 | 0
0 | 1 | 0 | 1 | 4.49 | 62.0212 | 52.5401 | 28.9862 | 59.9302 | 0 | 37.8726 | 35.5658 | 45.2523 | 0 | 35.4704 | 12.0305 | 100 | 0.29319 | 3603.9763 | 4404.9391 | 9.1819 | 32.9875 | 47.7999 | 2798.1628 | 66.0168 | 122.8887 | 0.31055 | 93.3578 | 46.2407 | 2702.7822 | 24.1626 | 30.2961 | 3328.4152 | 22.3842 | 67.8986 | 0.45822 | 277.2413 | 102.6686 | 94.3077 | 32.8077 | 14.3365 | 19.6874 | 5.8125 | 15.1212 | 3.934 | 33.3219 | 20.7054 | 15.0337 | 0.89398 | 14.4911 | 5.2216 | 7.1577 | 3.4393 | 0.001287 | 0.46642 | 0.15345 | 55.557 | 43.7802 | 144.0528 | 0 | 0
0 | 1 | 0 | 1 | 4.5 | 62.0268 | 52.5406 | 29.0256 | 59.932 | 0 | 37.7966 | 35.5678 | 45.2454 | 0 | 35.5196 | 10.5589 | 100 | 0.29549 | 3583.0704 | 4376.2867 | 9.1291 | 32.5239 | 47.5654 | 2798.3356 | 65.397 | 122.9031 | 0.31278 | 93.406 | 44.1154 | 2703.2198 | 24.0773 | 30.9397 | 3329.0652 | 22.3481 | 67.9167 | -0.23911 | 277.1151 | 102.6665 | 94.4143 | 32.8077 | 14.3365 | 19.6874 | 5.8125 | 15.1212 | 3.934 | 33.3219 | 20.7054 | 15.0337 | 0.89398 | 14.4911 | 5.2216 | 7.1577 | 3.4393 | 0.010197 | 0.4353 | 0.16019 | 54.4465 | 43.4413 | 144.5269 | 0 | 0
0 | 1 | 0 | 1 | 4.51 | 62.0452 | 52.5298 | 29.1436 | 59.9285 | 0 | 37.7572 | 35.5609 | 45.2419 | 0 | 35.3581 | 10.2055 | 100 | 0.29597 | 3605.3348 | 4364.6659 | 9.1377 | 32.9049 | 47.6547 | 2798.2175 | 65.3564 | 122.8974 | 0.31063 | 93.4568 | 45.3239 | 2703.9284 | 23.9824 | 31.4339 | 3329.3289 | 22.4597 | 67.8981 | -0.19081 | 277.6734 | 102.6581 | 94.4561 | 32.4841 | 14.4138 | 20.4475 | 5.7095 | 15.4652 | 3.9049 | 33.3694 | 20.6149 | 14.7134 | 0.74637 | 14.7513 | 5.1375 | 7.1667 | 3.3655 | 0.010197 | 0.4353 | 0.16019 | 54.4465 | 43.4413 | 143.2059 | 0 | 0
0 | 1 | 0 | 1 | 4.52 | 62.0617 | 52.5255 | 29.2712 | 59.8705 | 0 | 37.7288 | 35.5826 | 45.2458 | 0 | 35.5113 | 10.6212 | 100 | 0.29743 | 3626.092 | 4397.4076 | 9.1213 | 32.8882 | 47.9844 | 2799.6991 | 65.0749 | 122.9024 | 0.30786 | 93.5116 | 47.4052 | 2704.5245 | 24.1323 | 29.4454 | 3330.3481 | 22.5403 | 67.8905 | 1.0897 | 277.4386 | 102.6691 | 94.5849 | 32.4841 | 14.4138 | 20.4475 | 5.7095 | 15.4652 | 3.9049 | 33.3694 | 20.6149 | 14.7134 | 0.74637 | 14.7513 | 5.1375 | 7.1667 | 3.3655 | 0.010197 | 0.4353 | 0.16019 | 54.4465 | 43.4413 | 142.2628 | 0 | 0
0 | 1 | 0 | 1 | 4.53 | 62.0684 | 52.5201 | 29.4007 | 59.7871 | 0 | 37.7342 | 35.5879 | 45.2344 | 0 | 35.6216 | 10.6639 | 100 | 0.29829 | 3628.3975 | 4369.0084 | 9.1121 | 32.8377 | 47.7822 | 2800.3295 | 65.629 | 122.9177 | 0.30858 | 93.5674 | 44.5882 | 2704.5629 | 24.0574 | 30.0212 | 3330.2795 | 22.4126 | 67.8968 | -1.0808 | 277.2537 | 102.6439 | 94.5047 | 32.4841 | 14.4138 | 20.4475 | 5.7095 | 15.4652 | 3.9049 | 33.3694 | 20.6149 | 14.7134 | 0.74637 | 14.7513 | 5.1375 | 7.1667 | 3.3655 | 0.010197 | 0.4353 | 0.16019 | 54.4465 | 43.4413 | 142.4327 | 0 | 0
0 | 1 | 0 | 1 | 4.54 | 62.0819 | 52.5353 | 29.5174 | 59.78 | 0 | 37.7602 | 35.6149 | 45.2502 | 0 | 35.5694 | 12.2623 | 100 | 0.29997 | 3635.8774 | 4375.4323 | 9.0865 | 32.821 | 47.7281 | 2799.6879 | 64.6423 | 122.9024 | 0.30975 | 93.5789 | 46.1262 | 2704.8642 | 24.069 | 30.4105 | 3330.7215 | 22.3606 | 67.9166 | 1.635 | 277.6555 | 102.6485 | 94.3387 | 32.4841 | 14.4138 | 20.4475 | 5.7095 | 15.4652 | 3.9049 | 33.3694 | 20.6149 | 14.7134 | 0.74637 | 14.7513 | 5.1375 | 7.1667 | 3.3655 | 0.010197 | 0.4353 | 0.16019 | 54.4465 | 43.4413 | 142.957 | 0 | 0
0 | 1 | 0 | 1 | 4.55 | 62.0993 | 52.5381 | 29.6323 | 59.7621 | 0 | 37.7779 | 35.6319 | 45.2525 | 0 | 35.5586 | 11.0416 | 100 | 0.29927 | 3616.7184 | 4397.6003 | 9.1472 | 32.917 | 48.079 | 2799.5718 | 65.2412 | 122.8962 | 0.30989 | 93.563 | 44.2727 | 2704.2507 | 24.3038 | 31.8625 | 3330.3267 | 22.5094 | 67.9384 | 0.32468 | 277.4514 | 102.6452 | 94.3242 | 32.4841 | 14.4138 | 20.4475 | 5.7095 | 15.4652 | 3.9049 | 33.3694 | 20.6149 | 14.7134 | 0.74637 | 14.7513 | 5.1375 | 7.1667 | 3.3655 | 0.010197 | 0.4353 | 0.16019 | 54.4465 | 43.4413 | 142.9533 | 0 | 0
0 | 1 | 0 | 1 | 4.56 | 62.1134 | 52.5243 | 29.7314 | 59.6995 | 0 | 37.7794 | 35.6226 | 45.2481 | 0 | 35.4881 | 8.9577 | 100 | 0.30236 | 3593.2985 | 4374.5934 | 9.0523 | 32.5291 | 47.6358 | 2798.7164 | 65.5502 | 122.8929 | 0.30933 | 93.516 | 46.2786 | 2704.0573 | 23.906 | 29.627 | 3330.4113 | 22.54 | 67.9235 | 1.0257 | 276.8406 | 102.6405 | 94.0943 | 32.4841 | 14.4138 | 20.4475 | 5.7095 | 15.4652 | 3.9049 | 33.3694 | 20.6149 | 14.7134 | 0.74637 | 14.7513 | 5.1375 | 7.1667 | 3.3655 | 0.010197 | 0.4353 | 0.16019 | 54.4465 | 43.4413 | 142.7443 | 0 | 0
0 | 1 | 0 | 1 | 4.57 | 62.1333 | 52.5176 | 29.8338 | 59.7164 | 0 | 37.7553 | 35.6208 | 45.2597 | 0 | 35.6102 | 14.4869 | 100 | 0.30369 | 3588.3047 | 4401.1993 | 9.1275 | 33.1674 | 47.7022 | 2798.2409 | 65.6937 | 122.9051 | 0.30839 | 93.4537 | 45.3998 | 2703.1645 | 24.1765 | 29.9521 | 3328.8847 | 22.3804 | 67.9412 | 1.7257 | 276.9953 | 102.6596 | 94.0814 | 32.4841 | 14.4138 | 20.4475 | 5.7095 | 15.4652 | 3.9049 | 33.3694 | 20.6149 | 14.7134 | 0.74637 | 14.7513 | 5.1375 | 7.1667 | 3.3655 | 0.010197 | 0.4353 | 0.16019 | 54.4465 | 43.4413 | 142.4506 | 0 | 0
0 | 1 | 0 | 1 | 4.58 | 62.1446 | 52.5155 | 29.927 | 59.6833 | 0 | 37.7097 | 35.613 | 45.2524 | 0 | 35.5631 | 9.8883 | 100 | 0.30348 | 3623.8438 | 4351.4523 | 9.0722 | 32.6606 | 47.915 | 2798.1243 | 65.7971 | 122.8962 | 0.31259 | 93.406 | 45.8855 | 2702.9987 | 24.1382 | 32.0859 | 3328.8214 | 22.3903 | 67.9236 | 0.41201 | 277.0586 | 102.6658 | 94.1201 | 32.4841 | 14.4138 | 20.4475 | 5.7095 | 15.4652 | 3.9049 | 33.3694 | 20.6149 | 14.7134 | 0.74637 | 14.7513 | 5.1375 | 7.1667 | 3.3655 | 0.010197 | 0.4353 | 0.16019 | 54.4465 | 43.4413 | 143.8816 | 0 | 0
0 | 1 | 0 | 1 | 4.59 | 62.155 | 52.5105 | 30.0103 | 59.6783 | 0 | 37.6369 | 35.6109 | 45.2459 | 0 | 35.5518 | 13.0247 | 100 | 0.30734 | 3606.472 | 4350.175 | 9.0569 | 33.0703 | 47.7445 | 2797.7004 | 66.051 | 122.8856 | 0.31206 | 93.4001 | 45.2607 | 2702.6186 | 24.1628 | 30.2224 | 3329.0471 | 22.309 | 67.9405 | 0.099667 | 277.0814 | 102.6678 | 94.1756 | 32.4841 | 14.4138 | 20.4475 | 5.7095 | 15.4652 | 3.9049 | 33.3694 | 20.6149 | 14.7134 | 0.74637 | 14.7513 | 5.1375 | 7.1667 | 3.3655 | 0.010197 | 0.4353 | 0.16019 | 54.4465 | 43.4413 | 143.6845 | 0 | 0
0 | 1 | 0 | 1 | 4.6 | 62.1643 | 52.4913 | 30.0921 | 59.668 | 0 | 37.5437 | 35.6238 | 45.2443 | 0 | 35.5907 | 10.6566 | 100 | 0.30631 | 3594.1622 | 4341.3734 | 9.0246 | 33.0649 | 47.7039 | 2797.3232 | 65.0108 | 122.907 | 0.30648 | 93.3726 | 43.0666 | 2702.3529 | 24.0789 | 29.0455 | 3328.6683 | 22.5293 | 67.9378 | -0.24166 | 277.1344 | 102.6661 | 94.1632 | 32.4841 | 14.4138 | 20.4475 | 5.7095 | 15.4652 | 3.9049 | 33.3694 | 20.6149 | 14.7134 | 0.74637 | 14.7513 | 5.1375 | 7.1667 | 3.3655 | 0.010197 | 0.4353 | 0.16019 | 54.4465 | 43.4413 | 141.7201 | 0 | 0
0 | 1 | 0 | 1 | 4.61 | 62.1795 | 52.4935 | 30.1746 | 59.6972 | 0 | 37.4374 | 35.6397 | 45.2519 | 0 | 35.4616 | 12.9098 | 100 | 0.30908 | 3629.0547 | 4351.6259 | 9.1067 | 33.0139 | 47.9665 | 2797.16 | 65.7756 | 122.9043 | 0.30636 | 93.3396 | 45.6219 | 2702.544 | 24.0587 | 30.9522 | 3327.776 | 22.4541 | 67.9205 | -0.095935 | 277.0087 | 102.6722 | 94.2243 | 32.203 | 14.2974 | 20.2027 | 5.8509 | 15.4274 | 3.8507 | 33.5412 | 20.6149 | 14.7812 | 0.87214 | 14.8942 | 5.1205 | 7.1025 | 3.4162 | 0.010197 | 0.4353 | 0.16019 | 54.4465 | 43.4413 | 142.3055 | 0 | 0
0 | 1 | 0 | 1 | 4.62 | 62.1931 | 52.5062 | 30.2605 | 59.7337 | 0 | 37.3237 | 35.6572 | 45.2658 | 0 | 35.4542 | 9.0436 | 100 | 0.30675 | 3607.7966 | 4410.9275 | 9.1284 | 32.7723 | 47.5162 | 2797.1134 | 64.6145 | 122.9061 | 0.30914 | 93.3565 | 46.4726 | 2701.6806 | 24.1796 | 28.8057 | 3327.6158 | 22.3917 | 67.9338 | 0.35744 | 277.5071 | 102.6523 | 94.2034 | 32.203 | 14.2974 | 20.2027 | 5.8509 | 15.4274 | 3.8507 | 33.5412 | 20.6149 | 14.7812 | 0.87214 | 14.8942 | 5.1205 | 7.1025 | 3.4162 | 0.010197 | 0.4353 | 0.16019 | 54.4465 | 43.4413 | 143.3316 | 0 | 0
0 | 1 | 0 | 1 | 4.63 | 62.2024 | 52.5022 | 30.341 | 59.802 | 0 | 37.2076 | 35.6627 | 45.2766 | 0 | 35.5945 | 11.4891 | 100 | 0.30841 | 3587.6311 | 4360.6998 | 9.1145 | 32.865 | 47.7747 | 2797.2244 | 65.7174 | 122.9072 | 0.30462 | 93.3746 | 47.1628 | 2702.4789 | 24.1723 | 29.6106 | 3327.5832 | 22.6364 | 67.9109 | -1.1871 | 277.3028 | 102.6347 | 94.2227 | 32.203 | 14.2974 | 20.2027 | 5.8509 | 15.4274 | 3.8507 | 33.5412 | 20.6149 | 14.7812 | 0.87214 | 14.8942 | 5.1205 | 7.1025 | 3.4162 | 0.010197 | 0.4353 | 0.16019 | 54.4465 | 43.4413 | 141.684 | 0 | 0
0 | 1 | 0 | 1 | 4.64 | 62.2168 | 52.5076 | 30.4175 | 59.8127 | 0 | 37.0997 | 35.6717 | 45.2738 | 0 | 35.5907 | 13.4754 | 100 | 0.30895 | 3618.0262 | 4392.8287 | 9.1438 | 32.8434 | 47.8495 | 2797.145 | 65.4591 | 122.9023 | 0.30767 | 93.3937 | 45.4427 | 2702.1915 | 24.1261 | 28.1167 | 3328.225 | 22.5673 | 67.9091 | 0.73298 | 277.1537 | 102.6651 | 94.2758 | 32.203 | 14.2974 | 20.2027 | 5.8509 | 15.4274 | 3.8507 | 33.5412 | 20.6149 | 14.7812 | 0.87214 | 14.8942 | 5.1205 | 7.1025 | 3.4162 | 0.010197 | 0.4353 | 0.16019 | 54.4465 | 43.4413 | 142.8101 | 0 | 0
0 | 1 | 0 | 1 | 4.65 | 62.2205 | 52.5006 | 30.4835 | 59.8172 | 0 | 36.9921 | 35.6834 | 45.2709 | 0 | 35.6855 | 9.7072 | 100 | 0.30921 | 3622.145 | 4369.9272 | 9.1062 | 33.2514 | 47.8974 | 2797.2878 | 65.215 | 122.9113 | 0.29913 | 93.3884 | 45.0613 | 2702.3964 | 24.0256 | 28.0758 | 3327.8449 | 22.3943 | 67.907 | -1.0698 | 277.1758 | 102.6567 | 94.2451 | 32.203 | 14.2974 | 20.2027 | 5.8509 | 15.4274 | 3.8507 | 33.5412 | 20.6149 | 14.7812 | 0.87214 | 14.8942 | 5.1205 | 7.1025 | 3.4162 | 0.010197 | 0.4353 | 0.16019 | 54.4465 | 43.4413 | 139.7388 | 0 | 0
0 | 1 | 0 | 1 | 4.66 | 62.2305 | 52.5121 | 30.5532 | 59.8374 | 0 | 36.8839 | 35.7009 | 45.2843 | 0 | 35.5002 | 10.8268 | 100 | 0.31037 | 3667.0961 | 4388.0669 | 9.1996 | 32.7897 | 47.4652 | 2797.3335 | 65.2106 | 122.8897 | 0.30745 | 93.3675 | 45.7091 | 2701.8308 | 24.4458 | 29.2623 | 3328.1101 | 22.3683 | 67.8897 | 1.1838 | 277.0494 | 102.622 | 94.0533 | 32.203 | 14.2974 | 20.2027 | 5.8509 | 15.4274 | 3.8507 | 33.5412 | 20.6149 | 14.7812 | 0.87214 | 14.8942 | 5.1205 | 7.1025 | 3.4162 | 0.010197 | 0.4353 | 0.16019 | 54.4465 | 43.4413 | 142.7462 | 0 | 0
0 | 1 | 0 | 1 | 4.67 | 62.2391 | 52.5146 | 30.6193 | 59.8269 | 0 | 36.7631 | 35.693 | 45.2872 | 0 | 35.4722 | 9.2 | 100 | 0.31188 | 3611.3863 | 4386.8331 | 9.1194 | 32.8703 | 47.8423 | 2797.5048 | 65.2356 | 122.883 | 0.30375 | 93.3327 | 45.5441 | 2701.9065 | 24.2565 | 30.4946 | 3328.0796 | 22.4458 | 67.8994 | -0.92416 | 277.4422 | 102.6365 | 94.1047 | 32.203 | 14.2974 | 20.2027 | 5.8509 | 15.4274 | 3.8507 | 33.5412 | 20.6149 | 14.7812 | 0.87214 | 14.8942 | 5.1205 | 7.1025 | 3.4162 | 0.010197 | 0.4353 | 0.16019 | 54.4465 | 43.4413 | 141.3948 | 0 | 0
0 | 1 | 0 | 1 | 4.68 | 62.2433 | 52.517 | 30.6733 | 59.8381 | 0 | 36.6448 | 35.6849 | 45.2952 | 0 | 35.5894 | 11.9098 | 100 | 0.31039 | 3608.7054 | 4408.2449 | 9.1382 | 32.9007 | 47.7695 | 2797.5019 | 64.6883 | 122.9093 | 0.30301 | 93.3406 | 46.1694 | 2702.0755 | 24.1668 | 29.5911 | 3328.2833 | 22.2202 | 67.9053 | 1.3422 | 277.6195 | 102.6334 | 94.5147 | 32.203 | 14.2974 | 20.2027 | 5.8509 | 15.4274 | 3.8507 | 33.5412 | 20.6149 | 14.7812 | 0.87214 | 14.8942 | 5.1205 | 7.1025 | 3.4162 | 0.010197 | 0.4353 | 0.16019 | 54.4465 | 43.4413 | 141.2208 | 0 | 0
0 | 1 | 0 | 1 | 4.69 | 62.2509 | 52.5242 | 30.7313 | 59.8509 | 0 | 36.5493 | 35.696 | 45.3079 | 0 | 35.6483 | 10.9592 | 100 | 0.31112 | 3627.3671 | 4370.6999 | 9.0676 | 32.6152 | 47.5255 | 2798.3783 | 66.1925 | 122.9209 | 0.30252 | 93.4237 | 44.8242 | 2702.7674 | 24.2122 | 29.8044 | 3328.067 | 22.4088 | 67.8954 | 0.2203 | 277.4109 | 102.6123 | 94.3696 | 32.203 | 14.2974 | 20.2027 | 5.8509 | 15.4274 | 3.8507 | 33.5412 | 20.6149 | 14.7812 | 0.87214 | 14.8942 | 5.1205 | 7.1025 | 3.4162 | 0.010197 | 0.4353 | 0.16019 | 54.4465 | 43.4413 | 141.0048 | 0 | 0
0 | 1 | 0 | 1 | 4.7 | 62.2529 | 52.5149 | 30.7796 | 59.8138 | 0 | 36.4729 | 35.7065 | 45.295 | 0 | 35.587 | 12.7275 | 100 | 0.31306 | 3599.8279 | 4432.4567 | 9.1104 | 32.9272 | 47.783 | 2797.1357 | 65.3697 | 122.9023 | 0.30114 | 93.4258 | 46.7652 | 2702.3781 | 23.9128 | 30.3856 | 3328.0896 | 22.3348 | 67.9004 | -0.55232 | 277.5882 | 102.6218 | 94.2252 | 32.203 | 14.2974 | 20.2027 | 5.8509 | 15.4274 | 3.8507 | 33.5412 | 20.6149 | 14.7812 | 0.87214 | 14.8942 | 5.1205 | 7.1025 | 3.4162 | 0.010197 | 0.4353 | 0.16019 | 54.4465 | 43.4413 | 140.4969 | 0 | 0
0 | 1 | 0 | 1 | 4.71 | 62.2608 | 52.5167 | 30.8041 | 59.7787 | 0 | 36.3906 | 35.7171 | 45.2932 | 0 | 35.6204 | 11.6379 | 100 | 0.31402 | 3612.1742 | 4372.054 | 9.1355 | 33.0387 | 47.7459 | 2797.602 | 65.9019 | 122.9038 | 0.30009 | 93.4041 | 46.425 | 2702.4519 | 24.1726 | 27.1018 | 3328.3583 | 22.4295 | 67.9001 | -0.35689 | 277.4482 | 102.6188 | 94.0405 | 32.9335 | 14.3408 | 19.9634 | 5.8374 | 15.9077 | 3.9003 | 33.0013 | 20.5616 | 15.0217 | 0.67302 | 14.2767 | 5.0977 | 7.1082 | 3.385 | 0.010197 | 0.4353 | 0.16019 | 54.4465 | 43.4413 | 138.2367 | 0 | 0
0 | 1 | 0 | 1 | 4.72 | 62.2671 | 52.5179 | 30.7645 | 59.8089 | 0 | 36.2849 | 35.7209 | 45.2869 | 0 | 35.7078 | 11.1557 | 100 | 0.31333 | 3621.8074 | 4388.0029 | 9.1387 | 33.0022 | 47.6026 | 2797.284 | 65.2875 | 122.9018 | 0.29895 | 93.3367 | 45.1554 | 2701.6233 | 24.2799 | 29.0892 | 3327.8217 | 22.6124 | 67.8965 | -0.39895 | 277.4477 | 102.6075 | 93.9841 | 32.9335 | 14.3408 | 19.9634 | 5.8374 | 15.9077 | 3.9003 | 33.0013 | 20.5616 | 15.0217 | 0.67302 | 14.2767 | 5.0977 | 7.1082 | 3.385 | 0.010197 | 0.4353 | 0.16019 | 54.4465 | 43.4413 | 137.8383 | 0 | 0
0 | 1 | 0 | 1 | 4.73 | 62.2683 | 52.5228 | 30.731 | 59.8048 | 0 | 36.1651 | 35.7236 | 45.2824 | 0 | 35.599 | 12.1257 | 100 | 0.31373 | 3581.3429 | 4356.0477 | 9.0704 | 32.7198 | 47.6755 | 2796.6359 | 64.8928 | 122.9105 | 0.29738 | 93.3051 | 45.1437 | 2701.3071 | 24.3573 | 29.3179 | 3327.3389 | 22.4666 | 67.9039 | 0.7685 | 277.6912 | 102.6138 | 94.0455 | 32.9335 | 14.3408 | 19.9634 | 5.8374 | 15.9077 | 3.9003 | 33.0013 | 20.5616 | 15.0217 | 0.67302 | 14.2767 | 5.0977 | 7.1082 | 3.385 | 0.010197 | 0.4353 | 0.16019 | 54.4465 | 43.4413 | 137.3446 | 0 | 0
0 | 1 | 0 | 1 | 4.74 | 62.2733 | 52.5189 | 30.6955 | 59.7565 | 0 | 36.0231 | 35.7206 | 45.2574 | 0 | 35.5043 | 11.699 | 100 | 0.3125 | 3612.4385 | 4357.5438 | 9.067 | 32.7457 | 47.7007 | 2796.7226 | 66.0961 | 122.8893 | 0.29837 | 93.3029 | 47.1385 | 2701.6647 | 24.4765 | 27.5367 | 3327.0627 | 22.4175 | 67.892 | 0.55798 | 277.3568 | 102.6415 | 94.2041 | 32.9335 | 14.3408 | 19.9634 | 5.8374 | 15.9077 | 3.9003 | 33.0013 | 20.5616 | 15.0217 | 0.67302 | 14.2767 | 5.0977 | 7.1082 | 3.385 | 0.010197 | 0.4353 | 0.16019 | 54.4465 | 43.4413 | 137.6516 | 0 | 0
0 | 1 | 0 | 1 | 4.75 | 62.2812 | 52.5166 | 30.6687 | 59.8463 | 0 | 35.8886 | 35.7312 | 45.2703 | 0 | 35.4633 | 8.8136 | 100 | 0.31183 | 3621.1249 | 4409.8616 | 9.1352 | 32.5932 | 47.6333 | 2796.6345 | 66.2718 | 122.9149 | 0.29648 | 93.3271 | 45.8873 | 2702.0469 | 23.8748 | 29.4959 | 3327.7656 | 22.3429 | 67.8911 | -0.16802 | 277.5951 | 102.6588 | 94.2453 | 32.9335 | 14.3408 | 19.9634 | 5.8374 | 15.9077 | 3.9003 | 33.0013 | 20.5616 | 15.0217 | 0.67302 | 14.2767 | 5.0977 | 7.1082 | 3.385 | -0.00050843 | 0.47883 | 0.14045 | 53.9743 | 43.6618 | 137.0828 | 0 | 0
0 | 1 | 0 | 1 | 4.76 | 62.2996 | 52.5221 | 30.6427 | 59.8748 | 0 | 35.7544 | 35.7528 | 45.2811 | 0 | 35.6319 | 9.201 | 100 | 0.31087 | 3608.7818 | 4402.9875 | 9.0836 | 33.1606 | 47.9332 | 2797.4592 | 65.2567 | 122.9236 | 0.29344 | 93.3333 | 46.4725 | 2701.7842 | 24.2088 | 30.0306 | 3327.2324 | 22.2888 | 67.8962 | -1.146 | 277.5311 | 102.6029 | 94.1394 | 32.9335 | 14.3408 | 19.9634 | 5.8374 | 15.9077 | 3.9003 | 33.0013 | 20.5616 | 15.0217 | 0.67302 | 14.2767 | 5.0977 | 7.1082 | 3.385 | -0.00050843 | 0.47883 | 0.14045 | 53.9743 | 43.6618 | 136.0005 | 0 | 0
0 | 1 | 0 | 1 | 4.77 | 62.3122 | 52.5196 | 30.6163 | 59.8584 | 0 | 35.6288 | 35.7673 | 45.2914 | 0 | 35.7447 | 13.4473 | 100 | 0.31116 | 3609.6838 | 4426.3096 | 9.0399 | 32.7726 | 48.0209 | 2796.7008 | 65.8119 | 122.9215 | 0.29219 | 93.3238 | 45.9728 | 2701.9346 | 24.3361 | 29.092 | 3326.9587 | 22.2696 | 67.8788 | -0.39583 | 277.692 | 102.6016 | 94.1876 | 32.9335 | 14.3408 | 19.9634 | 5.8374 | 15.9077 | 3.9003 | 33.0013 | 20.5616 | 15.0217 | 0.67302 | 14.2767 | 5.0977 | 7.1082 | 3.385 | -0.00050843 | 0.47883 | 0.14045 | 53.9743 | 43.6618 | 135.6043 | 0 | 0
0 | 1 | 0 | 1 | 4.78 | 62.3327 | 52.5163 | 30.5959 | 59.8961 | 0 | 35.4987 | 35.7735 | 45.3043 | 0 | 35.6095 | 11.5436 | 100 | 0.31073 | 3629.4743 | 4385.1069 | 9.1192 | 32.7844 | 47.5131 | 2796.7546 | 65.6987 | 122.9228 | 0.29359 | 93.3401 | 43.9016 | 2702.096 | 24.0365 | 28.1272 | 3327.6007 | 22.6078 | 67.8766 | 0.51771 | 277.6732 | 102.5907 | 94.2225 | 32.9335 | 14.3408 | 19.9634 | 5.8374 | 15.9077 | 3.9003 | 33.0013 | 20.5616 | 15.0217 | 0.67302 | 14.2767 | 5.0977 | 7.1082 | 3.385 | -0.00050843 | 0.47883 | 0.14045 | 53.9743 | 43.6618 | 136.1208 | 0 | 0
0 | 1 | 0 | 1 | 4.79 | 62.3461 | 52.5122 | 30.5745 | 59.8977 | 0 | 35.3811 | 35.7771 | 45.3091 | 0 | 35.3965 | 10.4012 | 100 | 0.31377 | 3623.7154 | 4422.258 | 9.131 | 33.026 | 47.834 | 2797.373 | 65.133 | 122.8984 | 0.29033 | 93.3449 | 47.2321 | 2701.8655 | 24.1791 | 28.6755 | 3327.9181 | 22.3797 | 67.8743 | 0.080227 | 277.5714 | 102.6148 | 94.1986 | 32.9335 | 14.3408 | 19.9634 | 5.8374 | 15.9077 | 3.9003 | 33.0013 | 20.5616 | 15.0217 | 0.67302 | 14.2767 | 5.0977 | 7.1082 | 3.385 | -0.00050843 | 0.47883 | 0.14045 | 53.9743 | 43.6618 | 134.9767 | 0 | 0
0 | 1 | 0 | 1 | 4.8 | 62.356 | 52.5208 | 30.553 | 59.8864 | 0 | 35.2591 | 35.7723 | 45.3029 | 0 | 35.597 | 11.0654 | 100 | 0.30921 | 3588.9311 | 4423.7637 | 9.1173 | 33.2589 | 47.8789 | 2797.1504 | 65.4882 | 122.9138 | 0.29047 | 93.3424 | 45.7176 | 2701.6675 | 24.3557 | 30.486 | 3327.6482 | 22.3727 | 67.8784 | 1.4542 | 277.5951 | 102.6227 | 94.0866 | 32.9335 | 14.3408 | 19.9634 | 5.8374 | 15.9077 | 3.9003 | 33.0013 | 20.5616 | 15.0217 | 0.67302 | 14.2767 | 5.0977 | 7.1082 | 3.385 | -0.00050843 | 0.47883 | 0.14045 | 53.9743 | 43.6618 | 135.0676 | 0 | 0
0 | 1 | 0 | 1 | 4.81 | 62.3723 | 52.5176 | 30.5328 | 59.9026 | 0 | 35.1414 | 35.7722 | 45.3153 | 0 | 35.8628 | 10.3144 | 100 | 0.31078 | 3613.7763 | 4391.3772 | 9.093 | 32.642 | 47.5687 | 2796.9925 | 65.6797 | 122.9215 | 0.28903 | 93.3118 | 45.2282 | 2701.4205 | 24.2632 | 28.0088 | 3326.9609 | 22.4833 | 67.863 | 1.7794 | 277.3064 | 102.5921 | 93.9654 | 32.9836 | 14.3561 | 19.9538 | 5.9331 | 15.2275 | 3.8773 | 33.6303 | 20.7265 | 15.2848 | 0.77974 | 14.4923 | 5.1405 | 7.0118 | 3.4794 | -0.00050843 | 0.47883 | 0.14045 | 53.9743 | 43.6618 | 135.6693 | 0 | 0
0 | 1 | 0 | 1 | 4.82 | 62.38 | 52.5094 | 30.5184 | 59.8843 | 0 | 35.0128 | 35.7631 | 45.3062 | 0 | 35.5746 | 10.756 | 100 | 0.31147 | 3627.184 | 4397.8957 | 9.0826 | 32.6918 | 48.0832 | 2796.3555 | 65.9039 | 122.8986 | 0.28786 | 93.2637 | 45.1069 | 2701.47 | 24.3392 | 28.2875 | 3327.0942 | 22.4759 | 67.877 | -0.27296 | 277.3761 | 102.5973 | 93.8927 | 32.9836 | 14.3561 | 19.9538 | 5.9331 | 15.2275 | 3.8773 | 33.6303 | 20.7265 | 15.2848 | 0.77974 | 14.4923 | 5.1405 | 7.0118 | 3.4794 | -0.00050843 | 0.47883 | 0.14045 | 53.9743 | 43.6618 | 135.1943 | 0 | 0
0 | 1 | 0 | 1 | 4.83 | 62.3708 | 52.4865 | 30.498 | 59.8526 | 0 | 34.8621 | 35.7469 | 45.2709 | 0 | 35.642 | 9.8385 | 100 | 0.30829 | 3623.8401 | 4396.5698 | 9.0886 | 32.6871 | 47.5709 | 2795.8789 | 64.8634 | 122.8955 | 0.28908 | 93.2403 | 47.3916 | 2701.3186 | 24.0067 | 28.9774 | 3326.4911 | 22.3749 | 67.8551 | 0.94797 | 277.0386 | 102.5802 | 93.9625 | 32.9836 | 14.3561 | 19.9538 | 5.9331 | 15.2275 | 3.8773 | 33.6303 | 20.7265 | 15.2848 | 0.77974 | 14.4923 | 5.1405 | 7.0118 | 3.4794 | -0.00050843 | 0.47883 | 0.14045 | 53.9743 | 43.6618 | 135.6243 | 0 | 0
0 | 1 | 0 | 1 | 4.84 | 62.3743 | 52.4895 | 30.484 | 59.8397 | 0 | 34.691 | 35.7591 | 45.2564 | 0 | 35.7376 | 9.5705 | 100 | 0.30824 | 3610.437 | 4419.9327 | 9.1186 | 32.9813 | 47.7627 | 2795.8373 | 65.4834 | 122.8817 | 0.28559 | 93.2183 | 45.9342 | 2700.5351 | 24.2228 | 29.5048 | 3326.4053 | 22.3183 | 67.8444 | -0.39277 | 277.5351 | 102.6119 | 94.0481 | 32.9836 | 14.3561 | 19.9538 | 5.9331 | 15.2275 | 3.8773 | 33.6303 | 20.7265 | 15.2848 | 0.77974 | 14.4923 | 5.1405 | 7.0118 | 3.4794 | -0.00050843 | 0.47883 | 0.14045 | 53.9743 | 43.6618 | 134.3822 | 0 | 0
0 | 1 | 0 | 1 | 4.85 | 62.3832 | 52.4958 | 30.4763 | 59.8155 | 0 | 34.5234 | 35.7762 | 45.279 | 0 | 35.7236 | 10.4374 | 100 | 0.31023 | 3642.4648 | 4358.5947 | 9.0577 | 33.0375 | 47.899 | 2796.2848 | 65.1906 | 122.9238 | 0.28658 | 93.2441 | 43.8216 | 2700.7819 | 24.2247 | 29.7649 | 3326.9967 | 22.3741 | 67.8348 | 1.7747 | 277.7856 | 102.6114 | 94.2415 | 32.9836 | 14.3561 | 19.9538 | 5.9331 | 15.2275 | 3.8773 | 33.6303 | 20.7265 | 15.2848 | 0.77974 | 14.4923 | 5.1405 | 7.0118 | 3.4794 | -0.00050843 | 0.47883 | 0.14045 | 53.9743 | 43.6618 | 134.8203 | 0 | 0
0 | 1 | 0 | 1 | 4.86 | 62.3936 | 52.5058 | 30.4688 | 59.8727 | 0 | 34.3686 | 35.8046 | 45.2933 | 0 | 35.7381 | 9.2576 | 100 | 0.30663 | 3597.0286 | 4374.6496 | 9.1861 | 33.0802 | 47.8951 | 2796.8736 | 65.4026 | 122.9032 | 0.28385 | 93.3101 | 47.4386 | 2701.8064 | 24.2505 | 28.1683 | 3326.7134 | 22.4871 | 67.8487 | -0.69571 | 277.7583 | 102.6183 | 94.4172 | 32.9836 | 14.3561 | 19.9538 | 5.9331 | 15.2275 | 3.8773 | 33.6303 | 20.7265 | 15.2848 | 0.77974 | 14.4923 | 5.1405 | 7.0118 | 3.4794 | -0.00050843 | 0.47883 | 0.14045 | 53.9743 | 43.6618 | 133.7887 | 0 | 0
0 | 1 | 0 | 1 | 4.87 | 62.4069 | 52.4983 | 30.46 | 59.8612 | 0 | 34.2438 | 35.8109 | 45.2886 | 0 | 35.8163 | 13.3674 | 100 | 0.31078 | 3638.086 | 4396.986 | 9.1171 | 32.9758 | 47.8074 | 2796.5295 | 64.6174 | 122.9056 | 0.28706 | 93.3812 | 46.8645 | 2702.4268 | 24.2959 | 28.377 | 3327.7754 | 22.0933 | 67.829 | -1.3097 | 278.0192 | 102.5839 | 94.5324 | 32.9836 | 14.3561 | 19.9538 | 5.9331 | 15.2275 | 3.8773 | 33.6303 | 20.7265 | 15.2848 | 0.77974 | 14.4923 | 5.1405 | 7.0118 | 3.4794 | -0.00050843 | 0.47883 | 0.14045 | 53.9743 | 43.6618 | 134.907 | 0 | 0
0 | 1 | 0 | 1 | 4.88 | 62.4241 | 52.5184 | 30.4521 | 59.9067 | 0 | 34.1485 | 35.8226 | 45.3038 | 0 | 35.7348 | 8.109 | 100 | 0.30918 | 3652.9107 | 4379.9866 | 9.1508 | 33.0501 | 48.0061 | 2797.237 | 65.7109 | 122.9044 | 0.28405 | 93.4217 | 43.8501 | 2702.7541 | 24.4587 | 27.1393 | 3328.0273 | 22.3393 | 67.853 | -1.5048 | 277.7806 | 102.5763 | 94.5292 | 32.9836 | 14.3561 | 19.9538 | 5.9331 | 15.2275 | 3.8773 | 33.6303 | 20.7265 | 15.2848 | 0.77974 | 14.4923 | 5.1405 | 7.0118 | 3.4794 | -0.00050843 | 0.47883 | 0.14045 | 53.9743 | 43.6618 | 133.839 | 0 | 0
0 | 1 | 0 | 1 | 4.89 | 62.4336 | 52.5198 | 30.4437 | 59.9173 | 0 | 34.0752 | 35.8257 | 45.3195 | 0 | 35.5598 | 9.1216 | 100 | 0.31111 | 3618.4085 | 4402.6668 | 9.1167 | 33.09 | 48.0123 | 2797.9386 | 65.5595 | 122.9222 | 0.28105 | 93.4872 | 46.1477 | 2702.6953 | 24.46 | 28.2046 | 3328.0547 | 22.3764 | 67.876 | -0.41845 | 277.793 | 102.5442 | 94.5 | 32.9836 | 14.3561 | 19.9538 | 5.9331 | 15.2275 | 3.8773 | 33.6303 | 20.7265 | 15.2848 | 0.77974 | 14.4923 | 5.1405 | 7.0118 | 3.4794 | -0.00050843 | 0.47883 | 0.14045 | 53.9743 | 43.6618 | 132.8312 | 0 | 0
0 | 1 | 0 | 1 | 4.9 | 62.4603 | 52.5264 | 30.4356 | 59.9145 | 0 | 34.0319 | 35.8432 | 45.3335 | 0 | 35.8083 | 11.0719 | 100 | 0.30911 | 3621.2352 | 4394.7142 | 9.1017 | 32.8027 | 47.7807 | 2798.0924 | 64.5365 | 122.9278 | 0.28291 | 93.4889 | 45.5098 | 2702.5249 | 24.2743 | 28.3212 | 3328.9673 | 22.4115 | 67.884 | 0.51176 | 277.568 | 102.5698 | 94.2894 | 32.9836 | 14.3561 | 19.9538 | 5.9331 | 15.2275 | 3.8773 | 33.6303 | 20.7265 | 15.2848 | 0.77974 | 14.4923 | 5.1405 | 7.0118 | 3.4794 | -0.00050843 | 0.47883 | 0.14045 | 53.9743 | 43.6618 | 133.5057 | 0 | 0
0 | 1 | 0 | 1 | 4.91 | 62.4654 | 52.533 | 30.4296 | 59.9075 | 0 | 33.9907 | 35.8385 | 45.3407 | 0 | 35.9324 | 12.9456 | 100 | 0.30988 | 3637.9131 | 4383.227 | 9.1267 | 32.6667 | 48.2216 | 2797.974 | 65.5154 | 122.9217 | 0.27934 | 93.4606 | 46.3963 | 2702.8528 | 24.4305 | 28.6855 | 3329.0724 | 22.2452 | 67.898 | 0.72219 | 277.3785 | 102.5445 | 94.1166 | 32.4539 | 14.1023 | 20.0768 | 5.9018 | 15.1441 | 3.8956 | 33.0003 | 20.5152 | 15.2445 | 0.68728 | 15.0226 | 5.1325 | 6.9841 | 3.4402 | -0.00050843 | 0.47883 | 0.14045 | 53.9743 | 43.6618 | 132.5263 | 0 | 0
0 | 1 | 0 | 1 | 4.92 | 62.4707 | 52.536 | 30.4832 | 59.9012 | 0 | 33.9291 | 35.8418 | 45.3372 | 0 | 35.7358 | 13.7161 | 100 | 0.3085 | 3601.068 | 4392.0986 | 9.1285 | 33.192 | 47.8714 | 2797.3597 | 65.5808 | 122.9177 | 0.27874 | 93.3976 | 47.3034 | 2702.3263 | 24.372 | 29.7421 | 3328.322 | 22.5011 | 67.8806 | -2.1787 | 276.8817 | 102.5411 | 93.7888 | 32.4539 | 14.1023 | 20.0768 | 5.9018 | 15.1441 | 3.8956 | 33.0003 | 20.5152 | 15.2445 | 0.68728 | 15.0226 | 5.1325 | 6.9841 | 3.4402 | -0.00050843 | 0.47883 | 0.14045 | 53.9743 | 43.6618 | 132.1948 | 0 | 0
0 | 1 | 0 | 1 | 4.93 | 62.4754 | 52.5336 | 30.5544 | 59.9403 | 0 | 33.8203 | 35.8416 | 45.3556 | 0 | 35.8542 | 15.4597 | 100 | 0.31135 | 3656.8384 | 4361.6219 | 9.0133 | 32.9748 | 48.3445 | 2796.8241 | 65.3183 | 122.892 | 0.2791 | 93.2827 | 46.3821 | 2701.5747 | 24.3867 | 27.4422 | 3327.4775 | 22.4859 | 67.9176 | 0.047055 | 277.5191 | 102.5379 | 93.7763 | 32.4539 | 14.1023 | 20.0768 | 5.9018 | 15.1441 | 3.8956 | 33.0003 | 20.5152 | 15.2445 | 0.68728 | 15.0226 | 5.1325 | 6.9841 | 3.4402 | -0.00050843 | 0.47883 | 0.14045 | 53.9743 | 43.6618 | 132.434 | 0 | 0
0 | 1 | 0 | 1 | 4.94 | 62.4764 | 52.5327 | 30.618 | 59.9331 | 0 | 33.6755 | 35.8565 | 45.3452 | 0 | 35.6053 | 13.0143 | 100 | 0.31182 | 3619.7412 | 4351.755 | 9.156 | 32.9489 | 48.3302 | 2796.2043 | 66.1055 | 122.8902 | 0.27823 | 93.2023 | 46.3792 | 2700.9515 | 24.4477 | 29.537 | 3326.4252 | 22.4893 | 67.9077 | 0.21205 | 277.7667 | 102.5695 | 93.8472 | 32.4539 | 14.1023 | 20.0768 | 5.9018 | 15.1441 | 3.8956 | 33.0003 | 20.5152 | 15.2445 | 0.68728 | 15.0226 | 5.1325 | 6.9841 | 3.4402 | -0.00050843 | 0.47883 | 0.14045 | 53.9743 | 43.6618 | 132.1421 | 0 | 0
0 | 1 | 0 | 1 | 4.95 | 62.4771 | 52.5331 | 30.6741 | 59.8754 | 0 | 33.5099 | 35.8528 | 45.3351 | 0 | 35.6548 | 9.6606 | 100 | 0.31198 | 3612.026 | 4379.5924 | 9.0943 | 32.6404 | 47.7809 | 2795.9796 | 66.3179 | 122.9131 | 0.27755 | 93.1591 | 46.0415 | 2700.3255 | 24.5102 | 27.7785 | 3326.3838 | 22.496 | 67.8829 | 1.4788 | 277.6482 | 102.6035 | 93.8983 | 32.4539 | 14.1023 | 20.0768 | 5.9018 | 15.1441 | 3.8956 | 33.0003 | 20.5152 | 15.2445 | 0.68728 | 15.0226 | 5.1325 | 6.9841 | 3.4402 | -0.00050843 | 0.47883 | 0.14045 | 53.9743 | 43.6618 | 131.9317 | 0 | 0
0 | 1 | 0 | 1 | 4.96 | 62.4804 | 52.5364 | 30.7313 | 59.8744 | 0 | 33.3119 | 35.8702 | 45.3352 | 0 | 35.7905 | 9.6424 | 100 | 0.31158 | 3611.537 | 4373.8242 | 9.1255 | 32.8309 | 47.9006 | 2795.5889 | 65.8294 | 122.9076 | 0.27492 | 93.1835 | 47.1165 | 2700.4771 | 24.565 | 28.916 | 3325.8432 | 22.6031 | 67.8748 | -2.1903 | 277.6873 | 102.5811 | 94.1724 | 32.4539 | 14.1023 | 20.0768 | 5.9018 | 15.1441 | 3.8956 | 33.0003 | 20.5152 | 15.2445 | 0.68728 | 15.0226 | 5.1325 | 6.9841 | 3.4402 | -0.00050843 | 0.47883 | 0.14045 | 53.9743 | 43.6618 | 130.8938 | 0 | 0
0 | 1 | 0 | 1 | 4.97 | 62.4912 | 52.5352 | 30.7791 | 59.9074 | 0 | 33.1272 | 35.8793 | 45.3355 | 0 | 35.5627 | 12.5007 | 100 | 0.31272 | 3634.6789 | 4404.6913 | 9.1594 | 32.7639 | 47.6483 | 2796.275 | 65.7359 | 122.9235 | 0.27175 | 93.2154 | 46.559 | 2700.63 | 24.4541 | 29.5512 | 3325.9655 | 22.257 | 67.8565 | 1.1561 | 277.8003 | 102.5839 | 94.2918 | 32.4539 | 14.1023 | 20.0768 | 5.9018 | 15.1441 | 3.8956 | 33.0003 | 20.5152 | 15.2445 | 0.68728 | 15.0226 | 5.1325 | 6.9841 | 3.4402 | -0.00050843 | 0.47883 | 0.14045 | 53.9743 | 43.6618 | 129.8923 | 0 | 0
0 | 1 | 0 | 1 | 4.98 | 62.4976 | 52.5353 | 30.8283 | 59.8815 | 0 | 32.9555 | 35.8887 | 45.3389 | 0 | 35.8228 | 9.5389 | 100 | 0.31309 | 3654.9386 | 4368.1709 | 9.1236 | 32.8146 | 47.9013 | 2795.7529 | 66.265 | 122.9062 | 0.27214 | 93.2801 | 44.726 | 2701.1614 | 24.4257 | 28.2774 | 3326.0557 | 22.4264 | 67.8677 | 2.2929 | 278.0411 | 102.5325 | 94.3162 | 32.4539 | 14.1023 | 20.0768 | 5.9018 | 15.1441 | 3.8956 | 33.0003 | 20.5152 | 15.2445 | 0.68728 | 15.0226 | 5.1325 | 6.9841 | 3.4402 | -0.00050843 | 0.47883 | 0.14045 | 53.9743 | 43.6618 | 130.0813 | 0 | 0
0 | 1 | 0 | 1 | 4.99 | 62.4967 | 52.5336 | 30.8724 | 59.8695 | 0 | 32.8032 | 35.8905 | 45.3216 | 0 | 35.7091 | 10.3953 | 100 | 0.31068 | 3615.1822 | 4372.8379 | 9.12 | 32.5695 | 47.9636 | 2796.806 | 66.3143 | 122.9111 | 0.2739 | 93.3076 | 47.5292 | 2701.1336 | 24.3524 | 29.2754 | 3327.2632 | 22.2051 | 67.8491 | -0.16336 | 277.9849 | 102.5336 | 94.2604 | 32.4539 | 14.1023 | 20.0768 | 5.9018 | 15.1441 | 3.8956 | 33.0003 | 20.5152 | 15.2445 | 0.68728 | 15.0226 | 5.1325 | 6.9841 | 3.4402 | -0.00050843 | 0.47883 | 0.14045 | 53.9743 | 43.6618 | 130.6099 | 0 | 0
0 | 1 | 0 | 1 | 5 | 62.5098 | 52.5386 | 30.9178 | 59.9345 | 0 | 32.6772 | 35.9112 | 45.3383 | 0 | 35.7295 | 11.0556 | 100 | 0.31373 | 3675.1922 | 4393.7819 | 9.1835 | 33.0992 | 47.7778 | 2796.906 | 66.1064 | 122.906 | 0.26935 | 93.3208 | 48.1242 | 2701.4692 | 24.3443 | 28.9292 | 3327.5194 | 22.6665 | 67.8706 | 1.9411 | 277.4112 | 102.5342 | 94.2217 | 32.4539 | 14.1023 | 20.0768 | 5.9018 | 15.1441 | 3.8956 | 33.0003 | 20.5152 | 15.2445 | 0.68728 | 15.0226 | 5.1325 | 6.9841 | 3.4402 | 0.010074 | 0.45559 | 0.15857 | 54.4973 | 43.4732 | 129.5058 | 0 | 0
0 | 1 | 0 | 1 | 5.01 | 62.5036 | 52.5546 | 30.9565 | 59.9492 | 0 | 32.5621 | 35.9017 | 45.3385 | 0 | 35.7525 | 11.6337 | 100 | 0.31468 | 3629.0738 | 4381.1348 | 9.1386 | 33.0389 | 48.2685 | 2796.9144 | 65.8203 | 122.9112 | 0.26844 | 93.3205 | 45.8232 | 2701.3413 | 24.4134 | 29.4425 | 3327.0035 | 22.3519 | 67.8524 | -0.36358 | 277.6748 | 102.5474 | 94.203 | 32.467 | 14.3516 | 20.0446 | 5.909 | 15.1907 | 3.87 | 33.7824 | 20.4064 | 15.1056 | 0.94225 | 14.783 | 5.141 | 7.1272 | 3.4169 | 0.010074 | 0.45559 | 0.15857 | 54.4973 | 43.4732 | 129.9678 | 0 | 0
0 | 1 | 0 | 1 | 5.02 | 62.5018 | 52.5679 | 31.0014 | 59.966 | 0 | 32.4474 | 35.9034 | 45.3353 | 0 | 35.7459 | 13.0838 | 100 | 0.31664 | 3613.4187 | 4385.4748 | 9.1194 | 32.7518 | 48.0105 | 2797.0067 | 65.3174 | 122.9091 | 0.26866 | 93.3265 | 45.0177 | 2702.0336 | 24.2739 | 27.692 | 3327.836 | 22.6465 | 67.8898 | -0.30243 | 277.899 | 102.5429 | 94.2872 | 32.467 | 14.3516 | 20.0446 | 5.909 | 15.1907 | 3.87 | 33.7824 | 20.4064 | 15.1056 | 0.94225 | 14.783 | 5.141 | 7.1272 | 3.4169 | 0.010074 | 0.45559 | 0.15857 | 54.4973 | 43.4732 | 130.0578 | 0 | 0
0 | 1 | 0 | 1 | 5.03 | 62.4954 | 52.5684 | 31.0454 | 59.9226 | 0 | 32.3378 | 35.8862 | 45.308 | 0 | 35.8026 | 11.592 | 100 | 0.31465 | 3622.4057 | 4396.3463 | 9.0723 | 32.6439 | 47.8976 | 2797.2872 | 65.2349 | 122.9172 | 0.27058 | 93.3328 | 44.3638 | 2702.237 | 24.1609 | 28.2049 | 3327.6402 | 22.4631 | 67.8843 | 1.5702 | 277.5881 | 102.5377 | 94.1495 | 32.467 | 14.3516 | 20.0446 | 5.909 | 15.1907 | 3.87 | 33.7824 | 20.4064 | 15.1056 | 0.94225 | 14.783 | 5.141 | 7.1272 | 3.4169 | 0.010074 | 0.45559 | 0.15857 | 54.4973 | 43.4732 | 130.7681 | 0 | 0
0 | 1 | 0 | 1 | 5.04 | 62.4954 | 52.565 | 31.0871 | 59.9653 | 0 | 32.2438 | 35.899 | 45.3087 | 0 | 35.9861 | 11.046 | 100 | 0.31553 | 3647.5567 | 4368.4449 | 9.0921 | 32.9853 | 47.8458 | 2797.0953 | 65.0549 | 122.9061 | 0.26499 | 93.3366 | 46.0499 | 2702.3232 | 24.3618 | 29.2614 | 3328.0636 | 22.5624 | 67.8706 | -0.61357 | 277.9326 | 102.528 | 94.1443 | 32.467 | 14.3516 | 20.0446 | 5.909 | 15.1907 | 3.87 | 33.7824 | 20.4064 | 15.1056 | 0.94225 | 14.783 | 5.141 | 7.1272 | 3.4169 | 0.010074 | 0.45559 | 0.15857 | 54.4973 | 43.4732 | 128.7365 | 0 | 0
0 | 1 | 0 | 1 | 5.05 | 62.4997 | 52.5724 | 31.1308 | 59.9491 | 0 | 32.1338 | 35.9043 | 45.3109 | 0 | 35.9162 | 11.2859 | 100 | 0.31784 | 3643.0826 | 4397.2642 | 9.187 | 32.8748 | 47.8852 | 2796.1951 | 65.8374 | 122.8986 | 0.26456 | 93.3096 | 47.3974 | 2701.735 | 24.2302 | 28.2178 | 3327.1807 | 22.4014 | 67.876 | 1.2566 | 277.7224 | 102.5194 | 93.9963 | 32.467 | 14.3516 | 20.0446 | 5.909 | 15.1907 | 3.87 | 33.7824 | 20.4064 | 15.1056 | 0.94225 | 14.783 | 5.141 | 7.1272 | 3.4169 | 0.010074 | 0.45559 | 0.15857 | 54.4973 | 43.4732 | 128.6343 | 0 | 0
0 | 1 | 0 | 1 | 5.06 | 62.5027 | 52.5733 | 31.1681 | 59.9236 | 0 | 32.0197 | 35.924 | 45.3133 | 0 | 35.8728 | 9.7069 | 100 | 0.31583 | 3646.3428 | 4379.454 | 9.1908 | 32.3981 | 47.8715 | 2796.406 | 65.6325 | 122.8992 | 0.26396 | 93.2467 | 45.8781 | 2701.2158 | 24.427 | 27.2538 | 3327.3711 | 22.3062 | 67.8671 | 1.2935 | 277.0798 | 102.5401 | 93.7656 | 32.467 | 14.3516 | 20.0446 | 5.909 | 15.1907 | 3.87 | 33.7824 | 20.4064 | 15.1056 | 0.94225 | 14.783 | 5.141 | 7.1272 | 3.4169 | 0.010074 | 0.45559 | 0.15857 | 54.4973 | 43.4732 | 128.3897 | 0 | 0
0 | 1 | 0 | 1 | 5.07 | 62.5047 | 52.5856 | 31.2071 | 59.9323 | 0 | 31.8618 | 35.9314 | 45.3105 | 0 | 35.7102 | 9.1827 | 100 | 0.31552 | 3613.4171 | 4415.6109 | 9.0854 | 32.8292 | 47.9936 | 2796.3123 | 65.4097 | 122.9244 | 0.2597 | 93.1814 | 46.7748 | 2700.6843 | 24.5501 | 27.9277 | 3326.7653 | 22.4591 | 67.8697 | -1.1461 | 277.9117 | 102.5303 | 93.9034 | 32.467 | 14.3516 | 20.0446 | 5.909 | 15.1907 | 3.87 | 33.7824 | 20.4064 | 15.1056 | 0.94225 | 14.783 | 5.141 | 7.1272 | 3.4169 | 0.010074 | 0.45559 | 0.15857 | 54.4973 | 43.4732 | 126.8436 | 0 | 0
0 | 1 | 0 | 1 | 5.08 | 62.5137 | 52.6029 | 31.2434 | 59.9095 | 0 | 31.6914 | 35.9446 | 45.3104 | 0 | 35.6647 | 10.2212 | 100 | 0.31711 | 3634.4757 | 4366.583 | 9.0993 | 32.9922 | 47.8437 | 2796.3294 | 65.6204 | 122.9032 | 0.26068 | 93.1765 | 46.0056 | 2700.7965 | 24.4414 | 28.9466 | 3326.5047 | 22.6444 | 67.8764 | -0.18445 | 278.2458 | 102.5376 | 94.0404 | 32.467 | 14.3516 | 20.0446 | 5.909 | 15.1907 | 3.87 | 33.7824 | 20.4064 | 15.1056 | 0.94225 | 14.783 | 5.141 | 7.1272 | 3.4169 | 0.010074 | 0.45559 | 0.15857 | 54.4973 | 43.4732 | 127.2387 | 0 | 0
0 | 1 | 0 | 1 | 5.09 | 62.5165 | 52.6107 | 31.2767 | 59.9006 | 0 | 31.5343 | 35.9596 | 45.3176 | 0 | 35.8599 | 12.5068 | 100 | 0.31824 | 3607.0544 | 4389.1382 | 9.0796 | 32.7704 | 48.0468 | 2795.4969 | 65.4373 | 122.91 | 0.26245 | 93.1805 | 48.6035 | 2700.5922 | 24.4534 | 28.0155 | 3326.5104 | 22.3725 | 67.8564 | -0.51185 | 277.6043 | 102.5334 | 93.9824 | 32.467 | 14.3516 | 20.0446 | 5.909 | 15.1907 | 3.87 | 33.7824 | 20.4064 | 15.1056 | 0.94225 | 14.783 | 5.141 | 7.1272 | 3.4169 | 0.010074 | 0.45559 | 0.15857 | 54.4973 | 43.4732 | 127.827 | 0 | 0
0 | 1 | 0 | 1 | 5.1 | 62.5228 | 52.6193 | 31.3099 | 59.9228 | 0 | 31.3627 | 35.9762 | 45.3277 | 0 | 35.7849 | 13.0187 | 100 | 0.32027 | 3658.0953 | 4404.8098 | 9.051 | 32.8975 | 47.884 | 2795.8334 | 65.1235 | 122.8972 | 0.25769 | 93.1466 | 46.8802 | 2700.3589 | 24.2429 | 28.592 | 3326.7133 | 22.39 | 67.8571 | 1.9717 | 277.9627 | 102.538 | 93.9544 | 32.467 | 14.3516 | 20.0446 | 5.909 | 15.1907 | 3.87 | 33.7824 | 20.4064 | 15.1056 | 0.94225 | 14.783 | 5.141 | 7.1272 | 3.4169 | 0.010074 | 0.45559 | 0.15857 | 54.4973 | 43.4732 | 126.2411 | 0 | 0
0 | 1 | 0 | 1 | 5.11 | 62.5227 | 52.6325 | 31.3393 | 59.916 | 0 | 31.1902 | 35.9748 | 45.3262 | 0 | 35.8867 | 11.9021 | 100 | 0.31774 | 3635.7675 | 4409.0634 | 9.1555 | 33.084 | 47.7095 | 2795.8363 | 65.9505 | 122.8896 | 0.25578 | 93.1636 | 45.8384 | 2700.7489 | 24.3036 | 29.8384 | 3326.0451 | 22.2054 | 67.8364 | -1.5637 | 277.9033 | 102.5348 | 94.1359 | 33.119 | 14.1144 | 20.3747 | 5.9228 | 15.838 | 3.838 | 33.5665 | 20.5018 | 14.666 | 0.77648 | 14.4374 | 5.0319 | 7.1318 | 3.4204 | 0.010074 | 0.45559 | 0.15857 | 54.4973 | 43.4732 | 123.8872 | 0 | 0
0 | 1 | 0 | 1 | 5.12 | 62.5198 | 52.6544 | 31.3734 | 59.8877 | 0 | 31.0169 | 35.9893 | 45.3422 | 0 | 35.8024 | 11.6046 | 100 | 0.31609 | 3617.2571 | 4340.6161 | 9.1377 | 32.6598 | 47.8167 | 2796.3093 | 66.7215 | 122.9026 | 0.25246 | 93.2085 | 44.6445 | 2701.5863 | 24.4654 | 27.0208 | 3326.1498 | 22.3277 | 67.8459 | -0.11908 | 277.8844 | 102.5507 | 94.2255 | 33.119 | 14.1144 | 20.3747 | 5.9228 | 15.838 | 3.838 | 33.5665 | 20.5018 | 14.666 | 0.77648 | 14.4374 | 5.0319 | 7.1318 | 3.4204 | 0.010074 | 0.45559 | 0.15857 | 54.4973 | 43.4732 | 122.7857 | 0 | 0
0 | 1 | 0 | 1 | 5.13 | 62.5258 | 52.6685 | 31.4049 | 59.8392 | 0 | 30.8735 | 35.9925 | 45.3532 | 0 | 35.9047 | 12.7802 | 100 | 0.31954 | 3641.8192 | 4408.5032 | 9.1053 | 32.843 | 48.2019 | 2796.0913 | 65.3794 | 122.9113 | 0.25318 | 93.2034 | 44.1571 | 2701.0365 | 24.2696 | 29.2413 | 3327.0278 | 22.4496 | 67.8411 | 0.14748 | 278.4134 | 102.5498 | 94.0222 | 33.119 | 14.1144 | 20.3747 | 5.9228 | 15.838 | 3.838 | 33.5665 | 20.5018 | 14.666 | 0.77648 | 14.4374 | 5.0319 | 7.1318 | 3.4204 | 0.010074 | 0.45559 | 0.15857 | 54.4973 | 43.4732 | 123.0778 | 0 | 0
0 | 1 | 0 | 1 | 5.14 | 62.5278 | 52.6612 | 31.4323 | 59.8204 | 0 | 30.7247 | 35.9802 | 45.3472 | 0 | 35.8725 | 10.7143 | 100 | 0.31874 | 3623.1341 | 4419.2879 | 9.2321 | 33.119 | 47.8633 | 2795.8747 | 65.5454 | 122.9238 | 0.25484 | 93.1692 | 47.6321 | 2700.8146 | 24.4896 | 28.749 | 3326.8527 | 22.4775 | 67.8402 | -0.47655 | 278.1218 | 102.507 | 93.978 | 33.119 | 14.1144 | 20.3747 | 5.9228 | 15.838 | 3.838 | 33.5665 | 20.5018 | 14.666 | 0.77648 | 14.4374 | 5.0319 | 7.1318 | 3.4204 | 0.010074 | 0.45559 | 0.15857 | 54.4973 | 43.4732 | 123.6161 | 0 | 0
0 | 1 | 0 | 1 | 5.15 | 62.5311 | 52.6662 | 31.4601 | 59.8053 | 0 | 30.5762 | 35.9952 | 45.3568 | 0 | 35.6529 | 12.0258 | 100 | 0.32126 | 3638.3143 | 4380.5641 | 9.1772 | 32.7491 | 47.8998 | 2795.8471 | 65.8459 | 122.903 | 0.25095 | 93.1586 | 47.3183 | 2700.1684 | 24.309 | 28.7942 | 3326.3238 | 22.4549 | 67.8443 | 0.59635 | 278.3282 | 102.5128 | 94.0021 | 33.119 | 14.1144 | 20.3747 | 5.9228 | 15.838 | 3.838 | 33.5665 | 20.5018 | 14.666 | 0.77648 | 14.4374 | 5.0319 | 7.1318 | 3.4204 | 0.010074 | 0.45559 | 0.15857 | 54.4973 | 43.4732 | 122.3108 | 0 | 0
0 | 1 | 0 | 1 | 5.16 | 62.5291 | 52.6656 | 31.4825 | 59.7607 | 0 | 30.4154 | 35.9897 | 45.3417 | 0 | 35.6486 | 13.8664 | 100 | 0.32012 | 3619.3622 | 4363.07 | 9.0988 | 32.7696 | 47.946 | 2795.6933 | 65.4094 | 122.8969 | 0.2537 | 93.1446 | 46.4635 | 2700.528 | 24.365 | 29.6286 | 3326.3754 | 22.2821 | 67.8468 | 0.20368 | 278.2125 | 102.537 | 93.9508 | 33.119 | 14.1144 | 20.3747 | 5.9228 | 15.838 | 3.838 | 33.5665 | 20.5018 | 14.666 | 0.77648 | 14.4374 | 5.0319 | 7.1318 | 3.4204 | 0.010074 | 0.45559 | 0.15857 | 54.4973 | 43.4732 | 123.2432 | 0 | 0
0 | 1 | 0 | 1 | 5.17 | 62.5267 | 52.6776 | 31.5053 | 59.7423 | 0 | 30.2459 | 36.0065 | 45.351 | 0 | 35.7332 | 9.0251 | 100 | 0.32172 | 3625.0082 | 4395.2297 | 9.1644 | 33.0221 | 47.8473 | 2796.2494 | 65.859 | 122.9085 | 0.24832 | 93.1342 | 47.3218 | 2700.3683 | 24.5703 | 27.5011 | 3326.1087 | 22.5805 | 67.8294 | -0.21708 | 277.9716 | 102.5307 | 93.9075 | 33.119 | 14.1144 | 20.3747 | 5.9228 | 15.838 | 3.838 | 33.5665 | 20.5018 | 14.666 | 0.77648 | 14.4374 | 5.0319 | 7.1318 | 3.4204 | 0.010074 | 0.45559 | 0.15857 | 54.4973 | 43.4732 | 121.3465 | 0 | 0
0 | 1 | 0 | 1 | 5.18 | 62.5408 | 52.6936 | 31.531 | 59.7479 | 0 | 30.0819 | 36.0127 | 45.3653 | 0 | 35.7968 | 9.831 | 100 | 0.32273 | 3642.1862 | 4372.7268 | 9.0366 | 33.1867 | 48.0709 | 2795.4191 | 64.8217 | 122.9032 | 0.24547 | 93.1199 | 49.1419 | 2700.6358 | 24.4579 | 28.662 | 3326.0106 | 22.3308 | 67.8251 | -0.3784 | 278.0268 | 102.56 | 94.0427 | 33.119 | 14.1144 | 20.3747 | 5.9228 | 15.838 | 3.838 | 33.5665 | 20.5018 | 14.666 | 0.77648 | 14.4374 | 5.0319 | 7.1318 | 3.4204 | 0.010074 | 0.45559 | 0.15857 | 54.4973 | 43.4732 | 120.3578 | 0 | 0
0 | 1 | 0 | 1 | 5.19 | 62.5401 | 52.7009 | 31.5526 | 59.755 | 0 | 29.8962 | 36.018 | 45.3611 | 0 | 35.9583 | 11.8784 | 100 | 0.31861 | 3638.5059 | 4387.1132 | 9.0261 | 32.8792 | 48.048 | 2795.7568 | 65.9199 | 122.9011 | 0.2454 | 93.1492 | 48.1711 | 2701.18 | 24.3038 | 29.3617 | 3325.8396 | 22.3609 | 67.8379 | -1.1428 | 278.2434 | 102.5531 | 94.1506 | 33.119 | 14.1144 | 20.3747 | 5.9228 | 15.838 | 3.838 | 33.5665 | 20.5018 | 14.666 | 0.77648 | 14.4374 | 5.0319 | 7.1318 | 3.4204 | 0.010074 | 0.45559 | 0.15857 | 54.4973 | 43.4732 | 120.3198 | 0 | 0
0 | 1 | 0 | 1 | 5.2 | 62.5435 | 52.7124 | 31.5769 | 59.7581 | 0 | 29.732 | 36.0365 | 45.3698 | 0 | 35.9249 | 10.2964 | 100 | 0.32055 | 3601.2222 | 4401.4203 | 9.0468 | 32.5353 | 48.0398 | 2795.7453 | 65.2782 | 122.9093 | 0.24545 | 93.1661 | 47.6563 | 2699.7784 | 24.6477 | 26.851 | 3326.4543 | 22.3744 | 67.8216 | 0.077211 | 278.1927 | 102.5173 | 94.0103 | 33.119 | 14.1144 | 20.3747 | 5.9228 | 15.838 | 3.838 | 33.5665 | 20.5018 | 14.666 | 0.77648 | 14.4374 | 5.0319 | 7.1318 | 3.4204 | 0.010074 | 0.45559 | 0.15857 | 54.4973 | 43.4732 | 120.3766 | 0 | 0
0 | 1 | 0 | 1 | 5.21 | 62.5469 | 52.7088 | 31.5991 | 59.7588 | 0 | 29.5605 | 36.0482 | 45.3805 | 0 | 35.9378 | 7.9811 | 100 | 0.32094 | 3641.6494 | 4394.3078 | 9.1295 | 32.8184 | 47.9473 | 2796.0815 | 65.3293 | 122.8929 | 0.24564 | 93.1581 | 45.8787 | 2700.6077 | 24.3427 | 29.006 | 3325.8663 | 22.35 | 67.8165 | 1.4177 | 277.8131 | 102.525 | 94.1027 | 33.0671 | 14.1754 | 19.7912 | 5.6141 | 15.5502 | 3.8293 | 33.6291 | 20.6156 | 14.7706 | 0.81434 | 15.0835 | 5.0655 | 7.0355 | 3.461 | 0.010074 | 0.45559 | 0.15857 | 54.4973 | 43.4732 | 121.5296 | 0 | 0
0 | 1 | 0 | 1 | 5.22 | 62.5431 | 52.71 | 31.6001 | 59.7436 | 0 | 29.3861 | 36.0398 | 45.3651 | 0 | 35.769 | 11.5885 | 100 | 0.32082 | 3643.6532 | 4401.3763 | 9.0645 | 33.0868 | 47.8448 | 2796.5116 | 66.4762 | 122.8972 | 0.24133 | 93.2028 | 47.5521 | 2701.0359 | 24.2756 | 30.4498 | 3326.0096 | 22.2757 | 67.8399 | -0.013891 | 278.3137 | 102.5131 | 94.2269 | 33.0671 | 14.1754 | 19.7912 | 5.6141 | 15.5502 | 3.8293 | 33.6291 | 20.6156 | 14.7706 | 0.81434 | 15.0835 | 5.0655 | 7.0355 | 3.461 | 0.010074 | 0.45559 | 0.15857 | 54.4973 | 43.4732 | 119.9843 | 0 | 0
0 | 1 | 0 | 1 | 5.23 | 62.5447 | 52.7096 | 31.5523 | 59.7915 | 0 | 29.2514 | 36.0524 | 45.3688 | 0 | 35.8463 | 8.4849 | 100 | 0.31956 | 3612.5317 | 4398.1001 | 9.1447 | 32.8331 | 47.973 | 2796.2643 | 65.9023 | 122.8927 | 0.24403 | 93.2401 | 47.7125 | 2701.3189 | 24.4654 | 30.215 | 3326.1513 | 22.4763 | 67.8449 | -0.00016439 | 278.1972 | 102.5356 | 94.2496 | 33.0671 | 14.1754 | 19.7912 | 5.6141 | 15.5502 | 3.8293 | 33.6291 | 20.6156 | 14.7706 | 0.81434 | 15.0835 | 5.0655 | 7.0355 | 3.461 | 0.010074 | 0.45559 | 0.15857 | 54.4973 | 43.4732 | 120.9316 | 0 | 0
0 | 1 | 0 | 1 | 5.24 | 62.5444 | 52.7186 | 31.5019 | 59.8234 | 0 | 29.112 | 36.0727 | 45.3663 | 0 | 35.9236 | 11.5774 | 100 | 0.32041 | 3624.4313 | 4389.3619 | 9.0667 | 33.1111 | 47.9641 | 2796.7253 | 66.2314 | 122.8894 | 0.24218 | 93.2475 | 47.6122 | 2701.357 | 24.1826 | 28.5522 | 3327.6578 | 22.3921 | 67.8527 | -1.7036 | 278.1294 | 102.512 | 94.1055 | 33.0671 | 14.1754 | 19.7912 | 5.6141 | 15.5502 | 3.8293 | 33.6291 | 20.6156 | 14.7706 | 0.81434 | 15.0835 | 5.0655 | 7.0355 | 3.461 | 0.010074 | 0.45559 | 0.15857 | 54.4973 | 43.4732 | 120.2224 | 0 | 0
0 | 1 | 0 | 1 | 5.25 | 62.5537 | 52.7236 | 31.4602 | 59.8954 | 0 | 28.9914 | 36.0682 | 45.367 | 0 | 36.0021 | 13.1686 | 100 | 0.3202 | 3630.6575 | 4425.5878 | 9.1479 | 32.972 | 48.5005 | 2796.7322 | 66.0849 | 122.9095 | 0.23972 | 93.2299 | 46.5046 | 2701.1991 | 24.5677 | 27.711 | 3326.9442 | 22.5149 | 67.8428 | -0.23663 | 278.5594 | 102.5193 | 93.9916 | 33.0671 | 14.1754 | 19.7912 | 5.6141 | 15.5502 | 3.8293 | 33.6291 | 20.6156 | 14.7706 | 0.81434 | 15.0835 | 5.0655 | 7.0355 | 3.461 | 0.01796 | 0.48217 | 0.16272 | 54.567 | 43.1818 | 120.7314 | 0 | 0
0 | 1 | 0 | 1 | 5.26 | 62.5574 | 52.7334 | 31.4192 | 59.8897 | 0 | 28.8476 | 36.0665 | 45.3726 | 0 | 35.9755 | 11.9611 | 100 | 0.32036 | 3644.8274 | 4409.6557 | 9.1233 | 33.3259 | 48.1117 | 2795.7825 | 65.3657 | 122.9037 | 0.23923 | 93.1657 | 47.3854 | 2701.1067 | 24.3278 | 27.8028 | 3327.0487 | 22.3365 | 67.8545 | -0.79823 | 277.8757 | 102.515 | 93.8971 | 33.0671 | 14.1754 | 19.7912 | 5.6141 | 15.5502 | 3.8293 | 33.6291 | 20.6156 | 14.7706 | 0.81434 | 15.0835 | 5.0655 | 7.0355 | 3.461 | 0.01796 | 0.48217 | 0.16272 | 54.567 | 43.1818 | 120.5065 | 0 | 0
0 | 1 | 0 | 1 | 5.27 | 62.5549 | 52.735 | 31.3824 | 59.8782 | 0 | 28.7039 | 36.0791 | 45.3734 | 0 | 35.9118 | 10.5083 | 100 | 0.31887 | 3627.1395 | 4383.8507 | 9.1179 | 33.0898 | 48.1364 | 2795.7389 | 65.5227 | 122.8964 | 0.23738 | 93.1487 | 47.7945 | 2700.7938 | 24.4021 | 27.617 | 3325.9617 | 22.4405 | 67.8516 | 1.1762 | 278.3065 | 102.528 | 93.8502 | 33.0671 | 14.1754 | 19.7912 | 5.6141 | 15.5502 | 3.8293 | 33.6291 | 20.6156 | 14.7706 | 0.81434 | 15.0835 | 5.0655 | 7.0355 | 3.461 | 0.01796 | 0.48217 | 0.16272 | 54.567 | 43.1818 | 119.9427 | 0 | 0
0 | 1 | 0 | 1 | 5.28 | 62.5548 | 52.7404 | 31.3415 | 59.8756 | 0 | 28.5297 | 36.0813 | 45.3659 | 0 | 35.7841 | 12.6817 | 100 | 0.31897 | 3665.2251 | 4416.461 | 9.2033 | 32.9602 | 47.5595 | 2795.7245 | 64.4388 | 122.8863 | 0.23372 | 93.0963 | 46.5611 | 2699.8617 | 24.4359 | 30.1682 | 3325.6662 | 22.4788 | 67.8573 | -0.051074 | 278.4383 | 102.5171 | 93.8168 | 33.0671 | 14.1754 | 19.7912 | 5.6141 | 15.5502 | 3.8293 | 33.6291 | 20.6156 | 14.7706 | 0.81434 | 15.0835 | 5.0655 | 7.0355 | 3.461 | 0.01796 | 0.48217 | 0.16272 | 54.567 | 43.1818 | 118.6149 | 0 | 0
0 | 1 | 0 | 1 | 5.29 | 62.5518 | 52.7527 | 31.3062 | 59.9064 | 0 | 28.355 | 36.0785 | 45.3679 | 0 | 35.8362 | 15.0748 | 100 | 0.31824 | 3613.6084 | 4394.4438 | 9.1279 | 32.7974 | 48.3373 | 2795.0483 | 63.9484 | 122.8906 | 0.23319 | 93.0362 | 47.9558 | 2699.689 | 24.3852 | 29.5463 | 3325.8498 | 22.2944 | 67.8274 | -0.974 | 278.3827 | 102.5156 | 93.8472 | 33.0671 | 14.1754 | 19.7912 | 5.6141 | 15.5502 | 3.8293 | 33.6291 | 20.6156 | 14.7706 | 0.81434 | 15.0835 | 5.0655 | 7.0355 | 3.461 | 0.01796 | 0.48217 | 0.16272 | 54.567 | 43.1818 | 118.3969 | 0 | 0
0 | 1 | 0 | 1 | 5.3 | 62.5594 | 52.7613 | 31.2721 | 59.9121 | 0 | 28.1644 | 36.0697 | 45.3626 | 0 | 35.8775 | 9.4037 | 100 | 0.3182 | 3639.5717 | 4411.6524 | 9.0536 | 32.8399 | 47.7964 | 2795.2312 | 65.1771 | 122.8944 | 0.23624 | 93.0265 | 48.2268 | 2700.3173 | 24.2823 | 27.0012 | 3325.4343 | 22.488 | 67.8363 | 0.99491 | 278.3272 | 102.5237 | 93.9999 | 33.0671 | 14.1754 | 19.7912 | 5.6141 | 15.5502 | 3.8293 | 33.6291 | 20.6156 | 14.7706 | 0.81434 | 15.0835 | 5.0655 | 7.0355 | 3.461 | 0.01796 | 0.48217 | 0.16272 | 54.567 | 43.1818 | 119.5281 | 0 | 0
0 | 1 | 0 | 1 | 5.31 | 62.5563 | 52.7581 | 31.2399 | 59.9078 | 0 | 27.9776 | 36.0721 | 45.35 | 0 | 35.7474 | 13.0184 | 100 | 0.31893 | 3662.216 | 4403.9669 | 9.1545 | 33.3031 | 47.8255 | 2796.1602 | 66.2154 | 122.9199 | 0.23102 | 93.0706 | 46.3038 | 2700.3765 | 24.3603 | 28.9505 | 3326.0887 | 22.3751 | 67.8216 | 1.3613 | 278.5306 | 102.5341 | 94.1979 | 33.1994 | 14.209 | 19.6646 | 5.9026 | 15.4873 | 3.8 | 33.412 | 20.4957 | 14.7885 | 0.76716 | 14.4214 | 5.0607 | 7.1035 | 3.4031 | 0.01796 | 0.48217 | 0.16272 | 54.567 | 43.1818 | 116.6321 | 0 | 0
0 | 1 | 0 | 1 | 5.32 | 62.5676 | 52.766 | 31.215 | 59.9327 | 0 | 27.8274 | 36.0965 | 45.3633 | 0 | 35.9953 | 10.8901 | 100 | 0.31669 | 3611.2103 | 4427.4239 | 9.0978 | 33.03 | 47.8939 | 2796.7998 | 66.0968 | 122.8999 | 0.23016 | 93.1535 | 47.2949 | 2701.5617 | 24.5001 | 29.3812 | 3326.5958 | 22.4967 | 67.823 | -1.8135 | 278.5354 | 102.5316 | 94.4618 | 33.1994 | 14.209 | 19.6646 | 5.9026 | 15.4873 | 3.8 | 33.412 | 20.4957 | 14.7885 | 0.76716 | 14.4214 | 5.0607 | 7.1035 | 3.4031 | 0.01796 | 0.48217 | 0.16272 | 54.567 | 43.1818 | 116.2363 | 0 | 0
0 | 1 | 0 | 1 | 5.33 | 62.5729 | 52.7672 | 31.1651 | 59.9474 | 0 | 27.725 | 36.0919 | 45.3566 | 0 | 35.9854 | 8.255 | 100 | 0.31762 | 3633.2654 | 4429.3766 | 9.0798 | 33.3633 | 47.6545 | 2797.2671 | 65.588 | 122.9212 | 0.22953 | 93.239 | 47.9306 | 2702.3828 | 24.4216 | 29.1735 | 3327.6247 | 22.4459 | 67.8105 | -0.62299 | 278.8003 | 102.5014 | 94.3514 | 33.1994 | 14.209 | 19.6646 | 5.9026 | 15.4873 | 3.8 | 33.412 | 20.4957 | 14.7885 | 0.76716 | 14.4214 | 5.0607 | 7.1035 | 3.4031 | 0.01796 | 0.48217 | 0.16272 | 54.567 | 43.1818 | 116.0666 | 0 | 0
0 | 1 | 0 | 1 | 5.34 | 62.5792 | 52.7762 | 31.121 | 59.9557 | 0 | 27.6582 | 36.0924 | 45.3619 | 0 | 35.9259 | 11.2884 | 100 | 0.31507 | 3624.9738 | 4416.38 | 9.1647 | 33.4039 | 47.9899 | 2797.4572 | 65.3134 | 122.9283 | 0.22957 | 93.2648 | 47.4677 | 2702.5221 | 24.6697 | 29.5742 | 3328.2258 | 22.2687 | 67.8328 | -0.5297 | 278.2403 | 102.4784 | 94.2578 | 33.1994 | 14.209 | 19.6646 | 5.9026 | 15.4873 | 3.8 | 33.412 | 20.4957 | 14.7885 | 0.76716 | 14.4214 | 5.0607 | 7.1035 | 3.4031 | 0.01796 | 0.48217 | 0.16272 | 54.567 | 43.1818 | 116.0558 | 0 | 0
0 | 1 | 0 | 1 | 5.35 | 62.5824 | 52.7813 | 31.0748 | 59.9408 | 0 | 27.5998 | 36.0963 | 45.3644 | 0 | 35.8475 | 8.9237 | 100 | 0.3153 | 3626.362 | 4415.5749 | 9.1573 | 33.1895 | 47.9052 | 2798.155 | 65.3972 | 122.9238 | 0.22879 | 93.2961 | 48.1584 | 2703.0423 | 24.4032 | 28.8338 | 3328.9207 | 22.5542 | 67.8496 | 1.0539 | 278.235 | 102.4916 | 94.1404 | 33.1994 | 14.209 | 19.6646 | 5.9026 | 15.4873 | 3.8 | 33.412 | 20.4957 | 14.7885 | 0.76716 | 14.4214 | 5.0607 | 7.1035 | 3.4031 | 0.01796 | 0.48217 | 0.16272 | 54.567 | 43.1818 | 115.8343 | 0 | 0
0 | 1 | 0 | 1 | 5.36 | 62.5861 | 52.7919 | 31.0339 | 59.959 | 0 | 27.5552 | 36.1086 | 45.3582 | 0 | 36.0464 | 12.6958 | 100 | 0.31638 | 3629.8656 | 4447.6724 | 9.1845 | 33.3642 | 48.3494 | 2797.9483 | 65.1508 | 122.9119 | 0.22617 | 93.2467 | 45.9823 | 2702.4903 | 24.3652 | 29.6288 | 3328.6627 | 22.2985 | 67.8483 | -0.050071 | 278.0419 | 102.4858 | 93.9021 | 33.1994 | 14.209 | 19.6646 | 5.9026 | 15.4873 | 3.8 | 33.412 | 20.4957 | 14.7885 | 0.76716 | 14.4214 | 5.0607 | 7.1035 | 3.4031 | 0.01796 | 0.48217 | 0.16272 | 54.567 | 43.1818 | 114.8744 | 0 | 0
0 | 1 | 0 | 1 | 5.37 | 62.5841 | 52.7947 | 30.9919 | 59.9381 | 0 | 27.4869 | 36.1057 | 45.3506 | 0 | 35.8861 | 15.327 | 100 | 0.31487 | 3643.478 | 4401.6195 | 9.1261 | 32.601 | 47.9683 | 2797.296 | 64.5663 | 122.9083 | 0.22566 | 93.155 | 46.6999 | 2702.5283 | 24.3819 | 30.4283 | 3328.0498 | 22.272 | 67.8386 | 0.36711 | 278.1133 | 102.4799 | 93.6157 | 33.1994 | 14.209 | 19.6646 | 5.9026 | 15.4873 | 3.8 | 33.412 | 20.4957 | 14.7885 | 0.76716 | 14.4214 | 5.0607 | 7.1035 | 3.4031 | 0.01796 | 0.48217 | 0.16272 | 54.567 | 43.1818 | 114.7125 | 0 | 0
0 | 1 | 0 | 1 | 5.38 | 62.5849 | 52.801 | 30.9532 | 59.9382 | 0 | 27.3813 | 36.1212 | 45.3537 | 0 | 35.8815 | 11.3902 | 100 | 0.3131 | 3629.3882 | 4408.0894 | 9.0658 | 33.0746 | 47.8033 | 2797.119 | 65.3717 | 122.9138 | 0.22783 | 93.0704 | 50.3412 | 2701.806 | 24.6259 | 28.4288 | 3327.5352 | 22.3496 | 67.8617 | -0.11632 | 278.2728 | 102.4933 | 93.5476 | 33.1994 | 14.209 | 19.6646 | 5.9026 | 15.4873 | 3.8 | 33.412 | 20.4957 | 14.7885 | 0.76716 | 14.4214 | 5.0607 | 7.1035 | 3.4031 | 0.01796 | 0.48217 | 0.16272 | 54.567 | 43.1818 | 115.4607 | 0 | 0
0 | 1 | 0 | 1 | 5.39 | 62.5845 | 52.7981 | 30.9178 | 59.9289 | 0 | 27.2485 | 36.1287 | 45.3521 | 0 | 35.8061 | 11.1694 | 100 | 0.31599 | 3646.3116 | 4425.1712 | 9.1455 | 33.2236 | 48.1689 | 2795.8353 | 66.2416 | 122.889 | 0.22682 | 92.9757 | 47.1855 | 2700.7939 | 24.4597 | 30.3618 | 3326.1395 | 22.6231 | 67.8263 | -2.0646 | 278.526 | 102.4969 | 93.6875 | 33.1994 | 14.209 | 19.6646 | 5.9026 | 15.4873 | 3.8 | 33.412 | 20.4957 | 14.7885 | 0.76716 | 14.4214 | 5.0607 | 7.1035 | 3.4031 | 0.01796 | 0.48217 | 0.16272 | 54.567 | 43.1818 | 115.0602 | 0 | 0
0 | 1 | 0 | 1 | 5.4 | 62.5863 | 52.7993 | 30.8853 | 59.9612 | 0 | 27.0638 | 36.142 | 45.3567 | 0 | 35.799 | 11.4328 | 100 | 0.31496 | 3614.969 | 4378.4571 | 9.0904 | 33.2882 | 47.928 | 2796.1963 | 65.6227 | 122.9019 | 0.22177 | 92.9744 | 48.8652 | 2700.2943 | 24.63 | 28.8622 | 3325.675 | 22.3224 | 67.823 | 1.0241 | 278.1252 | 102.5054 | 93.8324 | 33.1994 | 14.209 | 19.6646 | 5.9026 | 15.4873 | 3.8 | 33.412 | 20.4957 | 14.7885 | 0.76716 | 14.4214 | 5.0607 | 7.1035 | 3.4031 | 0.01796 | 0.48217 | 0.16272 | 54.567 | 43.1818 | 113.3838 | 0 | 0
0 | 1 | 0 | 1 | 5.41 | 62.5925 | 52.8163 | 30.8565 | 59.9826 | 0 | 26.9013 | 36.1534 | 45.363 | 0 | 35.8752 | 12.6255 | 100 | 0.31333 | 3615.177 | 4422.8059 | 9.1655 | 32.7964 | 48.258 | 2795.9668 | 65.8341 | 122.8976 | 0.22121 | 92.9795 | 48.5086 | 2700.8568 | 24.5336 | 29.5913 | 3325.9934 | 22.5474 | 67.8324 | 1.2479 | 278.4647 | 102.5123 | 94.0747 | 32.5929 | 14.0143 | 19.7606 | 5.8212 | 16.0971 | 3.8154 | 33.2313 | 20.5998 | 14.7609 | 0.88137 | 14.759 | 5.0991 | 6.9357 | 3.3447 | 0.01796 | 0.48217 | 0.16272 | 54.567 | 43.1818 | 113.3248 | 0 | 0
0 | 1 | 0 | 1 | 5.42 | 62.5962 | 52.824 | 30.8266 | 59.9766 | 0 | 26.7368 | 36.1737 | 45.3716 | 0 | 35.8195 | 11.0975 | 100 | 0.31373 | 3652.0704 | 4397.5923 | 9.1393 | 32.7482 | 47.9717 | 2796.2771 | 66.6664 | 122.9064 | 0.22099 | 93.0372 | 48.4337 | 2700.6756 | 24.5886 | 28.5688 | 3326.5267 | 22.3925 | 67.7774 | -0.054868 | 278.8083 | 102.4939 | 94.147 | 32.5929 | 14.0143 | 19.7606 | 5.8212 | 16.0971 | 3.8154 | 33.2313 | 20.5998 | 14.7609 | 0.88137 | 14.759 | 5.0991 | 6.9357 | 3.3447 | 0.01796 | 0.48217 | 0.16272 | 54.567 | 43.1818 | 113.2303 | 0 | 0
0 | 1 | 0 | 1 | 5.43 | 62.5961 | 52.8439 | 30.8563 | 59.9882 | 0 | 26.6092 | 36.1595 | 45.3794 | 0 | 36.0399 | 11.8328 | 100 | 0.31294 | 3636.2961 | 4467.321 | 9.1264 | 33.0815 | 48.0064 | 2796.3583 | 66.3648 | 122.9159 | 0.221 | 93.0615 | 47.5248 | 2701.4635 | 24.7993 | 29.1718 | 3327.1884 | 22.3927 | 67.786 | -0.13685 | 278.4284 | 102.4976 | 94.0467 | 32.5929 | 14.0143 | 19.7606 | 5.8212 | 16.0971 | 3.8154 | 33.2313 | 20.5998 | 14.7609 | 0.88137 | 14.759 | 5.0991 | 6.9357 | 3.3447 | 0.01796 | 0.48217 | 0.16272 | 54.567 | 43.1818 | 113.2123 | 0 | 0
0 | 1 | 0 | 1 | 5.44 | 62.5977 | 52.8459 | 30.9034 | 59.9845 | 0 | 26.5075 | 36.1583 | 45.3859 | 0 | 35.8946 | 11.4162 | 100 | 0.31467 | 3644.0514 | 4417.0886 | 9.1422 | 32.8636 | 47.783 | 2796.35 | 65.5524 | 122.9031 | 0.22335 | 93.0541 | 48.038 | 2701.9133 | 24.5877 | 29.646 | 3327.4485 | 22.5757 | 67.7862 | 3.5894 | 278.2614 | 102.4796 | 93.9023 | 32.5929 | 14.0143 | 19.7606 | 5.8212 | 16.0971 | 3.8154 | 33.2313 | 20.5998 | 14.7609 | 0.88137 | 14.759 | 5.0991 | 6.9357 | 3.3447 | 0.01796 | 0.48217 | 0.16272 | 54.567 | 43.1818 | 114.1465 | 0 | 0
0 | 1 | 0 | 1 | 5.45 | 62.6052 | 52.8552 | 30.9498 | 60.0491 | 0 | 26.3932 | 36.175 | 45.4019 | 0 | 35.8897 | 12.8395 | 100 | 0.31528 | 3608.614 | 4428.5641 | 9.0519 | 33.1895 | 48.1845 | 2796.3447 | 65.8577 | 122.8905 | 0.21785 | 93.0484 | 48.2226 | 2701.2488 | 24.5041 | 29.2454 | 3326.883 | 22.5116 | 67.7693 | 2.2115 | 278.4081 | 102.4893 | 93.9501 | 32.5929 | 14.0143 | 19.7606 | 5.8212 | 16.0971 | 3.8154 | 33.2313 | 20.5998 | 14.7609 | 0.88137 | 14.759 | 5.0991 | 6.9357 | 3.3447 | 0.01796 | 0.48217 | 0.16272 | 54.567 | 43.1818 | 112.2011 | 0 | 0
0 | 1 | 0 | 1 | 5.46 | 62.6034 | 52.8554 | 30.9908 | 60.0681 | 0 | 26.2919 | 36.1757 | 45.3957 | 0 | 35.8591 | 10.4736 | 100 | 0.31749 | 3623.9883 | 4418.9157 | 9.113 | 32.8589 | 48.0148 | 2797.3383 | 64.906 | 122.8988 | 0.21707 | 93.0412 | 49.3284 | 2701.6108 | 24.4281 | 28.219 | 3327.6402 | 22.5692 | 67.7777 | -0.53327 | 278.6447 | 102.502 | 93.9985 | 32.5929 | 14.0143 | 19.7606 | 5.8212 | 16.0971 | 3.8154 | 33.2313 | 20.5998 | 14.7609 | 0.88137 | 14.759 | 5.0991 | 6.9357 | 3.3447 | 0.01796 | 0.48217 | 0.16272 | 54.567 | 43.1818 | 111.852 | 0 | 0
0 | 1 | 0 | 1 | 5.47 | 62.5943 | 52.8565 | 31.0261 | 60.0331 | 0 | 26.1993 | 36.196 | 45.3865 | 0 | 35.9738 | 10.487 | 100 | 0.31434 | 3640.0726 | 4416.2688 | 9.1813 | 33.1721 | 48.3684 | 2797.2461 | 65.3237 | 122.9172 | 0.21622 | 93.0948 | 50.6032 | 2702.8425 | 24.415 | 26.8189 | 3328.073 | 22.3159 | 67.7766 | -0.90724 | 278.7025 | 102.4963 | 94.2801 | 32.5929 | 14.0143 | 19.7606 | 5.8212 | 16.0971 | 3.8154 | 33.2313 | 20.5998 | 14.7609 | 0.88137 | 14.759 | 5.0991 | 6.9357 | 3.3447 | 0.01796 | 0.48217 | 0.16272 | 54.567 | 43.1818 | 111.54 | 0 | 0
0 | 1 | 0 | 1 | 5.48 | 62.5988 | 52.8639 | 31.0656 | 60.0365 | 0 | 26.1534 | 36.2186 | 45.4008 | 0 | 35.9621 | 12.4073 | 100 | 0.31703 | 3626.6982 | 4448.4017 | 9.0801 | 33.2676 | 47.8436 | 2797.5014 | 65.2324 | 122.9276 | 0.21776 | 93.1243 | 47.2907 | 2702.7998 | 24.609 | 29.2956 | 3328.4867 | 22.4882 | 67.7818 | 0.22704 | 278.4236 | 102.4666 | 94.0263 | 32.5929 | 14.0143 | 19.7606 | 5.8212 | 16.0971 | 3.8154 | 33.2313 | 20.5998 | 14.7609 | 0.88137 | 14.759 | 5.0991 | 6.9357 | 3.3447 | 0.01796 | 0.48217 | 0.16272 | 54.567 | 43.1818 | 112.1054 | 0 | 0
0 | 1 | 0 | 1 | 5.49 | 62.6048 | 52.8687 | 31.0992 | 60.0342 | 0 | 26.1098 | 36.2248 | 45.4177 | 0 | 35.9766 | 14.5 | 100 | 0.31621 | 3623.8606 | 4410.1144 | 9.1685 | 33.4863 | 48.1586 | 2797.433 | 65.2558 | 122.9009 | 0.2185 | 93.1196 | 46.6495 | 2702.8321 | 24.6503 | 29.8972 | 3328.7568 | 22.643 | 67.7906 | 0.85708 | 278.5359 | 102.4476 | 93.9078 | 32.5929 | 14.0143 | 19.7606 | 5.8212 | 16.0971 | 3.8154 | 33.2313 | 20.5998 | 14.7609 | 0.88137 | 14.759 | 5.0991 | 6.9357 | 3.3447 | 0.01796 | 0.48217 | 0.16272 | 54.567 | 43.1818 | 112.3975 | 0 | 0
0 | 1 | 0 | 1 | 5.5 | 62.6059 | 52.8715 | 31.1324 | 60.0432 | 0 | 26.0635 | 36.2218 | 45.4174 | 0 | 36.0309 | 12.8059 | 100 | 0.31574 | 3635.7125 | 4394.9924 | 9.1115 | 33.2771 | 47.6854 | 2797.45 | 65.5202 | 122.9037 | 0.21704 | 93.0706 | 47.932 | 2702.4022 | 24.6997 | 27.8712 | 3328.3677 | 22.4561 | 67.7823 | 1.2704 | 278.2902 | 102.4767 | 93.9169 | 32.5929 | 14.0143 | 19.7606 | 5.8212 | 16.0971 | 3.8154 | 33.2313 | 20.5998 | 14.7609 | 0.88137 | 14.759 | 5.0991 | 6.9357 | 3.3447 | 0.027068 | 0.47971 | 0.16315 | 54.1911 | 42.9463 | 112.2434 | 0 | 0
0 | 1 | 0 | 1 | 5.51 | 62.6225 | 52.8694 | 31.166 | 60.0301 | 0 | 26.0028 | 36.2047 | 45.4229 | 0 | 35.9714 | 13.3481 | 100 | 0.31731 | 3636.2711 | 4449.4806 | 9.0943 | 32.6081 | 47.9577 | 2797.3848 | 64.9986 | 122.9076 | 0.21402 | 93.0395 | 47.6901 | 2702.3657 | 24.3003 | 28.5981 | 3328.3059 | 22.4376 | 67.7693 | 1.8614 | 278.4662 | 102.466 | 93.7267 | 32.7981 | 14.2524 | 19.6037 | 6.0419 | 15.6471 | 3.8259 | 33.4831 | 20.5344 | 14.9418 | 0.81374 | 14.2693 | 5.0838 | 6.9731 | 3.4608 | 0.027068 | 0.47971 | 0.16315 | 54.1911 | 42.9463 | 110.8965 | 0 | 0
0 | 1 | 0 | 1 | 5.52 | 62.6274 | 52.8646 | 31.1927 | 60.0524 | 0 | 25.9194 | 36.2024 | 45.4231 | 0 | 35.8596 | 12.9758 | 100 | 0.31538 | 3661.0879 | 4444.1451 | 9.1624 | 32.9754 | 48.0472 | 2797.7283 | 65.6741 | 122.9044 | 0.21425 | 92.9816 | 45.63 | 2702.2957 | 24.4747 | 28.796 | 3328.1245 | 22.5222 | 67.7789 | 1.5551 | 278.1854 | 102.4733 | 93.7287 | 32.7981 | 14.2524 | 19.6037 | 6.0419 | 15.6471 | 3.8259 | 33.4831 | 20.5344 | 14.9418 | 0.81374 | 14.2693 | 5.0838 | 6.9731 | 3.4608 | 0.027068 | 0.47971 | 0.16315 | 54.1911 | 42.9463 | 110.952 | 0 | 0
0 | 1 | 0 | 1 | 5.53 | 62.6281 | 52.8601 | 31.2001 | 60.0459 | 0 | 25.8325 | 36.2018 | 45.4199 | 0 | 35.8528 | 12.1166 | 100 | 0.31672 | 3635.6663 | 4414.4579 | 9.1778 | 32.6476 | 48.4943 | 2797.0394 | 65.9127 | 122.8804 | 0.2148 | 92.9598 | 48.8894 | 2702.0568 | 24.644 | 31.4468 | 3328.0298 | 22.4982 | 67.7594 | -1.2684 | 278.56 | 102.4805 | 93.8212 | 32.7981 | 14.2524 | 19.6037 | 6.0419 | 15.6471 | 3.8259 | 33.4831 | 20.5344 | 14.9418 | 0.81374 | 14.2693 | 5.0838 | 6.9731 | 3.4608 | 0.027068 | 0.47971 | 0.16315 | 54.1911 | 42.9463 | 111.0711 | 0 | 0
0 | 1 | 0 | 1 | 5.54 | 62.6314 | 52.8551 | 31.1928 | 60.0205 | 0 | 25.7413 | 36.2117 | 45.4174 | 0 | 36.1236 | 11.5339 | 100 | 0.31702 | 3632.7871 | 4416.6372 | 9.2826 | 32.8479 | 48.0124 | 2797.1832 | 66.2682 | 122.8999 | 0.21508 | 92.9593 | 49.6932 | 2702.2077 | 24.7154 | 29.5016 | 3328.2001 | 22.1881 | 67.7648 | 0.18132 | 278.9958 | 102.4804 | 93.9603 | 32.7981 | 14.2524 | 19.6037 | 6.0419 | 15.6471 | 3.8259 | 33.4831 | 20.5344 | 14.9418 | 0.81374 | 14.2693 | 5.0838 | 6.9731 | 3.4608 | 0.027068 | 0.47971 | 0.16315 | 54.1911 | 42.9463 | 111.2373 | 0 | 0
0 | 1 | 0 | 1 | 5.55 | 62.631 | 52.8468 | 31.1872 | 60.03 | 0 | 25.665 | 36.2163 | 45.4164 | 0 | 35.9002 | 12.2143 | 100 | 0.31683 | 3676.5729 | 4420.607 | 9.1255 | 33.2774 | 47.9708 | 2797.7142 | 64.9105 | 122.9103 | 0.21408 | 93.0092 | 49.2968 | 2702.1332 | 24.5285 | 29.7578 | 3328.5756 | 22.3013 | 67.7494 | -1.0066 | 278.9673 | 102.4809 | 94.1816 | 32.7981 | 14.2524 | 19.6037 | 6.0419 | 15.6471 | 3.8259 | 33.4831 | 20.5344 | 14.9418 | 0.81374 | 14.2693 | 5.0838 | 6.9731 | 3.4608 | 0.027068 | 0.47971 | 0.16315 | 54.1911 | 42.9463 | 110.8493 | 0 | 0
0 | 1 | 0 | 1 | 5.56 | 62.6421 | 52.8489 | 31.1804 | 60.0682 | 0 | 25.6167 | 36.2324 | 45.4247 | 0 | 35.9563 | 12.0208 | 100 | 0.31831 | 3656.8925 | 4414.0003 | 9.1633 | 33.0545 | 47.9322 | 2797.92 | 64.6072 | 122.9036 | 0.21292 | 93.0564 | 47.84 | 2702.9612 | 24.7025 | 27.7826 | 3328.8794 | 22.711 | 67.7666 | -1.3361 | 278.9685 | 102.465 | 94.1933 | 32.7981 | 14.2524 | 19.6037 | 6.0419 | 15.6471 | 3.8259 | 33.4831 | 20.5344 | 14.9418 | 0.81374 | 14.2693 | 5.0838 | 6.9731 | 3.4608 | 0.027068 | 0.47971 | 0.16315 | 54.1911 | 42.9463 | 110.4385 | 0 | 0
0 | 1 | 0 | 1 | 5.57 | 62.6372 | 52.8526 | 31.1754 | 60.0772 | 0 | 25.5918 | 36.2199 | 45.4207 | 0 | 35.8263 | 11.5717 | 100 | 0.31763 | 3659.9705 | 4366.7637 | 9.2865 | 33.0431 | 48.3656 | 2798.6322 | 64.6598 | 122.9292 | 0.21229 | 93.0839 | 49.0265 | 2703.6232 | 24.3762 | 29.7847 | 3329.8848 | 22.4188 | 67.7281 | -0.61551 | 278.9922 | 102.4795 | 94.0993 | 32.7981 | 14.2524 | 19.6037 | 6.0419 | 15.6471 | 3.8259 | 33.4831 | 20.5344 | 14.9418 | 0.81374 | 14.2693 | 5.0838 | 6.9731 | 3.4608 | 0.027068 | 0.47971 | 0.16315 | 54.1911 | 42.9463 | 110.2438 | 0 | 0
0 | 1 | 0 | 1 | 5.58 | 62.6437 | 52.8589 | 31.1709 | 60.0912 | 0 | 25.5945 | 36.2293 | 45.4252 | 0 | 36.1504 | 12.9012 | 100 | 0.31749 | 3637.2676 | 4439.7841 | 9.2102 | 33.1324 | 48.0577 | 2798.4751 | 65.1929 | 122.9192 | 0.21261 | 93.0924 | 47.111 | 2703.7519 | 24.4739 | 30.0126 | 3330.0753 | 22.4926 | 67.7539 | 1.4426 | 278.8982 | 102.4589 | 94.2191 | 32.7981 | 14.2524 | 19.6037 | 6.0419 | 15.6471 | 3.8259 | 33.4831 | 20.5344 | 14.9418 | 0.81374 | 14.2693 | 5.0838 | 6.9731 | 3.4608 | 0.027068 | 0.47971 | 0.16315 | 54.1911 | 42.9463 | 110.4168 | 0 | 0
0 | 1 | 0 | 1 | 5.59 | 62.6559 | 52.8752 | 31.1711 | 60.1077 | 0 | 25.6036 | 36.2425 | 45.4457 | 0 | 35.9828 | 11.5779 | 100 | 0.31703 | 3647.5514 | 4395.353 | 9.0965 | 33.318 | 48.1198 | 2799.3104 | 64.8308 | 122.9112 | 0.2125 | 93.12 | 47.3391 | 2703.869 | 24.658 | 28.7166 | 3330.0082 | 22.4012 | 67.7673 | -0.62428 | 279.047 | 102.4484 | 94.0368 | 32.7981 | 14.2524 | 19.6037 | 6.0419 | 15.6471 | 3.8259 | 33.4831 | 20.5344 | 14.9418 | 0.81374 | 14.2693 | 5.0838 | 6.9731 | 3.4608 | 0.027068 | 0.47971 | 0.16315 | 54.1911 | 42.9463 | 110.3298 | 0 | 0
0 | 1 | 0 | 1 | 5.6 | 62.6516 | 52.869 | 31.1674 | 60.0416 | 0 | 25.6171 | 36.2344 | 45.4283 | 0 | 36.1189 | 15.7249 | 100 | 0.31889 | 3658.0106 | 4413.8984 | 9.2046 | 33.0913 | 48.1772 | 2799.5821 | 65.6978 | 122.9075 | 0.21402 | 93.096 | 49.9657 | 2703.411 | 24.3094 | 29.1452 | 3330.9537 | 22.4892 | 67.778 | -0.77859 | 278.5053 | 102.4542 | 93.9259 | 32.7981 | 14.2524 | 19.6037 | 6.0419 | 15.6471 | 3.8259 | 33.4831 | 20.5344 | 14.9418 | 0.81374 | 14.2693 | 5.0838 | 6.9731 | 3.4608 | 0.027068 | 0.47971 | 0.16315 | 54.1911 | 42.9463 | 110.8155 | 0 | 0
0 | 1 | 0 | 1 | 5.61 | 62.6495 | 52.8603 | 31.1598 | 60.0004 | 0 | 25.6211 | 36.243 | 45.4165 | 0 | 36.0542 | 11.2005 | 100 | 0.31817 | 3617.8734 | 4396.8513 | 9.2047 | 32.8428 | 48.0517 | 2798.6157 | 65.9411 | 122.9123 | 0.21442 | 93.0455 | 48.5329 | 2703.9984 | 24.8418 | 30.7061 | 3329.5 | 22.2311 | 67.7786 | 1.2181 | 278.1944 | 102.4533 | 93.5868 | 33.1691 | 14.2208 | 19.9608 | 5.7967 | 15.9361 | 3.8138 | 33.25 | 20.2885 | 14.8126 | 0.75212 | 14.7961 | 5.0394 | 7.0145 | 3.4211 | 0.027068 | 0.47971 | 0.16315 | 54.1911 | 42.9463 | 111.4334 | 0 | 0
0 | 1 | 0 | 1 | 5.62 | 62.6633 | 52.8667 | 31.1601 | 60.0569 | 0 | 25.5929 | 36.2641 | 45.4369 | 0 | 36.0711 | 10.4245 | 100 | 0.31767 | 3641.6779 | 4417.8445 | 9.1583 | 33.4407 | 48.644 | 2797.9695 | 65.4629 | 122.9005 | 0.21557 | 92.957 | 49.6049 | 2702.8344 | 24.7334 | 30.9547 | 3329.1209 | 22.4468 | 67.7721 | 1.1344 | 278.3749 | 102.4499 | 93.6392 | 33.1691 | 14.2208 | 19.9608 | 5.7967 | 15.9361 | 3.8138 | 33.25 | 20.2885 | 14.8126 | 0.75212 | 14.7961 | 5.0394 | 7.0145 | 3.4211 | 0.027068 | 0.47971 | 0.16315 | 54.1911 | 42.9463 | 111.8525 | 0 | 0
0 | 1 | 0 | 1 | 5.63 | 62.6726 | 52.8671 | 31.1668 | 60.0836 | 0 | 25.5395 | 36.2853 | 45.4539 | 0 | 35.9477 | 13.9627 | 100 | 0.3154 | 3613.0449 | 4404.3058 | 9.138 | 32.9462 | 47.979 | 2798.1655 | 65.7314 | 122.9081 | 0.21467 | 92.9097 | 49.1089 | 2702.8432 | 24.6176 | 29.4611 | 3328.608 | 22.3415 | 67.7393 | 0.12421 | 278.9578 | 102.4525 | 93.8173 | 33.1691 | 14.2208 | 19.9608 | 5.7967 | 15.9361 | 3.8138 | 33.25 | 20.2885 | 14.8126 | 0.75212 | 14.7961 | 5.0394 | 7.0145 | 3.4211 | 0.027068 | 0.47971 | 0.16315 | 54.1911 | 42.9463 | 111.5442 | 0 | 0
0 | 1 | 0 | 1 | 5.64 | 62.6816 | 52.8677 | 31.1906 | 60.0328 | 0 | 25.4696 | 36.2973 | 45.4452 | 0 | 35.9185 | 12.5573 | 100 | 0.31782 | 3644.3742 | 4405.9411 | 9.0511 | 33.1555 | 48.217 | 2797.6634 | 65.3697 | 122.9121 | 0.20892 | 92.8936 | 48.2909 | 2702.6659 | 24.7646 | 30.4756 | 3328.7146 | 22.7444 | 67.7463 | 0.77499 | 279.0979 | 102.4741 | 93.8456 | 33.1691 | 14.2208 | 19.9608 | 5.7967 | 15.9361 | 3.8138 | 33.25 | 20.2885 | 14.8126 | 0.75212 | 14.7961 | 5.0394 | 7.0145 | 3.4211 | 0.027068 | 0.47971 | 0.16315 | 54.1911 | 42.9463 | 109.561 | 0 | 0
0 | 1 | 0 | 1 | 5.65 | 62.6844 | 52.8728 | 31.2125 | 59.9875 | 0 | 25.4024 | 36.3077 | 45.4471 | 0 | 35.9427 | 13.03 | 100 | 0.31759 | 3660.7583 | 4424.9461 | 9.1669 | 32.6492 | 47.9714 | 2798.2756 | 66.2331 | 122.8893 | 0.21192 | 92.9103 | 49.2924 | 2702.6339 | 24.6983 | 28.6716 | 3328.6606 | 22.4736 | 67.7278 | -0.65937 | 279.0046 | 102.456 | 93.9997 | 33.1691 | 14.2208 | 19.9608 | 5.7967 | 15.9361 | 3.8138 | 33.25 | 20.2885 | 14.8126 | 0.75212 | 14.7961 | 5.0394 | 7.0145 | 3.4211 | 0.027068 | 0.47971 | 0.16315 | 54.1911 | 42.9463 | 110.5585 | 0 | 0
0 | 1 | 0 | 1 | 5.66 | 62.6834 | 52.855 | 31.2323 | 59.9589 | 0 | 25.3444 | 36.2876 | 45.4235 | 0 | 35.9274 | 11.8036 | 100 | 0.31745 | 3629.6792 | 4451.9396 | 9.1866 | 33.1507 | 48.2932 | 2798.4335 | 66.1096 | 122.9017 | 0.21409 | 92.9382 | 48.6427 | 2702.9322 | 24.7414 | 28.8544 | 3328.6484 | 22.3542 | 67.7034 | 0.72375 | 279.1232 | 102.4682 | 94.0364 | 33.1691 | 14.2208 | 19.9608 | 5.7967 | 15.9361 | 3.8138 | 33.25 | 20.2885 | 14.8126 | 0.75212 | 14.7961 | 5.0394 | 7.0145 | 3.4211 | 0.027068 | 0.47971 | 0.16315 | 54.1911 | 42.9463 | 111.3558 | 0 | 0
0 | 1 | 0 | 1 | 5.67 | 62.6908 | 52.8499 | 31.2493 | 59.9089 | 0 | 25.2994 | 36.2934 | 45.4203 | 0 | 35.9786 | 14.6897 | 100 | 0.31773 | 3645.6723 | 4414.0071 | 9.142 | 32.9856 | 48.175 | 2798.048 | 65.5172 | 122.9103 | 0.2116 | 92.9765 | 48.3637 | 2703.2654 | 24.6079 | 29.0197 | 3329.7213 | 22.427 | 67.7107 | 0.1449 | 279.005 | 102.4738 | 93.9988 | 33.1691 | 14.2208 | 19.9608 | 5.7967 | 15.9361 | 3.8138 | 33.25 | 20.2885 | 14.8126 | 0.75212 | 14.7961 | 5.0394 | 7.0145 | 3.4211 | 0.027068 | 0.47971 | 0.16315 | 54.1911 | 42.9463 | 110.4615 | 0 | 0
0 | 1 | 0 | 1 | 5.68 | 62.7035 | 52.8623 | 31.2706 | 59.924 | 0 | 25.2627 | 36.3248 | 45.448 | 0 | 35.9343 | 15.4881 | 100 | 0.31702 | 3650.0518 | 4416.925 | 9.0788 | 32.9041 | 48.1945 | 2798.4013 | 66.3288 | 122.9045 | 0.20915 | 92.9793 | 50.205 | 2702.8245 | 24.2806 | 28.9179 | 3329.2536 | 22.3326 | 67.7265 | -0.38341 | 279.1984 | 102.4566 | 93.9683 | 33.1691 | 14.2208 | 19.9608 | 5.7967 | 15.9361 | 3.8138 | 33.25 | 20.2885 | 14.8126 | 0.75212 | 14.7961 | 5.0394 | 7.0145 | 3.4211 | 0.027068 | 0.47971 | 0.16315 | 54.1911 | 42.9463 | 109.612 | 0 | 0
0 | 1 | 0 | 1 | 5.69 | 62.7112 | 52.8713 | 31.2919 | 59.9311 | 0 | 25.2251 | 36.3221 | 45.4578 | 0 | 36.0415 | 9.7887 | 100 | 0.31738 | 3691.8782 | 4432.1829 | 9.1797 | 33.2566 | 48.3001 | 2798.0339 | 65.4194 | 122.921 | 0.20965 | 92.9754 | 48.9173 | 2703.151 | 24.5608 | 31.2981 | 3329.6949 | 22.362 | 67.7363 | 1.1513 | 278.8574 | 102.4505 | 93.8881 | 33.1691 | 14.2208 | 19.9608 | 5.7967 | 15.9361 | 3.8138 | 33.25 | 20.2885 | 14.8126 | 0.75212 | 14.7961 | 5.0394 | 7.0145 | 3.4211 | 0.027068 | 0.47971 | 0.16315 | 54.1911 | 42.9463 | 109.8206 | 0 | 0
0 | 1 | 0 | 1 | 5.7 | 62.7141 | 52.8791 | 31.3066 | 59.9408 | 0 | 25.1764 | 36.3248 | 45.4474 | 0 | 35.9333 | 11.5087 | 100 | 0.31793 | 3640.1296 | 4413.7106 | 9.1029 | 33.7924 | 48.228 | 2798.3833 | 65.1291 | 122.8907 | 0.20699 | 92.9497 | 49.3096 | 2703.214 | 24.4025 | 28.9798 | 3328.7425 | 22.5248 | 67.727 | -0.72803 | 278.666 | 102.4425 | 93.8832 | 33.1691 | 14.2208 | 19.9608 | 5.7967 | 15.9361 | 3.8138 | 33.25 | 20.2885 | 14.8126 | 0.75212 | 14.7961 | 5.0394 | 7.0145 | 3.4211 | 0.027068 | 0.47971 | 0.16315 | 54.1911 | 42.9463 | 108.8171 | 0 | 0
0 | 1 | 0 | 1 | 5.71 | 62.7079 | 52.8812 | 31.3197 | 59.936 | 0 | 25.1289 | 36.3303 | 45.4306 | 0 | 35.9981 | 14.536 | 100 | 0.31941 | 3678.1104 | 4436.1691 | 9.1458 | 33.0758 | 48.4636 | 2798.434 | 65.7377 | 122.8897 | 0.21183 | 92.9435 | 49.4269 | 2702.5176 | 24.5482 | 30.6107 | 3329.4429 | 22.5392 | 67.7413 | -0.97046 | 279.1085 | 102.43 | 93.943 | 32.7649 | 14.1084 | 19.6112 | 5.867 | 15.7256 | 3.7909 | 34.2785 | 20.4481 | 14.8067 | 1.0609 | 14.7691 | 5.0947 | 6.9983 | 3.3737 | 0.027068 | 0.47971 | 0.16315 | 54.1911 | 42.9463 | 111.2825 | 0 | 0
0 | 1 | 0 | 1 | 5.72 | 62.7066 | 52.8744 | 31.3318 | 59.9264 | 0 | 25.0713 | 36.332 | 45.4196 | 0 | 35.8778 | 11.3395 | 100 | 0.31839 | 3627.8067 | 4416.3939 | 9.1625 | 33.4591 | 48.432 | 2797.7134 | 66.094 | 122.9027 | 0.20988 | 92.9594 | 47.6322 | 2703.0405 | 24.3027 | 28.7782 | 3329.3592 | 22.404 | 67.7272 | -0.68909 | 279.0183 | 102.4553 | 93.8715 | 32.7649 | 14.1084 | 19.6112 | 5.867 | 15.7256 | 3.7909 | 34.2785 | 20.4481 | 14.8067 | 1.0609 | 14.7691 | 5.0947 | 6.9983 | 3.3737 | 0.027068 | 0.47971 | 0.16315 | 54.1911 | 42.9463 | 110.5907 | 0 | 0
0 | 1 | 0 | 1 | 5.73 | 62.7123 | 52.8785 | 31.3503 | 59.9546 | 0 | 25.0186 | 36.3577 | 45.4379 | 0 | 36.0944 | 13.2932 | 100 | 0.31682 | 3641.7421 | 4401.3272 | 9.177 | 33.1598 | 47.9522 | 2797.7591 | 66.0501 | 122.9111 | 0.20694 | 92.9109 | 51.7982 | 2702.9088 | 24.8625 | 30.9271 | 3329.7945 | 22.3756 | 67.7465 | 1.5568 | 278.8674 | 102.4594 | 93.8196 | 32.7649 | 14.1084 | 19.6112 | 5.867 | 15.7256 | 3.7909 | 34.2785 | 20.4481 | 14.8067 | 1.0609 | 14.7691 | 5.0947 | 6.9983 | 3.3737 | 0.027068 | 0.47971 | 0.16315 | 54.1911 | 42.9463 | 109.6275 | 0 | 0
0 | 1 | 0 | 1 | 5.74 | 62.7251 | 52.8789 | 31.3584 | 60.0136 | 0 | 24.9556 | 36.3683 | 45.4527 | 0 | 36.0822 | 10.5066 | 100 | 0.31986 | 3620.9783 | 4397.0889 | 9.1642 | 32.9795 | 48.1866 | 2798.0739 | 65.3541 | 122.8935 | 0.20567 | 92.899 | 49.1059 | 2702.2832 | 24.3935 | 28.6792 | 3328.5694 | 22.4756 | 67.7338 | -0.14634 | 278.9277 | 102.4445 | 93.7282 | 32.7649 | 14.1084 | 19.6112 | 5.867 | 15.7256 | 3.7909 | 34.2785 | 20.4481 | 14.8067 | 1.0609 | 14.7691 | 5.0947 | 6.9983 | 3.3737 | 0.027068 | 0.47971 | 0.16315 | 54.1911 | 42.9463 | 109.1369 | 0 | 0
0 | 1 | 0 | 1 | 5.75 | 62.7157 | 52.8712 | 31.3643 | 60.0374 | 0 | 24.8849 | 36.3621 | 45.4302 | 0 | 36.1507 | 12.5549 | 100 | 0.32009 | 3644.5379 | 4427.3811 | 9.1483 | 33.3304 | 47.8536 | 2797.5243 | 65.5195 | 122.9061 | 0.20796 | 92.8882 | 49.9522 | 2702.5913 | 24.7787 | 30.4518 | 3328.7591 | 22.5508 | 67.7159 | 0.25842 | 279.2024 | 102.451 | 93.8841 | 32.7649 | 14.1084 | 19.6112 | 5.867 | 15.7256 | 3.7909 | 34.2785 | 20.4481 | 14.8067 | 1.0609 | 14.7691 | 5.0947 | 6.9983 | 3.3737 | 0.019764 | 0.47644 | 0.16451 | 54.1385 | 44.4804 | 109.5805 | 0 | 0
0 | 1 | 0 | 1 | 5.76 | 62.7203 | 52.8659 | 31.3659 | 60.0849 | 0 | 24.8081 | 36.3769 | 45.4319 | 0 | 35.8945 | 8.8907 | 100 | 0.31895 | 3634.5776 | 4413.0958 | 9.0685 | 32.9618 | 48.1104 | 2798.0398 | 65.0934 | 122.9007 | 0.2029 | 92.897 | 48.4003 | 2702.8091 | 24.6668 | 29.3384 | 3328.671 | 22.3263 | 67.7326 | 0.34375 | 279.1736 | 102.4697 | 93.9854 | 32.7649 | 14.1084 | 19.6112 | 5.867 | 15.7256 | 3.7909 | 34.2785 | 20.4481 | 14.8067 | 1.0609 | 14.7691 | 5.0947 | 6.9983 | 3.3737 | 0.019764 | 0.47644 | 0.16451 | 54.1385 | 44.4804 | 107.7992 | 0 | 0
0 | 1 | 0 | 1 | 5.77 | 62.7271 | 52.8735 | 31.3708 | 60.0814 | 0 | 24.755 | 36.3702 | 45.445 | 0 | 36.1056 | 10.9506 | 100 | 0.31955 | 3655.3982 | 4427.7503 | 9.0861 | 33.1213 | 48.1161 | 2798.6632 | 65.6383 | 122.9003 | 0.20439 | 92.9699 | 49.2886 | 2703.4673 | 24.7422 | 29.1582 | 3329.1758 | 22.5148 | 67.7095 | 2.1743 | 279.1312 | 102.4681 | 94.1866 | 32.7649 | 14.1084 | 19.6112 | 5.867 | 15.7256 | 3.7909 | 34.2785 | 20.4481 | 14.8067 | 1.0609 | 14.7691 | 5.0947 | 6.9983 | 3.3737 | 0.019764 | 0.47644 | 0.16451 | 54.1385 | 44.4804 | 108.3846 | 0 | 0
0 | 1 | 0 | 1 | 5.78 | 62.7295 | 52.8682 | 31.3758 | 60.1067 | 0 | 24.7329 | 36.3752 | 45.4495 | 0 | 36.096 | 13.6018 | 100 | 0.31952 | 3633.465 | 4415.6523 | 9.1127 | 33.0492 | 48.1196 | 2799.0779 | 65.3114 | 122.9221 | 0.20874 | 93.0099 | 49.507 | 2703.3641 | 24.7417 | 30.6843 | 3330.122 | 22.453 | 67.709 | -1.2555 | 279.1012 | 102.4258 | 94.1704 | 32.7649 | 14.1084 | 19.6112 | 5.867 | 15.7256 | 3.7909 | 34.2785 | 20.4481 | 14.8067 | 1.0609 | 14.7691 | 5.0947 | 6.9983 | 3.3737 | 0.019764 | 0.47644 | 0.16451 | 54.1385 | 44.4804 | 109.8115 | 0 | 0
0 | 1 | 0 | 1 | 5.79 | 62.7339 | 52.8726 | 31.3801 | 60.0984 | 0 | 24.7338 | 36.3732 | 45.4517 | 0 | 35.9499 | 15.2293 | 100 | 0.32081 | 3676.1714 | 4399.8986 | 9.1781 | 32.6703 | 47.9168 | 2799.6674 | 65.6005 | 122.9168 | 0.20731 | 93.0316 | 50.3924 | 2704.3412 | 24.5972 | 30.3344 | 3330.0292 | 22.7214 | 67.7149 | 0.56045 | 279.1089 | 102.4085 | 94.0217 | 32.7649 | 14.1084 | 19.6112 | 5.867 | 15.7256 | 3.7909 | 34.2785 | 20.4481 | 14.8067 | 1.0609 | 14.7691 | 5.0947 | 6.9983 | 3.3737 | 0.019764 | 0.47644 | 0.16451 | 54.1385 | 44.4804 | 109.3647 | 0 | 0
0 | 1 | 0 | 1 | 5.8 | 62.7497 | 52.8687 | 31.3881 | 60.0831 | 0 | 24.7488 | 36.3735 | 45.4538 | 0 | 36.0781 | 10.4576 | 100 | 0.32009 | 3646.9373 | 4391.2177 | 9.1659 | 32.8985 | 48.0034 | 2799.0303 | 65.3325 | 122.9167 | 0.20537 | 93.0032 | 51.5821 | 2703.8734 | 24.4403 | 28.1531 | 3330.2751 | 22.494 | 67.7316 | -0.96984 | 279.0979 | 102.4203 | 93.6688 | 32.7649 | 14.1084 | 19.6112 | 5.867 | 15.7256 | 3.7909 | 34.2785 | 20.4481 | 14.8067 | 1.0609 | 14.7691 | 5.0947 | 6.9983 | 3.3737 | 0.019764 | 0.47644 | 0.16451 | 54.1385 | 44.4804 | 108.6331 | 0 | 0
0 | 1 | 0 | 1 | 5.81 | 62.7578 | 52.8807 | 31.3929 | 60.1183 | 0 | 24.7382 | 36.3821 | 45.4628 | 0 | 36.0383 | 13.878 | 100 | 0.31814 | 3651.7196 | 4433.6433 | 9.1333 | 33.0187 | 48.2792 | 2798.4527 | 64.8622 | 122.9181 | 0.2072 | 92.8948 | 47.9828 | 2702.7968 | 24.7932 | 31.3835 | 3329.6125 | 22.4075 | 67.7129 | -1.9747 | 278.9313 | 102.4288 | 93.3544 | 33.1991 | 14.1563 | 19.286 | 5.7352 | 15.5076 | 3.7957 | 34.3067 | 20.5065 | 14.4674 | 0.71138 | 14.087 | 5.0464 | 6.9556 | 3.388 | 0.019764 | 0.47644 | 0.16451 | 54.1385 | 44.4804 | 107.246 | 0 | 0
0 | 1 | 0 | 1 | 5.82 | 62.7579 | 52.8798 | 31.3945 | 60.1049 | 0 | 24.6794 | 36.3833 | 45.4566 | 0 | 36.1028 | 10.7688 | 100 | 0.31763 | 3626.2817 | 4415.29 | 9.1786 | 33.1797 | 48.2355 | 2797.6903 | 65.0184 | 122.8924 | 0.20633 | 92.7855 | 47.8901 | 2701.6747 | 24.6755 | 30.0847 | 3328.7515 | 22.5995 | 67.7152 | 1.0191 | 278.6446 | 102.4391 | 93.3824 | 33.1991 | 14.1563 | 19.286 | 5.7352 | 15.5076 | 3.7957 | 34.3067 | 20.5065 | 14.4674 | 0.71138 | 14.087 | 5.0464 | 6.9556 | 3.388 | 0.019764 | 0.47644 | 0.16451 | 54.1385 | 44.4804 | 107.0233 | 0 | 0
0 | 1 | 0 | 1 | 5.83 | 62.7579 | 52.8753 | 31.3956 | 60.0479 | 0 | 24.5711 | 36.3718 | 45.4312 | 0 | 35.8196 | 13.1099 | 100 | 0.32057 | 3641.5926 | 4426.8456 | 9.1785 | 32.952 | 48.017 | 2797.7088 | 66.2575 | 122.89 | 0.20512 | 92.7445 | 50.9037 | 2702.1514 | 24.9424 | 29.9645 | 3328.1427 | 22.5137 | 67.7018 | 0.69651 | 279.0042 | 102.4359 | 93.6809 | 33.1991 | 14.1563 | 19.286 | 5.7352 | 15.5076 | 3.7957 | 34.3067 | 20.5065 | 14.4674 | 0.71138 | 14.087 | 5.0464 | 6.9556 | 3.388 | 0.019764 | 0.47644 | 0.16451 | 54.1385 | 44.4804 | 106.6051 | 0 | 0
0 | 1 | 0 | 1 | 5.84 | 62.7657 | 52.8847 | 31.3289 | 60.1047 | 0 | 24.4595 | 36.3793 | 45.4428 | 0 | 35.8123 | 11.8111 | 100 | 0.31834 | 3612.1282 | 4408.703 | 9.165 | 33.1099 | 48.3185 | 2797.7943 | 66.2038 | 122.8933 | 0.20447 | 92.7427 | 48.2673 | 2702.4693 | 24.6385 | 29.2739 | 3328.2807 | 22.4308 | 67.6816 | -0.3549 | 279.0472 | 102.4533 | 93.8514 | 33.1991 | 14.1563 | 19.286 | 5.7352 | 15.5076 | 3.7957 | 34.3067 | 20.5065 | 14.4674 | 0.71138 | 14.087 | 5.0464 | 6.9556 | 3.388 | 0.019764 | 0.47644 | 0.16451 | 54.1385 | 44.4804 | 106.3558 | 0 | 0
0 | 1 | 0 | 1 | 5.85 | 62.7688 | 52.8922 | 31.2562 | 60.1176 | 0 | 24.3642 | 36.3983 | 45.4566 | 0 | 35.9077 | 13.4993 | 100 | 0.3188 | 3650.3237 | 4475.4745 | 9.1385 | 32.9279 | 48.348 | 2798.5018 | 65.9835 | 122.9055 | 0.20327 | 92.7694 | 47.229 | 2702.3185 | 24.5351 | 30.2627 | 3328.7269 | 22.3676 | 67.6584 | 0.45232 | 279.5568 | 102.4824 | 93.9522 | 33.1991 | 14.1563 | 19.286 | 5.7352 | 15.5076 | 3.7957 | 34.3067 | 20.5065 | 14.4674 | 0.71138 | 14.087 | 5.0464 | 6.9556 | 3.388 | 0.019764 | 0.47644 | 0.16451 | 54.1385 | 44.4804 | 106.0065 | 0 | 0
0 | 1 | 0 | 1 | 5.86 | 62.7689 | 52.8854 | 31.1841 | 60.1246 | 0 | 24.292 | 36.4104 | 45.4542 | 0 | 35.9242 | 13.8182 | 100 | 0.3176 | 3616.5151 | 4412.0373 | 9.1549 | 33.2553 | 48.1579 | 2798.4305 | 65.7205 | 122.9145 | 0.20204 | 92.8232 | 50.0363 | 2703.031 | 24.2881 | 29.1823 | 3328.9963 | 22.5756 | 67.6583 | -2.3443 | 279.3752 | 102.4352 | 94.0427 | 33.1991 | 14.1563 | 19.286 | 5.7352 | 15.5076 | 3.7957 | 34.3067 | 20.5065 | 14.4674 | 0.71138 | 14.087 | 5.0464 | 6.9556 | 3.388 | 0.019764 | 0.47644 | 0.16451 | 54.1385 | 44.4804 | 105.4825 | 0 | 0
0 | 1 | 0 | 1 | 5.87 | 62.7631 | 52.895 | 31.1155 | 60.1416 | 0 | 24.2455 | 36.4124 | 45.45 | 0 | 36.1524 | 11.9746 | 100 | 0.31528 | 3694.1839 | 4400.0623 | 9.1999 | 33.1933 | 48.4309 | 2799.0385 | 65.4663 | 122.9111 | 0.20228 | 92.8692 | 49.846 | 2702.9743 | 24.5948 | 30.4022 | 3329.419 | 22.3543 | 67.6501 | 1.1985 | 279.3913 | 102.4239 | 93.9609 | 33.1991 | 14.1563 | 19.286 | 5.7352 | 15.5076 | 3.7957 | 34.3067 | 20.5065 | 14.4674 | 0.71138 | 14.087 | 5.0464 | 6.9556 | 3.388 | 0.019764 | 0.47644 | 0.16451 | 54.1385 | 44.4804 | 105.6778 | 0 | 0
0 | 1 | 0 | 1 | 5.88 | 62.7659 | 52.907 | 31.0536 | 60.1395 | 0 | 24.2126 | 36.411 | 45.4616 | 0 | 36.0635 | 9.0536 | 100 | 0.31561 | 3678.5094 | 4412.9258 | 9.1069 | 33.1961 | 48.5717 | 2799.1365 | 65.9178 | 122.9107 | 0.20089 | 92.8875 | 48.1864 | 2703.1224 | 24.7437 | 29.8388 | 3329.511 | 22.4863 | 67.6614 | 0.25645 | 279.4448 | 102.4166 | 93.9928 | 33.1991 | 14.1563 | 19.286 | 5.7352 | 15.5076 | 3.7957 | 34.3067 | 20.5065 | 14.4674 | 0.71138 | 14.087 | 5.0464 | 6.9556 | 3.388 | 0.019764 | 0.47644 | 0.16451 | 54.1385 | 44.4804 | 105.1782 | 0 | 0
0 | 1 | 0 | 1 | 5.89 | 62.7619 | 52.913 | 30.9923 | 60.1595 | 0 | 24.1981 | 36.4194 | 45.4592 | 0 | 36.0221 | 11.8536 | 100 | 0.31552 | 3644.5914 | 4403.1925 | 9.1313 | 33.2665 | 48.3106 | 2799.4304 | 65.4376 | 122.8943 | 0.20188 | 92.8906 | 49.5918 | 2703.4822 | 24.6685 | 30.8006 | 3329.8483 | 22.6626 | 67.6687 | -1.1896 | 279.3075 | 102.4415 | 93.9169 | 33.1991 | 14.1563 | 19.286 | 5.7352 | 15.5076 | 3.7957 | 34.3067 | 20.5065 | 14.4674 | 0.71138 | 14.087 | 5.0464 | 6.9556 | 3.388 | 0.019764 | 0.47644 | 0.16451 | 54.1385 | 44.4804 | 105.4645 | 0 | 0
0 | 1 | 0 | 1 | 5.9 | 62.764 | 52.914 | 30.9346 | 60.1446 | 0 | 24.1854 | 36.4351 | 45.4499 | 0 | 36.1153 | 12.8244 | 100 | 0.31359 | 3645.9722 | 4427.8425 | 9.1429 | 32.8611 | 48.5511 | 2799.3735 | 65.8399 | 122.8974 | 0.20426 | 92.9005 | 48.7455 | 2703.6196 | 24.6759 | 32.0734 | 3330.6307 | 22.3689 | 67.6689 | -0.86174 | 279.2955 | 102.4341 | 93.9251 | 33.1991 | 14.1563 | 19.286 | 5.7352 | 15.5076 | 3.7957 | 34.3067 | 20.5065 | 14.4674 | 0.71138 | 14.087 | 5.0464 | 6.9556 | 3.388 | 0.019764 | 0.47644 | 0.16451 | 54.1385 | 44.4804 | 106.2848 | 0 | 0
0 | 1 | 0 | 1 | 5.91 | 62.7708 | 52.9247 | 30.8839 | 60.141 | 0 | 24.1808 | 36.4424 | 45.4529 | 0 | 36.0607 | 13.4116 | 100 | 0.31326 | 3642.1255 | 4393.3012 | 9.1129 | 33.0688 | 48.2383 | 2799.0502 | 65.0987 | 122.9004 | 0.20163 | 92.9135 | 50.681 | 2703.7387 | 24.7885 | 30.0666 | 3330.1597 | 22.4504 | 67.6778 | -0.68506 | 279.3769 | 102.4223 | 93.9492 | 33.4318 | 14.2547 | 19.9465 | 5.9276 | 15.3857 | 3.8354 | 33.984 | 20.3952 | 14.6546 | 0.65123 | 14.5097 | 5.0979 | 6.9448 | 3.284 | 0.019764 | 0.47644 | 0.16451 | 54.1385 | 44.4804 | 105.708 | 0 | 0
0 | 1 | 0 | 1 | 5.92 | 62.7734 | 52.9275 | 30.8401 | 60.175 | 0 | 24.1852 | 36.4501 | 45.4644 | 0 | 36.1517 | 15.2838 | 100 | 0.3137 | 3646.0279 | 4403.8855 | 9.1827 | 33.4042 | 48.4386 | 2799.2936 | 66.2328 | 122.9333 | 0.20239 | 92.9116 | 50.2256 | 2704.4663 | 24.6242 | 30.8529 | 3330.914 | 22.4094 | 67.6675 | -0.85597 | 279.5336 | 102.4044 | 93.9492 | 33.4318 | 14.2547 | 19.9465 | 5.9276 | 15.3857 | 3.8354 | 33.984 | 20.3952 | 14.6546 | 0.65123 | 14.5097 | 5.0979 | 6.9448 | 3.284 | 0.019764 | 0.47644 | 0.16451 | 54.1385 | 44.4804 | 105.9792 | 0 | 0
0 | 1 | 0 | 1 | 5.93 | 62.7822 | 52.9385 | 30.795 | 60.1976 | 0 | 24.1927 | 36.4517 | 45.4785 | 0 | 36.031 | 10.241 | 100 | 0.31191 | 3656.9806 | 4445.0182 | 9.2544 | 32.8494 | 48.1802 | 2799.1363 | 65.6311 | 122.9105 | 0.20022 | 92.8968 | 48.7366 | 2703.7735 | 24.6724 | 30.3103 | 3330.2665 | 22.4736 | 67.6682 | -0.90222 | 279.228 | 102.4018 | 93.8996 | 33.4318 | 14.2547 | 19.9465 | 5.9276 | 15.3857 | 3.8354 | 33.984 | 20.3952 | 14.6546 | 0.65123 | 14.5097 | 5.0979 | 6.9448 | 3.284 | 0.019764 | 0.47644 | 0.16451 | 54.1385 | 44.4804 | 105.2218 | 0 | 0
0 | 1 | 0 | 1 | 5.94 | 62.7896 | 52.9446 | 30.8028 | 60.1545 | 0 | 24.1965 | 36.4499 | 45.4841 | 0 | 36.0905 | 11.4462 | 100 | 0.31218 | 3661.1621 | 4411.1064 | 9.1362 | 33.285 | 48.1399 | 2799.4261 | 65.9207 | 122.8925 | 0.20224 | 92.9272 | 51.4657 | 2704.3632 | 24.8375 | 28.6876 | 3330.7405 | 22.4318 | 67.7021 | -1.6863 | 279.6756 | 102.4005 | 94.0044 | 33.4318 | 14.2547 | 19.9465 | 5.9276 | 15.3857 | 3.8354 | 33.984 | 20.3952 | 14.6546 | 0.65123 | 14.5097 | 5.0979 | 6.9448 | 3.284 | 0.019764 | 0.47644 | 0.16451 | 54.1385 | 44.4804 | 105.9197 | 0 | 0
0 | 1 | 0 | 1 | 5.95 | 62.7879 | 52.9368 | 30.839 | 60.1003 | 0 | 24.209 | 36.4408 | 45.4759 | 0 | 36.0466 | 12.9715 | 100 | 0.31485 | 3644.7233 | 4373.0443 | 9.1448 | 33.1125 | 48.1673 | 2799.777 | 65.7266 | 122.8937 | 0.20054 | 92.9256 | 48.6603 | 2704.2332 | 24.7704 | 32.2356 | 3331.218 | 22.5483 | 67.7039 | -0.62075 | 279.2667 | 102.4067 | 93.8953 | 33.4318 | 14.2547 | 19.9465 | 5.9276 | 15.3857 | 3.8354 | 33.984 | 20.3952 | 14.6546 | 0.65123 | 14.5097 | 5.0979 | 6.9448 | 3.284 | 0.019764 | 0.47644 | 0.16451 | 54.1385 | 44.4804 | 105.3399 | 0 | 0
0 | 1 | 0 | 1 | 5.96 | 62.7956 | 52.9373 | 30.8706 | 60.078 | 0 | 24.2338 | 36.4538 | 45.4884 | 0 | 36.0102 | 13.4293 | 100 | 0.31375 | 3648.7108 | 4425.917 | 9.0503 | 33.2116 | 48.3121 | 2799.7942 | 64.6723 | 122.914 | 0.20062 | 92.9061 | 50.5748 | 2704.3099 | 24.764 | 30.2031 | 3330.6333 | 22.169 | 67.6842 | -0.86802 | 279.6052 | 102.4365 | 93.9116 | 33.4318 | 14.2547 | 19.9465 | 5.9276 | 15.3857 | 3.8354 | 33.984 | 20.3952 | 14.6546 | 0.65123 | 14.5097 | 5.0979 | 6.9448 | 3.284 | 0.019764 | 0.47644 | 0.16451 | 54.1385 | 44.4804 | 105.3848 | 0 | 0
0 | 1 | 0 | 1 | 5.97 | 62.7936 | 52.933 | 30.9015 | 60.0167 | 0 | 24.2551 | 36.4459 | 45.484 | 0 | 35.9461 | 11.8001 | 100 | 0.31641 | 3623.3507 | 4420.7436 | 9.304 | 33.0219 | 48.4182 | 2799.3615 | 66.3819 | 122.9191 | 0.20113 | 92.9149 | 48.4571 | 2704.4351 | 24.5894 | 29.8407 | 3331.2962 | 22.3478 | 67.6854 | -0.99064 | 279.2885 | 102.3807 | 93.8533 | 33.4318 | 14.2547 | 19.9465 | 5.9276 | 15.3857 | 3.8354 | 33.984 | 20.3952 | 14.6546 | 0.65123 | 14.5097 | 5.0979 | 6.9448 | 3.284 | 0.019764 | 0.47644 | 0.16451 | 54.1385 | 44.4804 | 105.5361 | 0 | 0
0 | 1 | 0 | 1 | 5.98 | 62.8019 | 52.9314 | 30.9296 | 59.9284 | 0 | 24.2565 | 36.4557 | 45.4844 | 0 | 36.0434 | 11.9355 | 100 | 0.3141 | 3662.2151 | 4392.3548 | 9.1083 | 33.1096 | 48.5114 | 2799.0712 | 64.952 | 122.9044 | 0.2023 | 92.8776 | 49.9903 | 2703.3144 | 24.7944 | 29.3625 | 3330.4322 | 22.5231 | 67.6999 | 0.26727 | 279.1333 | 102.4013 | 93.7952 | 33.4318 | 14.2547 | 19.9465 | 5.9276 | 15.3857 | 3.8354 | 33.984 | 20.3952 | 14.6546 | 0.65123 | 14.5097 | 5.0979 | 6.9448 | 3.284 | 0.019764 | 0.47644 | 0.16451 | 54.1385 | 44.4804 | 105.9724 | 0 | 0
0 | 1 | 0 | 1 | 5.99 | 62.7999 | 52.9351 | 30.9586 | 59.8545 | 0 | 24.2377 | 36.4598 | 45.4875 | 0 | 36.1042 | 12.8661 | 100 | 0.31465 | 3656.9342 | 4444.9364 | 9.2257 | 32.9172 | 48.1751 | 2799.1267 | 66.1255 | 122.9104 | 0.20305 | 92.8496 | 50.034 | 2703.9253 | 24.7946 | 29.8328 | 3329.9171 | 22.4196 | 67.7001 | 1.4737 | 279.6175 | 102.4106 | 93.8318 | 33.4318 | 14.2547 | 19.9465 | 5.9276 | 15.3857 | 3.8354 | 33.984 | 20.3952 | 14.6546 | 0.65123 | 14.5097 | 5.0979 | 6.9448 | 3.284 | 0.019764 | 0.47644 | 0.16451 | 54.1385 | 44.4804 | 106.2959 | 0 | 0
0 | 1 | 0 | 1 | 6 | 62.7984 | 52.9466 | 30.9875 | 59.8623 | 0 | 24.2124 | 36.4685 | 45.4997 | 0 | 36.0561 | 10.2995 | 100 | 0.31673 | 3667.9462 | 4437.4295 | 9.2209 | 32.7632 | 48.2256 | 2798.6967 | 64.9509 | 122.8889 | 0.20502 | 92.8252 | 50.3189 | 2703.1145 | 24.64 | 30.3726 | 3330.1421 | 22.4378 | 67.6864 | 0.38793 | 279.4906 | 102.4121 | 93.8537 | 33.4318 | 14.2547 | 19.9465 | 5.9276 | 15.3857 | 3.8354 | 33.984 | 20.3952 | 14.6546 | 0.65123 | 14.5097 | 5.0979 | 6.9448 | 3.284 | 0.0097798 | 0.47398 | 0.14925 | 53.915 | 43.821 | 105.8462 | 0 | 0
0 | 1 | 0 | 1 | 6.01 | 62.7999 | 52.9428 | 31.0153 | 59.8692 | 0 | 24.1632 | 36.4818 | 45.5049 | 0 | 36.0781 | 10.8016 | 100 | 0.31577 | 3667.0945 | 4431.0325 | 9.1068 | 33.0405 | 48.1415 | 2798.8615 | 65.6519 | 122.8982 | 0.20279 | 92.8438 | 49.5383 | 2703.4186 | 24.7288 | 29.5997 | 3329.3199 | 22.62 | 67.7034 | 0.29431 | 279.9646 | 102.4299 | 93.9144 | 33.2756 | 14.0689 | 19.608 | 5.6231 | 15.5379 | 3.7973 | 34.0604 | 20.5509 | 14.3558 | 0.85665 | 14.7824 | 5.0744 | 6.95 | 3.3401 | 0.0097798 | 0.47398 | 0.14925 | 53.915 | 43.821 | 105.8152 | 0 | 0
0 | 1 | 0 | 1 | 6.02 | 62.8111 | 52.9309 | 31.0383 | 59.8509 | 0 | 24.1115 | 36.4752 | 45.4993 | 0 | 35.9553 | 12.4143 | 100 | 0.31735 | 3687.3853 | 4444.2903 | 9.0997 | 33.2899 | 48.221 | 2798.1639 | 65.962 | 122.905 | 0.20198 | 92.8547 | 49.5536 | 2703.0621 | 24.7677 | 31.8716 | 3329.7899 | 22.3925 | 67.6849 | 1.2847 | 279.0754 | 102.4123 | 93.9101 | 33.2756 | 14.0689 | 19.608 | 5.6231 | 15.5379 | 3.7973 | 34.0604 | 20.5509 | 14.3558 | 0.85665 | 14.7824 | 5.0744 | 6.95 | 3.3401 | 0.0097798 | 0.47398 | 0.14925 | 53.915 | 43.821 | 105.5151 | 0 | 0
0 | 1 | 0 | 1 | 6.03 | 62.8181 | 52.9231 | 31.0603 | 59.8705 | 0 | 24.0475 | 36.4831 | 45.5022 | 0 | 36.0975 | 12.0226 | 100 | 0.31515 | 3630.3459 | 4420.8883 | 9.1791 | 32.8829 | 48.0208 | 2798.2907 | 64.5865 | 122.9152 | 0.20215 | 92.8299 | 50.1384 | 2702.6869 | 24.5074 | 31.2916 | 3329.0823 | 22.5852 | 67.6911 | 0.072866 | 279.1799 | 102.4248 | 93.7147 | 33.2756 | 14.0689 | 19.608 | 5.6231 | 15.5379 | 3.7973 | 34.0604 | 20.5509 | 14.3558 | 0.85665 | 14.7824 | 5.0744 | 6.95 | 3.3401 | 0.0097798 | 0.47398 | 0.14925 | 53.915 | 43.821 | 105.542 | 0 | 0
0 | 1 | 0 | 1 | 6.04 | 62.8248 | 52.9255 | 31.0672 | 59.9372 | 0 | 23.9717 | 36.5058 | 45.5038 | 0 | 36.0035 | 10.0465 | 100 | 0.31658 | 3645.2003 | 4389.0061 | 9.1646 | 33.118 | 48.2185 | 2797.9606 | 65.6502 | 122.9097 | 0.20024 | 92.8029 | 49.5455 | 2702.6642 | 24.8548 | 32.1109 | 3328.7828 | 22.529 | 67.6819 | -0.7538 | 279.3897 | 102.4122 | 93.8042 | 33.2756 | 14.0689 | 19.608 | 5.6231 | 15.5379 | 3.7973 | 34.0604 | 20.5509 | 14.3558 | 0.85665 | 14.7824 | 5.0744 | 6.95 | 3.3401 | 0.0097798 | 0.47398 | 0.14925 | 53.915 | 43.821 | 104.8646 | 0 | 0
0 | 1 | 0 | 1 | 6.05 | 62.8288 | 52.928 | 31.0575 | 59.9621 | 0 | 23.8898 | 36.5105 | 45.5066 | 0 | 35.8946 | 11.7729 | 100 | 0.31585 | 3645.8554 | 4464.0892 | 9.1084 | 32.821 | 48.0308 | 2797.9063 | 66.2814 | 122.8905 | 0.20016 | 92.8064 | 49.0207 | 2702.4542 | 24.6996 | 30.5795 | 3328.8324 | 22.3765 | 67.6914 | 1.3922 | 279.4328 | 102.4128 | 93.9491 | 33.2756 | 14.0689 | 19.608 | 5.6231 | 15.5379 | 3.7973 | 34.0604 | 20.5509 | 14.3558 | 0.85665 | 14.7824 | 5.0744 | 6.95 | 3.3401 | 0.0097798 | 0.47398 | 0.14925 | 53.915 | 43.821 | 104.9059 | 0 | 0
0 | 1 | 0 | 1 | 6.06 | 62.8371 | 52.9337 | 31.0482 | 59.9835 | 0 | 23.8033 | 36.5034 | 45.5158 | 0 | 36.0743 | 9.6148 | 100 | 0.31585 | 3654.9994 | 4409.1192 | 9.1203 | 33.227 | 48.141 | 2798.0825 | 65.6055 | 122.8825 | 0.1972 | 92.8241 | 50.8125 | 2702.8724 | 24.5731 | 31.9463 | 3328.9262 | 22.4967 | 67.675 | -1.2515 | 279.6785 | 102.4067 | 94.0098 | 33.2756 | 14.0689 | 19.608 | 5.6231 | 15.5379 | 3.7973 | 34.0604 | 20.5509 | 14.3558 | 0.85665 | 14.7824 | 5.0744 | 6.95 | 3.3401 | 0.0097798 | 0.47398 | 0.14925 | 53.915 | 43.821 | 103.809 | 0 | 0
0 | 1 | 0 | 1 | 6.07 | 62.8376 | 52.9402 | 31.0401 | 59.9653 | 0 | 23.7425 | 36.5224 | 45.5262 | 0 | 35.8775 | 11.8822 | 100 | 0.31691 | 3677.1057 | 4449.876 | 9.162 | 33.3767 | 48.1838 | 2797.9692 | 65.2457 | 122.9116 | 0.19711 | 92.8874 | 49.1706 | 2703.1054 | 24.7778 | 30.4605 | 3329.4916 | 22.5751 | 67.686 | 0.80244 | 279.722 | 102.4271 | 93.989 | 33.2756 | 14.0689 | 19.608 | 5.6231 | 15.5379 | 3.7973 | 34.0604 | 20.5509 | 14.3558 | 0.85665 | 14.7824 | 5.0744 | 6.95 | 3.3401 | 0.0097798 | 0.47398 | 0.14925 | 53.915 | 43.821 | 103.8527 | 0 | 0
0 | 1 | 0 | 1 | 6.08 | 62.8384 | 52.9326 | 31.0293 | 59.9766 | 0 | 23.6813 | 36.5233 | 45.5193 | 0 | 36.1143 | 10.7928 | 100 | 0.31294 | 3653.2153 | 4430.7886 | 9.2069 | 33.1528 | 48.1087 | 2798.6028 | 65.9505 | 122.9139 | 0.19629 | 92.8858 | 51.5749 | 2703.5225 | 24.8567 | 32.2246 | 3329.3512 | 22.3834 | 67.6901 | -1.0171 | 279.7477 | 102.409 | 94.0285 | 33.2756 | 14.0689 | 19.608 | 5.6231 | 15.5379 | 3.7973 | 34.0604 | 20.5509 | 14.3558 | 0.85665 | 14.7824 | 5.0744 | 6.95 | 3.3401 | 0.0097798 | 0.47398 | 0.14925 | 53.915 | 43.821 | 103.5059 | 0 | 0
0 | 1 | 0 | 1 | 6.09 | 62.8431 | 52.9271 | 31.025 | 60.0072 | 0 | 23.6335 | 36.5433 | 45.5246 | 0 | 36.1543 | 10.778 | 100 | 0.31317 | 3635.6129 | 4395.8616 | 9.2143 | 32.8713 | 48.4978 | 2799.1872 | 65.5836 | 122.9106 | 0.19683 | 92.9235 | 48.9925 | 2703.9447 | 24.8508 | 32.5529 | 3329.4255 | 22.5782 | 67.7041 | -0.2077 | 279.2847 | 102.391 | 94.0792 | 33.2756 | 14.0689 | 19.608 | 5.6231 | 15.5379 | 3.7973 | 34.0604 | 20.5509 | 14.3558 | 0.85665 | 14.7824 | 5.0744 | 6.95 | 3.3401 | 0.0097798 | 0.47398 | 0.14925 | 53.915 | 43.821 | 103.6964 | 0 | 0
0 | 1 | 0 | 1 | 6.1 | 62.8348 | 52.9361 | 31.0168 | 60.0257 | 0 | 23.5993 | 36.5403 | 45.5126 | 0 | 36.2169 | 9.1089 | 100 | 0.31519 | 3650.5957 | 4419.7262 | 9.1753 | 33.2926 | 48.349 | 2798.8499 | 66.7528 | 122.9001 | 0.19729 | 92.9473 | 49.7969 | 2703.7412 | 24.6548 | 31.8012 | 3329.6011 | 22.5046 | 67.7037 | -1.06 | 279.9621 | 102.4003 | 94.0981 | 33.2756 | 14.0689 | 19.608 | 5.6231 | 15.5379 | 3.7973 | 34.0604 | 20.5509 | 14.3558 | 0.85665 | 14.7824 | 5.0744 | 6.95 | 3.3401 | 0.0097798 | 0.47398 | 0.14925 | 53.915 | 43.821 | 103.8629 | 0 | 0
0 | 1 | 0 | 1 | 6.11 | 62.838 | 52.9355 | 31.0115 | 60.0508 | 0 | 23.5821 | 36.5457 | 45.5174 | 0 | 36.1976 | 12.1905 | 100 | 0.31607 | 3653.3309 | 4408.5577 | 9.141 | 33.1869 | 48.3476 | 2798.9413 | 65.4679 | 122.934 | 0.1922 | 92.9767 | 49.8087 | 2703.9641 | 24.7424 | 31.5076 | 3330.1921 | 22.4487 | 67.7202 | -0.45852 | 279.2293 | 102.4001 | 93.9284 | 33.2456 | 14.1856 | 19.5473 | 5.9466 | 15.8901 | 3.8032 | 34.0672 | 20.5829 | 13.9619 | 0.86565 | 15.1099 | 5.0411 | 6.9449 | 3.3297 | 0.0097798 | 0.47398 | 0.14925 | 53.915 | 43.821 | 102.2072 | 0 | 0
0 | 1 | 0 | 1 | 6.12 | 62.8394 | 52.9376 | 31.0092 | 60.0907 | 0 | 23.5685 | 36.5611 | 45.5332 | 0 | 36.1207 | 12.4835 | 100 | 0.31624 | 3652.5014 | 4404.7137 | 9.0976 | 33.1841 | 48.1008 | 2799.0955 | 65.6625 | 122.8994 | 0.19538 | 92.9407 | 50.3437 | 2703.7482 | 24.6658 | 31.9209 | 3329.943 | 22.5747 | 67.7272 | -0.19692 | 279.3236 | 102.3897 | 93.7684 | 33.2456 | 14.1856 | 19.5473 | 5.9466 | 15.8901 | 3.8032 | 34.0672 | 20.5829 | 13.9619 | 0.86565 | 15.1099 | 5.0411 | 6.9449 | 3.3297 | 0.0097798 | 0.47398 | 0.14925 | 53.915 | 43.821 | 103.3351 | 0 | 0
0 | 1 | 0 | 1 | 6.13 | 62.8489 | 52.9372 | 31.0031 | 60.1319 | 0 | 23.5373 | 36.5834 | 45.5453 | 0 | 36.167 | 11.3366 | 100 | 0.31497 | 3662.4148 | 4402.159 | 9.1693 | 33.2426 | 48.4884 | 2798.6115 | 66.2312 | 122.905 | 0.19416 | 92.9015 | 50.0686 | 2703.3441 | 24.8242 | 32.7243 | 3329.9135 | 22.5374 | 67.7233 | -0.1341 | 279.4352 | 102.3972 | 93.5594 | 33.2456 | 14.1856 | 19.5473 | 5.9466 | 15.8901 | 3.8032 | 34.0672 | 20.5829 | 13.9619 | 0.86565 | 15.1099 | 5.0411 | 6.9449 | 3.3297 | 0.0097798 | 0.47398 | 0.14925 | 53.915 | 43.821 | 102.9232 | 0 | 0
0 | 1 | 0 | 1 | 6.14 | 62.8599 | 52.9424 | 30.9975 | 60.0983 | 0 | 23.4876 | 36.5839 | 45.55 | 0 | 36.1452 | 11.0902 | 100 | 0.31508 | 3651.86 | 4429.4589 | 9.1128 | 33.033 | 48.5128 | 2797.6401 | 65.7977 | 122.9005 | 0.19405 | 92.8208 | 51.2361 | 2703.0199 | 24.7504 | 31.1672 | 3329.9473 | 22.2557 | 67.7195 | -2.2825 | 279.5265 | 102.4035 | 93.5654 | 33.2456 | 14.1856 | 19.5473 | 5.9466 | 15.8901 | 3.8032 | 34.0672 | 20.5829 | 13.9619 | 0.86565 | 15.1099 | 5.0411 | 6.9449 | 3.3297 | 0.0097798 | 0.47398 | 0.14925 | 53.915 | 43.821 | 102.8233 | 0 | 0
0 | 1 | 0 | 1 | 6.15 | 62.8646 | 52.9437 | 30.9901 | 60.11 | 0 | 23.4081 | 36.5904 | 45.5631 | 0 | 35.9055 | 13.1375 | 100 | 0.31436 | 3678.7984 | 4424.7391 | 9.149 | 32.8082 | 48.4348 | 2797.547 | 65.989 | 122.9216 | 0.19357 | 92.769 | 50.0948 | 2702.9171 | 24.8455 | 32.4989 | 3329.5866 | 22.3285 | 67.72 | -0.60478 | 279.2722 | 102.4194 | 93.708 | 33.2456 | 14.1856 | 19.5473 | 5.9466 | 15.8901 | 3.8032 | 34.0672 | 20.5829 | 13.9619 | 0.86565 | 15.1099 | 5.0411 | 6.9449 | 3.3297 | 0.0097798 | 0.47398 | 0.14925 | 53.915 | 43.821 | 102.7027 | 0 | 0
0 | 1 | 0 | 1 | 6.16 | 62.8673 | 52.9403 | 30.9791 | 60.0932 | 0 | 23.3242 | 36.5762 | 45.5504 | 0 | 36.1115 | 9.2241 | 100 | 0.31438 | 3639.6405 | 4460.5395 | 9.1367 | 33.3981 | 48.102 | 2798.1679 | 63.93 | 122.8969 | 0.19682 | 92.7805 | 49.8905 | 2702.5718 | 24.8967 | 30.9686 | 3328.5055 | 22.5516 | 67.7004 | 1.7367 | 279.6187 | 102.3881 | 93.9501 | 33.2456 | 14.1856 | 19.5473 | 5.9466 | 15.8901 | 3.8032 | 34.0672 | 20.5829 | 13.9619 | 0.86565 | 15.1099 | 5.0411 | 6.9449 | 3.3297 | 0.0097798 | 0.47398 | 0.14925 | 53.915 | 43.821 | 103.9242 | 0 | 0
0 | 1 | 0 | 1 | 6.17 | 62.868 | 52.9454 | 30.9733 | 60.121 | 0 | 23.2634 | 36.5823 | 45.5596 | 0 | 36.1543 | 13.1709 | 100 | 0.31423 | 3665.055 | 4410.094 | 9.1949 | 33.2447 | 48.1965 | 2798.5329 | 65.2485 | 122.9044 | 0.1924 | 92.8405 | 51.8676 | 2702.7655 | 24.8222 | 30.8291 | 3329.3516 | 22.39 | 67.7179 | -0.72059 | 279.7756 | 102.4127 | 94.2173 | 33.2456 | 14.1856 | 19.5473 | 5.9466 | 15.8901 | 3.8032 | 34.0672 | 20.5829 | 13.9619 | 0.86565 | 15.1099 | 5.0411 | 6.9449 | 3.3297 | 0.0097798 | 0.47398 | 0.14925 | 53.915 | 43.821 | 102.315 | 0 | 0
0 | 1 | 0 | 1 | 6.18 | 62.8718 | 52.9477 | 30.9683 | 60.1709 | 0 | 23.2284 | 36.5892 | 45.576 | 0 | 36.0514 | 12.804 | 100 | 0.31424 | 3669.6416 | 4454.7764 | 9.1817 | 33.1681 | 48.1455 | 2799.4203 | 65.5677 | 122.9119 | 0.19115 | 92.9338 | 50.274 | 2703.9278 | 24.8879 | 33.33 | 3330.015 | 22.4478 | 67.7172 | -0.78916 | 279.8242 | 102.3917 | 94.1913 | 33.2456 | 14.1856 | 19.5473 | 5.9466 | 15.8901 | 3.8032 | 34.0672 | 20.5829 | 13.9619 | 0.86565 | 15.1099 | 5.0411 | 6.9449 | 3.3297 | 0.0097798 | 0.47398 | 0.14925 | 53.915 | 43.821 | 101.8888 | 0 | 0
0 | 1 | 0 | 1 | 6.19 | 62.8689 | 52.9438 | 30.9583 | 60.1102 | 0 | 23.2244 | 36.5783 | 45.5492 | 0 | 36.1226 | 12.8279 | 100 | 0.31466 | 3675.9126 | 4423.9289 | 9.2017 | 33.027 | 48.2083 | 2799.7789 | 65.5121 | 122.923 | 0.19183 | 92.9501 | 49.3626 | 2704.3919 | 24.4995 | 31.7212 | 3330.2581 | 22.387 | 67.699 | 1.8185 | 279.8541 | 102.4071 | 94.0394 | 33.2456 | 14.1856 | 19.5473 | 5.9466 | 15.8901 | 3.8032 | 34.0672 | 20.5829 | 13.9619 | 0.86565 | 15.1099 | 5.0411 | 6.9449 | 3.3297 | 0.0097798 | 0.47398 | 0.14925 | 53.915 | 43.821 | 102.1983 | 0 | 0
0 | 1 | 0 | 1 | 6.2 | 62.8728 | 52.9357 | 30.9502 | 60.0742 | 0 | 23.2322 | 36.5918 | 45.5509 | 0 | 36.0504 | 13.8561 | 100 | 0.3158 | 3670.2955 | 4410.5312 | 9.1699 | 33.4914 | 48.223 | 2798.9099 | 66.2044 | 122.8932 | 0.19304 | 92.9804 | 50.3873 | 2704.104 | 24.949 | 31.2536 | 3330.7711 | 22.4906 | 67.7238 | -0.66014 | 279.4192 | 102.3733 | 93.7985 | 33.2456 | 14.1856 | 19.5473 | 5.9466 | 15.8901 | 3.8032 | 34.0672 | 20.5829 | 13.9619 | 0.86565 | 15.1099 | 5.0411 | 6.9449 | 3.3297 | 0.0097798 | 0.47398 | 0.14925 | 53.915 | 43.821 | 102.5186 | 0 | 0
0 | 1 | 0 | 1 | 6.21 | 62.8659 | 52.9381 | 30.9413 | 60.0385 | 0 | 23.2222 | 36.5825 | 45.544 | 0 | 36.2908 | 11.5228 | 100 | 0.31312 | 3668.3107 | 4413.9339 | 9.1341 | 32.9342 | 48.4376 | 2798.8144 | 65.2628 | 122.9095 | 0.19107 | 92.8662 | 52.0166 | 2703.3334 | 24.88 | 32.4303 | 3330.5169 | 22.4036 | 67.7405 | 0.26295 | 279.7049 | 102.3793 | 93.4792 | 32.9881 | 14.1871 | 19.8446 | 6.0246 | 15.4923 | 3.8346 | 34.1264 | 20.6642 | 14.5325 | 0.83551 | 14.4202 | 5.0601 | 6.9492 | 3.3738 | 0.0097798 | 0.47398 | 0.14925 | 53.915 | 43.821 | 101.397 | 0 | 0
0 | 1 | 0 | 1 | 6.22 | 62.8762 | 52.9407 | 30.9347 | 60.0573 | 0 | 23.1648 | 36.5893 | 45.5394 | 0 | 36.1871 | 13.1543 | 100 | 0.31366 | 3631.0166 | 4422.3505 | 9.1172 | 33.0976 | 48.4233 | 2798.0534 | 66.2272 | 122.8903 | 0.19031 | 92.7965 | 49.5399 | 2703.1917 | 24.6731 | 33.0676 | 3328.9019 | 22.5863 | 67.7149 | -0.88164 | 279.4509 | 102.378 | 93.5058 | 32.9881 | 14.1871 | 19.8446 | 6.0246 | 15.4923 | 3.8346 | 34.1264 | 20.6642 | 14.5325 | 0.83551 | 14.4202 | 5.0601 | 6.9492 | 3.3738 | 0.0097798 | 0.47398 | 0.14925 | 53.915 | 43.821 | 101.0799 | 0 | 0
0 | 1 | 0 | 1 | 6.23 | 62.8836 | 52.935 | 30.9248 | 60.0575 | 0 | 23.0853 | 36.5735 | 45.5275 | 0 | 35.9817 | 13.8726 | 100 | 0.31522 | 3650.1382 | 4432.3421 | 9.0934 | 32.9311 | 48.7375 | 2797.9393 | 65.8318 | 122.8828 | 0.18929 | 92.7434 | 49.7869 | 2701.7858 | 24.7509 | 31.1248 | 3328.6908 | 22.2625 | 67.7014 | 1.2609 | 279.1415 | 102.3866 | 93.5988 | 32.9881 | 14.1871 | 19.8446 | 6.0246 | 15.4923 | 3.8346 | 34.1264 | 20.6642 | 14.5325 | 0.83551 | 14.4202 | 5.0601 | 6.9492 | 3.3738 | 0.0097798 | 0.47398 | 0.14925 | 53.915 | 43.821 | 100.7742 | 0 | 0
0 | 1 | 0 | 1 | 6.24 | 62.894 | 52.9445 | 30.9219 | 60.0698 | 0 | 22.9837 | 36.5696 | 45.5381 | 0 | 36.1123 | 10.9294 | 100 | 0.31424 | 3664.1085 | 4409.6915 | 9.19 | 32.7186 | 48.6146 | 2797.3558 | 65.0388 | 122.8908 | 0.19453 | 92.7157 | 50.1095 | 2701.4026 | 24.8399 | 33.8416 | 3328.3107 | 22.5054 | 67.7006 | -0.35914 | 279.4718 | 102.4532 | 93.7678 | 32.9881 | 14.1871 | 19.8446 | 6.0246 | 15.4923 | 3.8346 | 34.1264 | 20.6642 | 14.5325 | 0.83551 | 14.4202 | 5.0601 | 6.9492 | 3.3738 | 0.0097798 | 0.47398 | 0.14925 | 53.915 | 43.821 | 102.5582 | 0 | 0
0 | 1 | 0 | 1 | 6.25 | 62.8968 | 52.9535 | 30.9849 | 60.0931 | 0 | 22.8716 | 36.5805 | 45.5609 | 0 | 36.1655 | 6.2238 | 100 | 0.318 | 3654.7979 | 4425.6322 | 9.1373 | 33.2532 | 48.4942 | 2798.0754 | 65.6939 | 122.9124 | 0.18841 | 92.7428 | 49.8775 | 2702.1878 | 24.8508 | 32.9754 | 3328.5103 | 22.4811 | 67.6859 | 0.55475 | 279.8002 | 102.4186 | 94.052 | 32.9881 | 14.1871 | 19.8446 | 6.0246 | 15.4923 | 3.8346 | 34.1264 | 20.6642 | 14.5325 | 0.83551 | 14.4202 | 5.0601 | 6.9492 | 3.3738 | 0.015779 | 0.49621 | 0.16768 | 54.5002 | 44.913 | 102.1228 | 0 | 0
0 | 1 | 0 | 1 | 6.26 | 62.8928 | 52.9722 | 31.0458 | 60.08 | 0 | 22.7948 | 36.5977 | 45.5696 | 0 | 36.2486 | 13.7621 | 100 | 0.31638 | 3659.7342 | 4418.029 | 9.1728 | 33.4414 | 48.4352 | 2798.8457 | 65.4318 | 122.9067 | 0.19147 | 92.8334 | 50.5453 | 2703.2219 | 24.55 | 32.9356 | 3329.8766 | 22.5872 | 67.6801 | 2.1553 | 280.1 | 102.4158 | 94.3123 | 32.9881 | 14.1871 | 19.8446 | 6.0246 | 15.4923 | 3.8346 | 34.1264 | 20.6642 | 14.5325 | 0.83551 | 14.4202 | 5.0601 | 6.9492 | 3.3738 | 0.015779 | 0.49621 | 0.16768 | 54.5002 | 44.913 | 103.2543 | 0 | 0
0 | 1 | 0 | 1 | 6.27 | 62.8962 | 52.9946 | 31.1082 | 60.0558 | 0 | 22.7612 | 36.6017 | 45.5886 | 0 | 36.1689 | 11.564 | 100 | 0.31749 | 3675.6649 | 4432.7048 | 9.1582 | 32.739 | 48.1573 | 2799.3796 | 64.8414 | 122.9236 | 0.19055 | 92.9491 | 52.2 | 2704.3511 | 24.688 | 31.8661 | 3330.1677 | 22.7387 | 67.7022 | 1.0668 | 279.7974 | 102.3679 | 94.3389 | 32.9881 | 14.1871 | 19.8446 | 6.0246 | 15.4923 | 3.8346 | 34.1264 | 20.6642 | 14.5325 | 0.83551 | 14.4202 | 5.0601 | 6.9492 | 3.3738 | 0.015779 | 0.49621 | 0.16768 | 54.5002 | 44.913 | 102.8944 | 0 | 0
0 | 1 | 0 | 1 | 6.28 | 62.8918 | 52.9992 | 31.1612 | 60.0523 | 0 | 22.761 | 36.6175 | 45.5946 | 0 | 36.1749 | 11.7059 | 100 | 0.31444 | 3643.1539 | 4408.0693 | 9.1696 | 33.0246 | 48.2175 | 2800.6417 | 65.1408 | 122.9247 | 0.18983 | 93.0249 | 49.9371 | 2704.7048 | 24.9886 | 33.9973 | 3331.1187 | 22.5257 | 67.7067 | 0.5678 | 279.4608 | 102.3515 | 94.3323 | 32.9881 | 14.1871 | 19.8446 | 6.0246 | 15.4923 | 3.8346 | 34.1264 | 20.6642 | 14.5325 | 0.83551 | 14.4202 | 5.0601 | 6.9492 | 3.3738 | 0.015779 | 0.49621 | 0.16768 | 54.5002 | 44.913 | 102.6116 | 0 | 0
0 | 1 | 0 | 1 | 6.29 | 62.8862 | 53.0014 | 31.2114 | 60.0407 | 0 | 22.7969 | 36.5946 | 45.5915 | 0 | 36.3001 | 12.2354 | 100 | 0.31659 | 3647.6047 | 4427.72 | 9.0927 | 33.0292 | 48.5662 | 2800.0263 | 64.7056 | 122.9131 | 0.1889 | 93.0698 | 49.5077 | 2705.2119 | 24.7672 | 33.0798 | 3331.3696 | 22.4961 | 67.7191 | 0.37093 | 279.9343 | 102.3662 | 94.1517 | 32.9881 | 14.1871 | 19.8446 | 6.0246 | 15.4923 | 3.8346 | 34.1264 | 20.6642 | 14.5325 | 0.83551 | 14.4202 | 5.0601 | 6.9492 | 3.3738 | 0.015779 | 0.49621 | 0.16768 | 54.5002 | 44.913 | 102.3076 | 0 | 0
0 | 1 | 0 | 1 | 6.3 | 62.8897 | 53.0069 | 31.258 | 60.0518 | 0 | 22.8486 | 36.5873 | 45.5979 | 0 | 36.1669 | 10.7544 | 100 | 0.31643 | 3648.9485 | 4441.7257 | 9.1641 | 33.0888 | 48.312 | 2800.0495 | 65.91 | 122.9137 | 0.19232 | 93.0413 | 49.6701 | 2704.7292 | 24.6351 | 31.8605 | 3331.0306 | 22.623 | 67.7316 | 0.18866 | 279.683 | 102.3726 | 93.7357 | 32.9881 | 14.1871 | 19.8446 | 6.0246 | 15.4923 | 3.8346 | 34.1264 | 20.6642 | 14.5325 | 0.83551 | 14.4202 | 5.0601 | 6.9492 | 3.3738 | 0.015779 | 0.49621 | 0.16768 | 54.5002 | 44.913 | 103.4766 | 0 | 0
0 | 1 | 0 | 1 | 6.31 | 62.8801 | 53.0138 | 31.305 | 60.0383 | 0 | 22.8833 | 36.5986 | 45.5899 | 0 | 36.2044 | 10.6363 | 100 | 0.31587 | 3623.1451 | 4390.6708 | 9.2564 | 33.2699 | 48.5321 | 2799.1474 | 65.4549 | 122.9053 | 0.19377 | 92.9496 | 49.3148 | 2704.1939 | 24.8513 | 32.6194 | 3331.4806 | 22.4224 | 67.7481 | 0.59698 | 279.1119 | 102.3785 | 93.4503 | 33.4111 | 14.1587 | 19.3492 | 5.9514 | 15.323 | 3.8314 | 33.9285 | 20.5376 | 14.3013 | 0.74927 | 15.0022 | 5.053 | 6.9378 | 3.4557 | 0.015779 | 0.49621 | 0.16768 | 54.5002 | 44.913 | 104.4878 | 0 | 0
0 | 1 | 0 | 1 | 6.32 | 62.8833 | 53.0306 | 31.3521 | 60.0714 | 0 | 22.8643 | 36.6028 | 45.6057 | 0 | 36.0549 | 10.5303 | 100 | 0.31799 | 3655.3265 | 4459.272 | 9.1605 | 33.2905 | 48.4801 | 2798.5484 | 64.6929 | 122.9063 | 0.1896 | 92.8197 | 50.6162 | 2702.8945 | 24.7402 | 32.0616 | 3329.7349 | 22.7336 | 67.7322 | 0.50413 | 279.2331 | 102.3645 | 93.3542 | 33.4111 | 14.1587 | 19.3492 | 5.9514 | 15.323 | 3.8314 | 33.9285 | 20.5376 | 14.3013 | 0.74927 | 15.0022 | 5.053 | 6.9378 | 3.4557 | 0.015779 | 0.49621 | 0.16768 | 54.5002 | 44.913 | 103.0421 | 0 | 0
0 | 1 | 0 | 1 | 6.33 | 62.8845 | 53.0344 | 31.3899 | 60.0568 | 0 | 22.7981 | 36.6147 | 45.6009 | 0 | 36.007 | 11.7258 | 100 | 0.31996 | 3653.8722 | 4407.9495 | 9.2228 | 33.1927 | 48.1026 | 2797.8426 | 66.7409 | 122.8946 | 0.1897 | 92.7357 | 48.8616 | 2702.4293 | 24.7616 | 32.0459 | 3329.0556 | 22.7121 | 67.7212 | 0.24619 | 279.4244 | 102.3655 | 93.4926 | 33.4111 | 14.1587 | 19.3492 | 5.9514 | 15.323 | 3.8314 | 33.9285 | 20.5376 | 14.3013 | 0.74927 | 15.0022 | 5.053 | 6.9378 | 3.4557 | 0.015779 | 0.49621 | 0.16768 | 54.5002 | 44.913 | 103.0787 | 0 | 0
0 | 1 | 0 | 1 | 6.34 | 62.8818 | 53.0431 | 31.4268 | 60.0446 | 0 | 22.6961 | 36.6187 | 45.5984 | 0 | 35.9829 | 11.287 | 100 | 0.31918 | 3668.9254 | 4408.8769 | 9.1888 | 33.3036 | 48.61 | 2797.3819 | 64.9749 | 122.8903 | 0.19032 | 92.7055 | 50.7952 | 2701.5983 | 24.8941 | 34.325 | 3328.6928 | 22.4572 | 67.7078 | -3.9143 | 279.7182 | 102.391 | 93.649 | 33.4111 | 14.1587 | 19.3492 | 5.9514 | 15.323 | 3.8314 | 33.9285 | 20.5376 | 14.3013 | 0.74927 | 15.0022 | 5.053 | 6.9378 | 3.4557 | 0.015779 | 0.49621 | 0.16768 | 54.5002 | 44.913 | 103.1761 | 0 | 0
0 | 1 | 0 | 1 | 6.35 | 62.8747 | 53.039 | 31.3877 | 60.0255 | 0 | 22.5759 | 36.6281 | 45.5747 | 0 | 35.9462 | 13.1414 | 100 | 0.31854 | 3662.5057 | 4423.0755 | 9.1351 | 32.7569 | 48.0824 | 2797.9192 | 64.8799 | 122.9056 | 0.18867 | 92.6935 | 49.498 | 2702.0834 | 25.0338 | 32.4442 | 3328.9087 | 22.4719 | 67.6985 | -1.7265 | 279.9298 | 102.4158 | 93.8135 | 33.4111 | 14.1587 | 19.3492 | 5.9514 | 15.323 | 3.8314 | 33.9285 | 20.5376 | 14.3013 | 0.74927 | 15.0022 | 5.053 | 6.9378 | 3.4557 | 0.015779 | 0.49621 | 0.16768 | 54.5002 | 44.913 | 102.6686 | 0 | 0
0 | 1 | 0 | 1 | 6.36 | 62.8736 | 53.0431 | 31.321 | 60.0702 | 0 | 22.4562 | 36.6275 | 45.5914 | 0 | 36.162 | 11.3931 | 100 | 0.3177 | 3646.6891 | 4427.6169 | 9.2 | 33.4836 | 48.4988 | 2797.879 | 64.6274 | 122.9146 | 0.18584 | 92.7415 | 50.9544 | 2702.5177 | 24.7939 | 32.9634 | 3327.8924 | 22.3702 | 67.7013 | 0.18141 | 279.8194 | 102.383 | 93.9004 | 33.4111 | 14.1587 | 19.3492 | 5.9514 | 15.323 | 3.8314 | 33.9285 | 20.5376 | 14.3013 | 0.74927 | 15.0022 | 5.053 | 6.9378 | 3.4557 | 0.015779 | 0.49621 | 0.16768 | 54.5002 | 44.913 | 101.7439 | 0 | 0
0 | 1 | 0 | 1 | 6.37 | 62.868 | 53.0436 | 31.2605 | 60.0783 | 0 | 22.3612 | 36.6333 | 45.5938 | 0 | 36.273 | 12.7335 | 100 | 0.3192 | 3655.5993 | 4448.1448 | 9.0625 | 33.0642 | 48.3009 | 2798.4395 | 65.1486 | 122.9012 | 0.18727 | 92.7872 | 50.8922 | 2702.7807 | 24.7738 | 33.145 | 3329.1433 | 22.4661 | 67.6889 | -1.1634 | 280.0787 | 102.3781 | 93.999 | 33.4111 | 14.1587 | 19.3492 | 5.9514 | 15.323 | 3.8314 | 33.9285 | 20.5376 | 14.3013 | 0.74927 | 15.0022 | 5.053 | 6.9378 | 3.4557 | 0.015779 | 0.49621 | 0.16768 | 54.5002 | 44.913 | 102.2154 | 0 | 0
0 | 1 | 0 | 1 | 6.38 | 62.8684 | 53.0465 | 31.2046 | 60.121 | 0 | 22.286 | 36.6436 | 45.6001 | 0 | 36.0852 | 9.8152 | 100 | 0.31704 | 3652.3519 | 4437.6824 | 9.169 | 33.4106 | 48.3292 | 2798.9367 | 66.4132 | 122.8857 | 0.18655 | 92.8401 | 49.5799 | 2703.2572 | 24.9227 | 32.6703 | 3329.3975 | 22.4644 | 67.6732 | -0.040567 | 279.9064 | 102.3659 | 94.0729 | 33.4111 | 14.1587 | 19.3492 | 5.9514 | 15.323 | 3.8314 | 33.9285 | 20.5376 | 14.3013 | 0.74927 | 15.0022 | 5.053 | 6.9378 | 3.4557 | 0.015779 | 0.49621 | 0.16768 | 54.5002 | 44.913 | 101.9966 | 0 | 0
0 | 1 | 0 | 1 | 6.39 | 62.8678 | 53.063 | 31.1474 | 60.1148 | 0 | 22.2627 | 36.6402 | 45.5975 | 0 | 36.0044 | 11.7682 | 100 | 0.31648 | 3647.1865 | 4444.6224 | 9.12 | 33.2794 | 48.1724 | 2799.016 | 64.5869 | 122.8943 | 0.18292 | 92.8634 | 50.1677 | 2703.7466 | 24.9442 | 36.24 | 3329.6574 | 22.4294 | 67.6873 | -0.83195 | 280.167 | 102.4031 | 93.9695 | 33.4111 | 14.1587 | 19.3492 | 5.9514 | 15.323 | 3.8314 | 33.9285 | 20.5376 | 14.3013 | 0.74927 | 15.0022 | 5.053 | 6.9378 | 3.4557 | 0.015779 | 0.49621 | 0.16768 | 54.5002 | 44.913 | 100.715 | 0 | 0
0 | 1 | 0 | 1 | 6.4 | 62.8701 | 53.0762 | 31.0982 | 60.1145 | 0 | 22.2321 | 36.6528 | 45.6202 | 0 | 36.2411 | 12.4672 | 100 | 0.31717 | 3663.7312 | 4433.5924 | 9.1326 | 32.9617 | 48.0297 | 2798.6824 | 65.3443 | 122.893 | 0.18818 | 92.8747 | 53.0403 | 2703.1934 | 24.9186 | 31.6609 | 3329.9574 | 22.5198 | 67.6872 | 0.60388 | 279.6335 | 102.3932 | 93.8712 | 33.4111 | 14.1587 | 19.3492 | 5.9514 | 15.323 | 3.8314 | 33.9285 | 20.5376 | 14.3013 | 0.74927 | 15.0022 | 5.053 | 6.9378 | 3.4557 | 0.015779 | 0.49621 | 0.16768 | 54.5002 | 44.913 | 102.5798 | 0 | 0
0 | 1 | 0 | 1 | 6.41 | 62.8769 | 53.0887 | 31.0498 | 60.1492 | 0 | 22.203 | 36.6726 | 45.6366 | 0 | 36.227 | 12.1031 | 100 | 0.31705 | 3650.0965 | 4468.4737 | 9.1188 | 33.2838 | 48.2527 | 2799.4354 | 64.953 | 122.8733 | 0.18531 | 92.8281 | 50.016 | 2703.2638 | 24.9647 | 32.6067 | 3330.1628 | 22.5439 | 67.688 | 2.0457 | 279.2713 | 102.3705 | 93.6196 | 33.837 | 14.3618 | 19.363 | 5.9204 | 15.6125 | 3.8344 | 34.0016 | 20.3743 | 13.9906 | 0.70531 | 14.8224 | 5.0715 | 6.9512 | 3.4241 | 0.015779 | 0.49621 | 0.16768 | 54.5002 | 44.913 | 101.169 | 0 | 0
0 | 1 | 0 | 1 | 6.42 | 62.8816 | 53.1046 | 31.0069 | 60.1591 | 0 | 22.1799 | 36.6801 | 45.6523 | 0 | 36.0236 | 10.4419 | 100 | 0.31576 | 3668.7426 | 4413.514 | 9.2448 | 33.1169 | 48.2357 | 2798.1271 | 65.2677 | 122.8956 | 0.18636 | 92.8034 | 52.2839 | 2703.2486 | 24.8906 | 33.6097 | 3330.2567 | 22.6075 | 67.6755 | -2.1091 | 279.6483 | 102.3889 | 93.7244 | 33.837 | 14.3618 | 19.363 | 5.9204 | 15.6125 | 3.8344 | 34.0016 | 20.3743 | 13.9906 | 0.70531 | 14.8224 | 5.0715 | 6.9512 | 3.4241 | 0.015779 | 0.49621 | 0.16768 | 54.5002 | 44.913 | 101.4301 | 0 | 0
0 | 1 | 0 | 1 | 6.43 | 62.8794 | 53.104 | 30.9664 | 60.1638 | 0 | 22.1207 | 36.668 | 45.6536 | 0 | 36.1742 | 11.1216 | 100 | 0.31538 | 3648.5252 | 4417.264 | 9.1817 | 33.0872 | 48.1779 | 2798.7282 | 65.719 | 122.9147 | 0.18327 | 92.7812 | 51.7635 | 2702.9971 | 24.8895 | 32.1493 | 3329.4066 | 22.4862 | 67.6969 | 0.032899 | 279.8373 | 102.3638 | 93.6966 | 33.837 | 14.3618 | 19.363 | 5.9204 | 15.6125 | 3.8344 | 34.0016 | 20.3743 | 13.9906 | 0.70531 | 14.8224 | 5.0715 | 6.9512 | 3.4241 | 0.015779 | 0.49621 | 0.16768 | 54.5002 | 44.913 | 100.4376 | 0 | 0
0 | 1 | 0 | 1 | 6.44 | 62.8845 | 53.1114 | 30.9214 | 60.1079 | 0 | 22.0592 | 36.6894 | 45.6614 | 0 | 36.2063 | 11.1678 | 100 | 0.31381 | 3648.9268 | 4464.7589 | 9.2928 | 33.4265 | 48.3442 | 2798.1586 | 64.9295 | 122.8965 | 0.18187 | 92.7507 | 50.7031 | 2703.2939 | 24.9037 | 33.4766 | 3329.0838 | 22.4594 | 67.6958 | 0.70936 | 279.9824 | 102.3889 | 93.5798 | 33.837 | 14.3618 | 19.363 | 5.9204 | 15.6125 | 3.8344 | 34.0016 | 20.3743 | 13.9906 | 0.70531 | 14.8224 | 5.0715 | 6.9512 | 3.4241 | 0.015779 | 0.49621 | 0.16768 | 54.5002 | 44.913 | 99.9836 | 0 | 0
0 | 1 | 0 | 1 | 6.45 | 62.8886 | 53.1167 | 30.8644 | 60.1436 | 0 | 21.9777 | 36.6933 | 45.6691 | 0 | 35.9872 | 11.096 | 100 | 0.31243 | 3655.6339 | 4428.6823 | 9.2022 | 33.0352 | 47.9383 | 2798.3868 | 65.5271 | 122.886 | 0.18237 | 92.7045 | 50.3558 | 2702.6052 | 24.797 | 31.8419 | 3329.2628 | 22.5434 | 67.6639 | 1.3578 | 279.8096 | 102.4004 | 93.6327 | 33.837 | 14.3618 | 19.363 | 5.9204 | 15.6125 | 3.8344 | 34.0016 | 20.3743 | 13.9906 | 0.70531 | 14.8224 | 5.0715 | 6.9512 | 3.4241 | 0.015779 | 0.49621 | 0.16768 | 54.5002 | 44.913 | 100.1717 | 0 | 0
0 | 1 | 0 | 1 | 6.46 | 62.8879 | 53.1247 | 30.7951 | 60.1333 | 0 | 21.9063 | 36.6788 | 45.6586 | 0 | 36.0776 | 11.2623 | 100 | 0.31508 | 3673.4898 | 4426.0759 | 9.0652 | 33.5246 | 48.0714 | 2797.6417 | 65.6374 | 122.8898 | 0.18206 | 92.6843 | 49.9707 | 2702.711 | 24.9911 | 34.495 | 3328.9698 | 22.6547 | 67.6645 | 1.1156 | 279.7621 | 102.4304 | 93.7212 | 33.837 | 14.3618 | 19.363 | 5.9204 | 15.6125 | 3.8344 | 34.0016 | 20.3743 | 13.9906 | 0.70531 | 14.8224 | 5.0715 | 6.9512 | 3.4241 | 0.015779 | 0.49621 | 0.16768 | 54.5002 | 44.913 | 100.0512 | 0 | 0
0 | 1 | 0 | 1 | 6.47 | 62.8864 | 53.1271 | 30.7234 | 60.1302 | 0 | 21.8326 | 36.6781 | 45.6585 | 0 | 36.0604 | 9.0526 | 100 | 0.31145 | 3670.5432 | 4438.6942 | 9.2458 | 33.1629 | 48.3727 | 2797.9922 | 65.8847 | 122.8924 | 0.18129 | 92.7111 | 49.7973 | 2703.03 | 24.6498 | 35.6849 | 3329.317 | 22.4792 | 67.6517 | 1.4203 | 279.9923 | 102.3997 | 93.8558 | 33.837 | 14.3618 | 19.363 | 5.9204 | 15.6125 | 3.8344 | 34.0016 | 20.3743 | 13.9906 | 0.70531 | 14.8224 | 5.0715 | 6.9512 | 3.4241 | 0.015779 | 0.49621 | 0.16768 | 54.5002 | 44.913 | 99.8065 | 0 | 0
0 | 1 | 0 | 1 | 6.48 | 62.8933 | 53.1278 | 30.6621 | 60.1651 | 0 | 21.763 | 36.7129 | 45.6774 | 0 | 36.1103 | 14.3107 | 100 | 0.3115 | 3652.2004 | 4450.414 | 9.3066 | 33.1643 | 48.2699 | 2798.8473 | 64.8921 | 122.8968 | 0.18054 | 92.7561 | 51.0792 | 2702.5925 | 24.8224 | 35.6649 | 3329.5389 | 22.5147 | 67.6611 | 0.25946 | 279.7519 | 102.3739 | 93.8207 | 33.837 | 14.3618 | 19.363 | 5.9204 | 15.6125 | 3.8344 | 34.0016 | 20.3743 | 13.9906 | 0.70531 | 14.8224 | 5.0715 | 6.9512 | 3.4241 | 0.015779 | 0.49621 | 0.16768 | 54.5002 | 44.913 | 99.5058 | 0 | 0
0 | 1 | 0 | 1 | 6.49 | 62.8864 | 53.1262 | 30.598 | 60.1173 | 0 | 21.7087 | 36.7182 | 45.6679 | 0 | 36.06 | 9.5934 | 100 | 0.31186 | 3658.1731 | 4445.6035 | 9.1552 | 33.2036 | 48.4404 | 2798.3742 | 65.2841 | 122.8853 | 0.18203 | 92.7592 | 51.0678 | 2702.8992 | 24.7555 | 32.6851 | 3329.7764 | 22.6596 | 67.6438 | -0.92946 | 279.8208 | 102.3899 | 93.8124 | 33.837 | 14.3618 | 19.363 | 5.9204 | 15.6125 | 3.8344 | 34.0016 | 20.3743 | 13.9906 | 0.70531 | 14.8224 | 5.0715 | 6.9512 | 3.4241 | 0.015779 | 0.49621 | 0.16768 | 54.5002 | 44.913 | 99.9841 | 0 | 0
0 | 1 | 0 | 1 | 6.5 | 62.8759 | 53.115 | 30.539 | 60.1001 | 0 | 21.6524 | 36.7191 | 45.6554 | 0 | 36.2279 | 13.2257 | 100 | 0.31045 | 3674.5916 | 4427.4808 | 9.1566 | 32.948 | 48.3035 | 2798.4432 | 65.1882 | 122.8977 | 0.18091 | 92.7388 | 50.0149 | 2702.8451 | 24.9816 | 33.9958 | 3329.7308 | 22.5937 | 67.6417 | -0.70895 | 279.7457 | 102.3776 | 93.8812 | 33.837 | 14.3618 | 19.363 | 5.9204 | 15.6125 | 3.8344 | 34.0016 | 20.3743 | 13.9906 | 0.70531 | 14.8224 | 5.0715 | 6.9512 | 3.4241 | 0.0065261 | 0.46435 | 0.15101 | 53.7023 | 44.0396 | 97.5896 | 0 | 0
0 | 1 | 0 | 1 | 6.51 | 62.8843 | 53.1085 | 30.4869 | 60.0839 | 0 | 21.6147 | 36.7147 | 45.6717 | 0 | 36.1715 | 11.7178 | 100 | 0.31004 | 3665.4234 | 4437.3624 | 9.181 | 33.5946 | 48.5201 | 2799.4333 | 65.4832 | 122.9141 | 0.17787 | 92.7959 | 50.7963 | 2703.5838 | 24.8995 | 33.2162 | 3329.9391 | 22.6344 | 67.6401 | -0.0057262 | 279.8337 | 102.3832 | 94.0111 | 32.9881 | 14.1701 | 19.3656 | 5.8884 | 15.4216 | 3.7888 | 34.412 | 20.5755 | 13.9376 | 0.81126 | 14.81 | 5.0283 | 6.9728 | 3.3327 | 0.0065261 | 0.46435 | 0.15101 | 53.7023 | 44.0396 | 96.6101 | 0 | 0
0 | 1 | 0 | 1 | 6.52 | 62.8913 | 53.1048 | 30.4409 | 60.1009 | 0 | 21.5922 | 36.7238 | 45.6766 | 0 | 36.2461 | 10.9489 | 100 | 0.30787 | 3650.4229 | 4422.6223 | 9.1784 | 33.2951 | 48.0792 | 2799.4323 | 65.2496 | 122.9157 | 0.18116 | 92.8233 | 49.6207 | 2704.417 | 24.892 | 34.3786 | 3330.449 | 22.6946 | 67.6545 | -0.11086 | 280.0885 | 102.411 | 93.9492 | 32.9881 | 14.1701 | 19.3656 | 5.8884 | 15.4216 | 3.7888 | 34.412 | 20.5755 | 13.9376 | 0.81126 | 14.81 | 5.0283 | 6.9728 | 3.3327 | 0.0065261 | 0.46435 | 0.15101 | 53.7023 | 44.0396 | 97.7657 | 0 | 0
0 | 1 | 0 | 1 | 6.53 | 62.8893 | 53.082 | 30.3955 | 60.1097 | 0 | 21.5736 | 36.7148 | 45.6617 | 0 | 36.325 | 7.8428 | 100 | 0.30955 | 3665.3493 | 4434.9992 | 9.1002 | 33.088 | 48.5331 | 2799.8796 | 64.463 | 122.9069 | 0.18208 | 92.8109 | 50.7609 | 2703.5249 | 24.8024 | 34.5911 | 3330.1587 | 22.3721 | 67.6706 | 1.5961 | 280.1495 | 102.3667 | 93.9391 | 32.9881 | 14.1701 | 19.3656 | 5.8884 | 15.4216 | 3.7888 | 34.412 | 20.5755 | 13.9376 | 0.81126 | 14.81 | 5.0283 | 6.9728 | 3.3327 | 0.0065261 | 0.46435 | 0.15101 | 53.7023 | 44.0396 | 98.1353 | 0 | 0
0 | 1 | 0 | 1 | 6.54 | 62.9017 | 53.0777 | 30.3512 | 60.1263 | 0 | 21.5767 | 36.7315 | 45.6743 | 0 | 36.331 | 11.0664 | 100 | 0.30708 | 3669.7641 | 4459.0033 | 9.2142 | 33.3456 | 48.6082 | 2799.3475 | 65.4738 | 122.9006 | 0.18319 | 92.8094 | 50.3116 | 2703.9398 | 25.0739 | 34.7001 | 3330.0852 | 22.5002 | 67.6723 | -1.6328 | 279.5702 | 102.3747 | 93.7727 | 32.9881 | 14.1701 | 19.3656 | 5.8884 | 15.4216 | 3.7888 | 34.412 | 20.5755 | 13.9376 | 0.81126 | 14.81 | 5.0283 | 6.9728 | 3.3327 | 0.0065261 | 0.46435 | 0.15101 | 53.7023 | 44.0396 | 98.3913 | 0 | 0
0 | 1 | 0 | 1 | 6.55 | 62.906 | 53.0709 | 30.3287 | 60.1245 | 0 | 21.5636 | 36.7225 | 45.6714 | 0 | 36.2404 | 12.1855 | 100 | 0.3075 | 3622.4304 | 4465.8603 | 9.0992 | 33.0634 | 48.4555 | 2799.5496 | 65.1593 | 122.9025 | 0.17867 | 92.827 | 50.0242 | 2703.8918 | 24.9081 | 34.4547 | 3330.5954 | 22.4571 | 67.6667 | 3.7151 | 280.1492 | 102.3565 | 93.901 | 32.9881 | 14.1701 | 19.3656 | 5.8884 | 15.4216 | 3.7888 | 34.412 | 20.5755 | 13.9376 | 0.81126 | 14.81 | 5.0283 | 6.9728 | 3.3327 | 0.0065261 | 0.46435 | 0.15101 | 53.7023 | 44.0396 | 97.0233 | 0 | 0
0 | 1 | 0 | 1 | 6.56 | 62.9151 | 53.0556 | 30.3589 | 60.1172 | 0 | 21.5446 | 36.7386 | 45.6763 | 0 | 36.0498 | 9.0843 | 100 | 0.30913 | 3634.6314 | 4454.861 | 9.2986 | 33.4899 | 48.349 | 2799.8111 | 64.6652 | 122.9043 | 0.17811 | 92.8325 | 51.0698 | 2704.4726 | 24.9454 | 35.1498 | 3330.1603 | 22.5548 | 67.6677 | 1.5171 | 280.0836 | 102.3794 | 93.9921 | 32.9881 | 14.1701 | 19.3656 | 5.8884 | 15.4216 | 3.7888 | 34.412 | 20.5755 | 13.9376 | 0.81126 | 14.81 | 5.0283 | 6.9728 | 3.3327 | 0.0065261 | 0.46435 | 0.15101 | 53.7023 | 44.0396 | 96.7581 | 0 | 0
0 | 1 | 0 | 1 | 6.57 | 62.9285 | 53.046 | 30.3877 | 60.1132 | 0 | 21.5499 | 36.7312 | 45.6744 | 0 | 36.2899 | 11.4489 | 100 | 0.30889 | 3650.8273 | 4419.1721 | 9.1637 | 33.3555 | 48.3153 | 2799.9884 | 65.1251 | 122.914 | 0.18128 | 92.8828 | 50.1741 | 2704.7448 | 24.9365 | 34.9259 | 3330.7579 | 22.5656 | 67.6647 | 0.43547 | 280.2033 | 102.3955 | 94.1433 | 32.9881 | 14.1701 | 19.3656 | 5.8884 | 15.4216 | 3.7888 | 34.412 | 20.5755 | 13.9376 | 0.81126 | 14.81 | 5.0283 | 6.9728 | 3.3327 | 0.0065261 | 0.46435 | 0.15101 | 53.7023 | 44.0396 | 97.8276 | 0 | 0
0 | 1 | 0 | 1 | 6.58 | 62.9369 | 53.0382 | 30.4132 | 60.1037 | 0 | 21.5769 | 36.7195 | 45.6677 | 0 | 36.0999 | 13.4571 | 100 | 0.30928 | 3676.1527 | 4377.7362 | 9.1371 | 32.9759 | 47.8293 | 2800.5305 | 65.3265 | 122.9132 | 0.18148 | 92.9298 | 51.0681 | 2704.9074 | 24.9837 | 32.355 | 3331.5571 | 22.5527 | 67.6821 | 0.46454 | 280.3041 | 102.3589 | 94.1692 | 32.9881 | 14.1701 | 19.3656 | 5.8884 | 15.4216 | 3.7888 | 34.412 | 20.5755 | 13.9376 | 0.81126 | 14.81 | 5.0283 | 6.9728 | 3.3327 | 0.0065261 | 0.46435 | 0.15101 | 53.7023 | 44.0396 | 97.9002 | 0 | 0
0 | 1 | 0 | 1 | 6.59 | 62.9486 | 53.0437 | 30.4415 | 60.1623 | 0 | 21.622 | 36.7279 | 45.6881 | 0 | 36.1421 | 9.9764 | 100 | 0.31128 | 3688.156 | 4435.4178 | 9.2109 | 32.8672 | 48.0999 | 2799.8499 | 65.6417 | 122.8948 | 0.17999 | 92.9114 | 50.5035 | 2704.4237 | 24.9376 | 35.1869 | 3331.8896 | 22.3851 | 67.6958 | 0.1668 | 279.9421 | 102.3476 | 93.7256 | 32.9881 | 14.1701 | 19.3656 | 5.8884 | 15.4216 | 3.7888 | 34.412 | 20.5755 | 13.9376 | 0.81126 | 14.81 | 5.0283 | 6.9728 | 3.3327 | 0.0065261 | 0.46435 | 0.15101 | 53.7023 | 44.0396 | 97.3626 | 0 | 0
0 | 1 | 0 | 1 | 6.6 | 62.9589 | 53.0322 | 30.4681 | 60.1409 | 0 | 21.6526 | 36.732 | 45.6831 | 0 | 36.2906 | 11.5651 | 100 | 0.30853 | 3628.5406 | 4430.5483 | 9.2113 | 33.2732 | 48.4311 | 2799.3794 | 64.4463 | 122.9019 | 0.18464 | 92.8725 | 50.2389 | 2704.3563 | 25.0044 | 35.171 | 3331.0512 | 22.7004 | 67.6876 | -0.74524 | 279.971 | 102.3514 | 93.5594 | 32.9881 | 14.1701 | 19.3656 | 5.8884 | 15.4216 | 3.7888 | 34.412 | 20.5755 | 13.9376 | 0.81126 | 14.81 | 5.0283 | 6.9728 | 3.3327 | 0.0065261 | 0.46435 | 0.15101 | 53.7023 | 44.0396 | 98.9468 | 0 | 0
0 | 1 | 0 | 1 | 6.61 | 62.9681 | 53.025 | 30.4944 | 60.1343 | 0 | 21.6535 | 36.7373 | 45.694 | 0 | 36.1922 | 12.0451 | 100 | 0.31006 | 3676.3884 | 4414.7528 | 9.2352 | 33.3091 | 48.7207 | 2798.9713 | 64.5163 | 122.9076 | 0.18322 | 92.7874 | 50.2679 | 2703.5729 | 25.032 | 36.7205 | 3330.1736 | 22.5215 | 67.7077 | 0.26022 | 279.5912 | 102.3512 | 93.346 | 33.4624 | 14.3447 | 19.0744 | 5.7575 | 16.1993 | 3.838 | 34.0264 | 20.6165 | 14.1009 | 0.83075 | 14.7075 | 5.1046 | 6.8897 | 3.2899 | 0.0065261 | 0.46435 | 0.15101 | 53.7023 | 44.0396 | 98.2197 | 0 | 0
0 | 1 | 0 | 1 | 6.62 | 62.9655 | 53.0055 | 30.5119 | 60.1236 | 0 | 21.6071 | 36.7349 | 45.6786 | 0 | 36.0657 | 12.0869 | 100 | 0.30962 | 3637.6671 | 4405.3615 | 9.1005 | 33.3938 | 48.6524 | 2798.1856 | 66.0715 | 122.8713 | 0.18139 | 92.6819 | 52.1944 | 2703.1995 | 24.8981 | 34.6415 | 3330.032 | 22.6209 | 67.6842 | -2.9769 | 279.7309 | 102.367 | 93.2879 | 33.4624 | 14.3447 | 19.0744 | 5.7575 | 16.1993 | 3.838 | 34.0264 | 20.6165 | 14.1009 | 0.83075 | 14.7075 | 5.1046 | 6.8897 | 3.2899 | 0.0065261 | 0.46435 | 0.15101 | 53.7023 | 44.0396 | 97.4858 | 0 | 0
0 | 1 | 0 | 1 | 6.63 | 62.9722 | 52.9986 | 30.5339 | 60.1572 | 0 | 21.5133 | 36.74 | 45.678 | 0 | 36.0511 | 12.5874 | 100 | 0.30848 | 3650.7425 | 4453.0338 | 9.1516 | 33.4404 | 48.6191 | 2797.8915 | 65.039 | 122.892 | 0.17995 | 92.5884 | 52.2667 | 2702.016 | 24.997 | 34.06 | 3329.0056 | 22.455 | 67.6751 | -0.68311 | 279.7276 | 102.3705 | 93.4549 | 33.4624 | 14.3447 | 19.0744 | 5.7575 | 16.1993 | 3.838 | 34.0264 | 20.6165 | 14.1009 | 0.83075 | 14.7075 | 5.1046 | 6.8897 | 3.2899 | 0.0065261 | 0.46435 | 0.15101 | 53.7023 | 44.0396 | 97.0604 | 0 | 0
0 | 1 | 0 | 1 | 6.64 | 62.977 | 52.9924 | 30.5512 | 60.1545 | 0 | 21.399 | 36.7372 | 45.6724 | 0 | 35.9494 | 9.7819 | 100 | 0.31203 | 3655.6971 | 4385.0942 | 9.1785 | 33.179 | 48.3395 | 2796.9584 | 65.5989 | 122.9001 | 0.17917 | 92.5523 | 50.5725 | 2701.6219 | 25.0168 | 33.7614 | 3328.5472 | 22.4136 | 67.6695 | -2.2026 | 279.7217 | 102.3881 | 93.5563 | 33.4624 | 14.3447 | 19.0744 | 5.7575 | 16.1993 | 3.838 | 34.0264 | 20.6165 | 14.1009 | 0.83075 | 14.7075 | 5.1046 | 6.8897 | 3.2899 | 0.0065261 | 0.46435 | 0.15101 | 53.7023 | 44.0396 | 96.7415 | 0 | 0
0 | 1 | 0 | 1 | 6.65 | 62.9878 | 52.9905 | 30.5627 | 60.1625 | 0 | 21.2803 | 36.7417 | 45.6841 | 0 | 36.1031 | 8.1919 | 100 | 0.31103 | 3666.1491 | 4440.8905 | 9.1992 | 33.5742 | 47.8044 | 2798.0734 | 65.5341 | 122.9009 | 0.17943 | 92.5822 | 50.8567 | 2702.7781 | 25.076 | 35.788 | 3328.7964 | 22.6146 | 67.6378 | -2.1538 | 280.3058 | 102.4012 | 93.8926 | 33.4624 | 14.3447 | 19.0744 | 5.7575 | 16.1993 | 3.838 | 34.0264 | 20.6165 | 14.1009 | 0.83075 | 14.7075 | 5.1046 | 6.8897 | 3.2899 | 0.0065261 | 0.46435 | 0.15101 | 53.7023 | 44.0396 | 96.8697 | 0 | 0
0 | 1 | 0 | 1 | 6.66 | 62.9859 | 52.9778 | 30.4931 | 60.1394 | 0 | 21.1831 | 36.7434 | 45.6663 | 0 | 36.0329 | 7.6416 | 100 | 0.3104 | 3650.9947 | 4406.9061 | 9.2208 | 33.3245 | 48.2249 | 2798.2334 | 65.4666 | 122.8923 | 0.17889 | 92.68 | 51.0621 | 2702.0301 | 24.9382 | 34.5733 | 3328.8638 | 22.4301 | 67.6359 | -1.3065 | 279.9132 | 102.3844 | 94.0428 | 33.4624 | 14.3447 | 19.0744 | 5.7575 | 16.1993 | 3.838 | 34.0264 | 20.6165 | 14.1009 | 0.83075 | 14.7075 | 5.1046 | 6.8897 | 3.2899 | 0.0065261 | 0.46435 | 0.15101 | 53.7023 | 44.0396 | 96.6789 | 0 | 0
0 | 1 | 0 | 1 | 6.67 | 62.9912 | 52.9754 | 30.4267 | 60.1649 | 0 | 21.1161 | 36.7514 | 45.6684 | 0 | 36.371 | 12.3317 | 100 | 0.30882 | 3668.888 | 4421.9943 | 9.2095 | 33.3002 | 48.3876 | 2798.8927 | 66.0217 | 122.9165 | 0.17473 | 92.7685 | 50.438 | 2703.8431 | 24.8845 | 34.3687 | 3329.4783 | 22.4781 | 67.628 | -0.52321 | 280.2978 | 102.388 | 94.132 | 33.4624 | 14.3447 | 19.0744 | 5.7575 | 16.1993 | 3.838 | 34.0264 | 20.6165 | 14.1009 | 0.83075 | 14.7075 | 5.1046 | 6.8897 | 3.2899 | 0.0065261 | 0.46435 | 0.15101 | 53.7023 | 44.0396 | 95.2898 | 0 | 0
0 | 1 | 0 | 1 | 6.68 | 62.9942 | 52.9673 | 30.3642 | 60.1491 | 0 | 21.0911 | 36.744 | 45.6616 | 0 | 36.3159 | 10.8779 | 100 | 0.31022 | 3652.3359 | 4424.4074 | 9.2255 | 33.3142 | 48.3522 | 2799.2189 | 64.8208 | 122.9245 | 0.17598 | 92.8232 | 51.2357 | 2704.3349 | 24.9348 | 36.4226 | 3330.2527 | 22.6681 | 67.6446 | -0.66643 | 280.1006 | 102.3562 | 93.9887 | 33.4624 | 14.3447 | 19.0744 | 5.7575 | 16.1993 | 3.838 | 34.0264 | 20.6165 | 14.1009 | 0.83075 | 14.7075 | 5.1046 | 6.8897 | 3.2899 | 0.0065261 | 0.46435 | 0.15101 | 53.7023 | 44.0396 | 95.7052 | 0 | 0
0 | 1 | 0 | 1 | 6.69 | 62.9914 | 52.9624 | 30.3104 | 60.1959 | 0 | 21.0764 | 36.7592 | 45.6684 | 0 | 36.3499 | 8.9976 | 100 | 0.30778 | 3659.4637 | 4398.3354 | 9.235 | 32.9023 | 48.1555 | 2799.4046 | 65.4904 | 122.9113 | 0.17431 | 92.8415 | 49.7098 | 2704.4377 | 24.7604 | 35.984 | 3330.4039 | 22.6854 | 67.6447 | -1.4487 | 280.4342 | 102.3394 | 94.0509 | 33.4624 | 14.3447 | 19.0744 | 5.7575 | 16.1993 | 3.838 | 34.0264 | 20.6165 | 14.1009 | 0.83075 | 14.7075 | 5.1046 | 6.8897 | 3.2899 | 0.0065261 | 0.46435 | 0.15101 | 53.7023 | 44.0396 | 95.1232 | 0 | 0
0 | 1 | 0 | 1 | 6.7 | 63.0012 | 52.98 | 30.2579 | 60.2387 | 0 | 21.0788 | 36.7764 | 45.6866 | 0 | 36.0781 | 13.7001 | 100 | 0.30654 | 3677.6345 | 4416.4105 | 9.252 | 33.2522 | 48.4911 | 2800.1549 | 66.1577 | 122.9005 | 0.17869 | 92.8775 | 50.1077 | 2704.396 | 24.8918 | 35.3038 | 3330.8739 | 22.6782 | 67.6497 | -1.4324 | 280.6153 | 102.3561 | 94.0206 | 33.4624 | 14.3447 | 19.0744 | 5.7575 | 16.1993 | 3.838 | 34.0264 | 20.6165 | 14.1009 | 0.83075 | 14.7075 | 5.1046 | 6.8897 | 3.2899 | 0.0065261 | 0.46435 | 0.15101 | 53.7023 | 44.0396 | 96.6524 | 0 | 0
0 | 1 | 0 | 1 | 6.71 | 62.9973 | 52.9865 | 30.2108 | 60.1942 | 0 | 21.0931 | 36.7549 | 45.6893 | 0 | 36.2102 | 13.373 | 100 | 0.30594 | 3660.2178 | 4428.99 | 9.2051 | 33.5428 | 47.9524 | 2800.2342 | 64.3768 | 122.9006 | 0.17441 | 92.8447 | 50.0299 | 2704.6139 | 25.0207 | 36.5119 | 3330.5159 | 22.4525 | 67.6647 | 1.6136 | 279.9719 | 102.379 | 93.6202 | 33.4854 | 14.2348 | 19.2242 | 5.7723 | 16.0712 | 3.8779 | 34.1042 | 20.5986 | 14.0145 | 0.82009 | 14.7776 | 5.0426 | 6.9177 | 3.4236 | 0.0065261 | 0.46435 | 0.15101 | 53.7023 | 44.0396 | 95.4908 | 0 | 0
0 | 1 | 0 | 1 | 6.72 | 63.003 | 52.9852 | 30.1616 | 60.2275 | 0 | 21.0995 | 36.7548 | 45.694 | 0 | 36.2538 | 13.1183 | 100 | 0.30726 | 3675.4198 | 4386.6774 | 9.1653 | 32.9763 | 48.6935 | 2799.2193 | 64.9535 | 122.9082 | 0.17815 | 92.798 | 52.6254 | 2703.4412 | 24.9734 | 34.5887 | 3330.2281 | 22.5648 | 67.6475 | 1.9206 | 280.3016 | 102.355 | 93.6534 | 33.4854 | 14.2348 | 19.2242 | 5.7723 | 16.0712 | 3.8779 | 34.1042 | 20.5986 | 14.0145 | 0.82009 | 14.7776 | 5.0426 | 6.9177 | 3.4236 | 0.0065261 | 0.46435 | 0.15101 | 53.7023 | 44.0396 | 96.8191 | 0 | 0
0 | 1 | 0 | 1 | 6.73 | 62.9998 | 52.9823 | 30.1134 | 60.2161 | 0 | 21.0749 | 36.7577 | 45.682 | 0 | 36.1533 | 9.9037 | 100 | 0.30438 | 3647.1606 | 4442.4903 | 9.1246 | 33.1013 | 48.2914 | 2799.0695 | 64.5403 | 122.905 | 0.17737 | 92.7549 | 50.1848 | 2703.4053 | 24.9754 | 34.9523 | 3330.035 | 22.4656 | 67.6695 | -0.96298 | 280.0139 | 102.3399 | 93.6622 | 33.4854 | 14.2348 | 19.2242 | 5.7723 | 16.0712 | 3.8779 | 34.1042 | 20.5986 | 14.0145 | 0.82009 | 14.7776 | 5.0426 | 6.9177 | 3.4236 | 0.0065261 | 0.46435 | 0.15101 | 53.7023 | 44.0396 | 96.4365 | 0 | 0
0 | 1 | 0 | 1 | 6.74 | 63.0049 | 52.9942 | 30.0734 | 60.2309 | 0 | 21.0463 | 36.7742 | 45.7023 | 0 | 36.2267 | 8.9129 | 100 | 0.30728 | 3652.6096 | 4426.4823 | 9.202 | 33.3897 | 48.4744 | 2799.3952 | 64.7638 | 122.9085 | 0.17777 | 92.7513 | 51.9548 | 2702.9712 | 24.7013 | 36.855 | 3329.7765 | 22.6656 | 67.6464 | 1.3003 | 280.0807 | 102.3554 | 93.881 | 33.4854 | 14.2348 | 19.2242 | 5.7723 | 16.0712 | 3.8779 | 34.1042 | 20.5986 | 14.0145 | 0.82009 | 14.7776 | 5.0426 | 6.9177 | 3.4236 | 0.0065261 | 0.46435 | 0.15101 | 53.7023 | 44.0396 | 96.6591 | 0 | 0
0 | 1 | 0 | 1 | 6.75 | 63.0129 | 53.0008 | 30.0296 | 60.2705 | 0 | 21.02 | 36.7961 | 45.7004 | 0 | 36.2614 | 11.0128 | 100 | 0.30657 | 3660.5443 | 4432.6676 | 9.1648 | 33.2579 | 48.2525 | 2799.454 | 64.7503 | 122.912 | 0.17639 | 92.7923 | 50.1797 | 2704.3534 | 25.0523 | 36.5479 | 3330.3941 | 22.4879 | 67.624 | -0.2019 | 280.3741 | 102.3565 | 94.0497 | 33.4854 | 14.2348 | 19.2242 | 5.7723 | 16.0712 | 3.8779 | 34.1042 | 20.5986 | 14.0145 | 0.82009 | 14.7776 | 5.0426 | 6.9177 | 3.4236 | 0.0021056 | 0.49794 | 0.15834 | 53.2612 | 43.6381 | 97.2319 | 0 | 0
0 | 1 | 0 | 1 | 6.76 | 63.0186 | 52.9842 | 30.0035 | 60.229 | 0 | 21.0191 | 36.8015 | 45.6963 | 0 | 36.0508 | 12.1213 | 100 | 0.30612 | 3663.6998 | 4398.4388 | 9.2479 | 32.8779 | 48.4324 | 2799.5711 | 65.2841 | 122.8927 | 0.17421 | 92.8491 | 51.1406 | 2703.9673 | 24.8805 | 36.7755 | 3330.9051 | 22.6689 | 67.6563 | 0.046306 | 280.8021 | 102.3517 | 94.0115 | 33.4854 | 14.2348 | 19.2242 | 5.7723 | 16.0712 | 3.8779 | 34.1042 | 20.5986 | 14.0145 | 0.82009 | 14.7776 | 5.0426 | 6.9177 | 3.4236 | 0.0021056 | 0.49794 | 0.15834 | 53.2612 | 43.6381 | 96.5033 | 0 | 0
0 | 1 | 0 | 1 | 6.77 | 63.0299 | 52.9705 | 29.9836 | 60.2115 | 0 | 21.0446 | 36.8099 | 45.6896 | 0 | 36.2409 | 11.2374 | 100 | 0.30526 | 3649.4939 | 4426.8006 | 9.1564 | 33.049 | 48.2646 | 2800.4435 | 64.3284 | 122.9037 | 0.1784 | 92.8814 | 52.0302 | 2704.6705 | 24.9865 | 35.343 | 3331.5039 | 22.7038 | 67.6692 | -1.2447 | 280.3763 | 102.3552 | 94.098 | 33.4854 | 14.2348 | 19.2242 | 5.7723 | 16.0712 | 3.8779 | 34.1042 | 20.5986 | 14.0145 | 0.82009 | 14.7776 | 5.0426 | 6.9177 | 3.4236 | 0.0021056 | 0.49794 | 0.15834 | 53.2612 | 43.6381 | 97.8895 | 0 | 0
0 | 1 | 0 | 1 | 6.78 | 63.0364 | 52.9571 | 29.9603 | 60.2123 | 0 | 21.086 | 36.8178 | 45.687 | 0 | 36.3684 | 10.2361 | 100 | 0.3062 | 3641.7558 | 4393.1495 | 9.1405 | 33.456 | 48.0386 | 2801.0103 | 64.9976 | 122.9187 | 0.17204 | 92.9113 | 51.2675 | 2705.2422 | 25.1209 | 36.6772 | 3332.0362 | 22.4118 | 67.6758 | -2.9357 | 280.3189 | 102.3382 | 93.9985 | 33.4854 | 14.2348 | 19.2242 | 5.7723 | 16.0712 | 3.8779 | 34.1042 | 20.5986 | 14.0145 | 0.82009 | 14.7776 | 5.0426 | 6.9177 | 3.4236 | 0.0021056 | 0.49794 | 0.15834 | 53.2612 | 43.6381 | 95.6258 | 0 | 0
0 | 1 | 0 | 1 | 6.79 | 63.041 | 52.9446 | 29.9377 | 60.1741 | 0 | 21.1453 | 36.8103 | 45.6797 | 0 | 36.4938 | 15.018 | 100 | 0.30416 | 3647.1811 | 4419.6359 | 9.0454 | 33.6459 | 48.2745 | 2800.6784 | 64.6178 | 122.9103 | 0.17199 | 92.9234 | 48.8466 | 2704.8456 | 24.994 | 37.0579 | 3331.6119 | 22.3741 | 67.6882 | 1.6793 | 279.8589 | 102.3255 | 93.9777 | 33.4854 | 14.2348 | 19.2242 | 5.7723 | 16.0712 | 3.8779 | 34.1042 | 20.5986 | 14.0145 | 0.82009 | 14.7776 | 5.0426 | 6.9177 | 3.4236 | 0.0021056 | 0.49794 | 0.15834 | 53.2612 | 43.6381 | 95.7279 | 0 | 0
0 | 1 | 0 | 1 | 6.8 | 63.0516 | 52.9499 | 29.9224 | 60.2205 | 0 | 21.1981 | 36.8081 | 45.6996 | 0 | 36.3398 | 12.1886 | 100 | 0.30384 | 3648.3185 | 4427.9677 | 9.086 | 33.3199 | 48.2195 | 2800.0106 | 65.4076 | 122.9075 | 0.17532 | 92.8851 | 50.9125 | 2705.0496 | 24.9332 | 37.6619 | 3331.9156 | 22.669 | 67.6917 | -1.2737 | 280.0846 | 102.319 | 93.7123 | 33.4854 | 14.2348 | 19.2242 | 5.7723 | 16.0712 | 3.8779 | 34.1042 | 20.5986 | 14.0145 | 0.82009 | 14.7776 | 5.0426 | 6.9177 | 3.4236 | 0.0021056 | 0.49794 | 0.15834 | 53.2612 | 43.6381 | 96.8102 | 0 | 0
0 | 1 | 0 | 1 | 6.81 | 63.0621 | 52.9448 | 29.9059 | 60.187 | 0 | 21.2278 | 36.805 | 45.7038 | 0 | 36.2741 | 13.7976 | 100 | 0.30304 | 3668.4971 | 4421.062 | 9.176 | 33.2985 | 47.9522 | 2799.7669 | 64.9203 | 122.9014 | 0.17827 | 92.8538 | 50.496 | 2704.7548 | 24.9166 | 38.1381 | 3331.3926 | 22.5396 | 67.6884 | 0.65604 | 279.8794 | 102.3351 | 93.6263 | 33.3835 | 14.2362 | 19.2803 | 5.9938 | 15.6948 | 3.8463 | 34.4372 | 20.5273 | 13.664 | 1.0386 | 14.9514 | 5.0825 | 6.9433 | 3.417 | 0.0021056 | 0.49794 | 0.15834 | 53.2612 | 43.6381 | 98.467 | 0 | 0
0 | 1 | 0 | 1 | 6.82 | 63.0688 | 52.9478 | 29.8915 | 60.1907 | 0 | 21.2247 | 36.7913 | 45.7018 | 0 | 36.2163 | 9.3366 | 100 | 0.30309 | 3674.5498 | 4403.8104 | 9.174 | 33.3537 | 48.3026 | 2799.2137 | 64.888 | 122.9042 | 0.1751 | 92.787 | 51.9982 | 2704.1007 | 24.8508 | 36.8467 | 3331.3597 | 22.4481 | 67.6981 | -0.07744 | 279.9647 | 102.3368 | 93.6374 | 33.3835 | 14.2362 | 19.2803 | 5.9938 | 15.6948 | 3.8463 | 34.4372 | 20.5273 | 13.664 | 1.0386 | 14.9514 | 5.0825 | 6.9433 | 3.417 | 0.0021056 | 0.49794 | 0.15834 | 53.2612 | 43.6381 | 97.3348 | 0 | 0
0 | 1 | 0 | 1 | 6.83 | 63.0802 | 52.9458 | 29.8809 | 60.1723 | 0 | 21.2001 | 36.7921 | 45.7129 | 0 | 36.2798 | 11.0285 | 100 | 0.30446 | 3663.1542 | 4391.5669 | 9.1989 | 33.1102 | 48.7178 | 2799.5276 | 65.3473 | 122.9066 | 0.17781 | 92.7888 | 51.7977 | 2703.9168 | 25.0332 | 35.7062 | 3330.6321 | 22.5127 | 67.6878 | -1.4252 | 280.3857 | 102.3543 | 93.8772 | 33.3835 | 14.2362 | 19.2803 | 5.9938 | 15.6948 | 3.8463 | 34.4372 | 20.5273 | 13.664 | 1.0386 | 14.9514 | 5.0825 | 6.9433 | 3.417 | 0.0021056 | 0.49794 | 0.15834 | 53.2612 | 43.6381 | 98.2718 | 0 | 0
0 | 1 | 0 | 1 | 6.84 | 63.0849 | 52.9275 | 29.8659 | 60.1758 | 0 | 21.1807 | 36.7817 | 45.7116 | 0 | 36.1808 | 14.3316 | 100 | 0.30315 | 3683.3828 | 4443.3166 | 9.2012 | 33.2689 | 48.3137 | 2799.5278 | 66.1741 | 122.8897 | 0.1778 | 92.8269 | 50.6386 | 2704.4311 | 24.9281 | 36.4688 | 3330.6376 | 22.4614 | 67.6692 | 2.0752 | 280.2273 | 102.331 | 93.9603 | 33.3835 | 14.2362 | 19.2803 | 5.9938 | 15.6948 | 3.8463 | 34.4372 | 20.5273 | 13.664 | 1.0386 | 14.9514 | 5.0825 | 6.9433 | 3.417 | 0.0021056 | 0.49794 | 0.15834 | 53.2612 | 43.6381 | 98.3682 | 0 | 0
0 | 1 | 0 | 1 | 6.85 | 63.0911 | 52.926 | 29.8541 | 60.171 | 0 | 21.1611 | 36.7909 | 45.7152 | 0 | 36.2821 | 12.8732 | 100 | 0.30375 | 3640.8184 | 4423.9191 | 9.1611 | 33.3912 | 48.505 | 2799.5325 | 65.7417 | 122.9137 | 0.17805 | 92.8404 | 51.2714 | 2704.483 | 25.0146 | 35.8843 | 3331.0343 | 22.5103 | 67.6903 | -0.21371 | 280.296 | 102.3574 | 94.0118 | 33.3835 | 14.2362 | 19.2803 | 5.9938 | 15.6948 | 3.8463 | 34.4372 | 20.5273 | 13.664 | 1.0386 | 14.9514 | 5.0825 | 6.9433 | 3.417 | 0.0021056 | 0.49794 | 0.15834 | 53.2612 | 43.6381 | 98.3903 | 0 | 0
0 | 1 | 0 | 1 | 6.86 | 63.1068 | 52.9234 | 29.8533 | 60.1981 | 0 | 21.1574 | 36.7945 | 45.7246 | 0 | 36.371 | 15.0788 | 100 | 0.3036 | 3675.4184 | 4436.6359 | 9.1691 | 33.2204 | 48.1899 | 2799.9232 | 65.4245 | 122.9145 | 0.17653 | 92.8398 | 51.4459 | 2704.7321 | 24.6205 | 35.7029 | 3331.3138 | 22.5095 | 67.6983 | 0.62059 | 280.1027 | 102.3321 | 93.9209 | 33.3835 | 14.2362 | 19.2803 | 5.9938 | 15.6948 | 3.8463 | 34.4372 | 20.5273 | 13.664 | 1.0386 | 14.9514 | 5.0825 | 6.9433 | 3.417 | 0.0021056 | 0.49794 | 0.15834 | 53.2612 | 43.6381 | 97.8776 | 0 | 0
0 | 1 | 0 | 1 | 6.87 | 63.1191 | 52.9278 | 29.8554 | 60.2028 | 0 | 21.1499 | 36.8141 | 45.7311 | 0 | 36.2773 | 9.5548 | 100 | 0.30308 | 3652.6831 | 4397.4478 | 9.2598 | 33.076 | 48.4174 | 2799.7396 | 65.0944 | 122.9106 | 0.17338 | 92.8343 | 51.2537 | 2704.8359 | 25.0161 | 37.7031 | 3331.0303 | 22.7645 | 67.7015 | -0.75423 | 279.9788 | 102.3249 | 93.7205 | 33.3835 | 14.2362 | 19.2803 | 5.9938 | 15.6948 | 3.8463 | 34.4372 | 20.5273 | 13.664 | 1.0386 | 14.9514 | 5.0825 | 6.9433 | 3.417 | 0.0021056 | 0.49794 | 0.15834 | 53.2612 | 43.6381 | 96.7267 | 0 | 0
0 | 1 | 0 | 1 | 6.88 | 63.1222 | 52.9278 | 29.858 | 60.1496 | 0 | 21.1379 | 36.8151 | 45.7316 | 0 | 36.2507 | 13.3478 | 100 | 0.30222 | 3655.6005 | 4403.7274 | 9.0822 | 33.2756 | 48.2739 | 2799.2852 | 64.8593 | 122.9098 | 0.17736 | 92.7761 | 51.1711 | 2703.6851 | 24.8044 | 37.1075 | 3330.861 | 22.5932 | 67.6834 | 0.7356 | 280.0355 | 102.3108 | 93.5594 | 33.3835 | 14.2362 | 19.2803 | 5.9938 | 15.6948 | 3.8463 | 34.4372 | 20.5273 | 13.664 | 1.0386 | 14.9514 | 5.0825 | 6.9433 | 3.417 | 0.0021056 | 0.49794 | 0.15834 | 53.2612 | 43.6381 | 98.1721 | 0 | 0
0 | 1 | 0 | 1 | 6.89 | 63.1191 | 52.928 | 29.8589 | 60.1489 | 0 | 21.0926 | 36.8148 | 45.7418 | 0 | 36.0712 | 11.9832 | 100 | 0.30396 | 3663.4976 | 4413.4689 | 9.1966 | 33.3259 | 48.1765 | 2799.024 | 65.478 | 122.8801 | 0.1746 | 92.7197 | 51.7419 | 2703.6395 | 24.9782 | 37.4863 | 3329.7028 | 22.5303 | 67.6819 | 0.97548 | 279.9225 | 102.3441 | 93.5493 | 33.3835 | 14.2362 | 19.2803 | 5.9938 | 15.6948 | 3.8463 | 34.4372 | 20.5273 | 13.664 | 1.0386 | 14.9514 | 5.0825 | 6.9433 | 3.417 | 0.0021056 | 0.49794 | 0.15834 | 53.2612 | 43.6381 | 97.2121 | 0 | 0
0 | 1 | 0 | 1 | 6.9 | 63.1228 | 52.9176 | 29.8589 | 60.1755 | 0 | 21.0208 | 36.8296 | 45.7388 | 0 | 36.1682 | 10.765 | 100 | 0.30261 | 3681.4717 | 4431.417 | 9.1651 | 33.4696 | 48.6006 | 2798.5142 | 65.5775 | 122.9007 | 0.17909 | 92.6848 | 51.2145 | 2703.0569 | 24.9578 | 36.0904 | 3329.5866 | 22.5994 | 67.6799 | -0.89709 | 280.2595 | 102.3578 | 93.6803 | 33.3835 | 14.2362 | 19.2803 | 5.9938 | 15.6948 | 3.8463 | 34.4372 | 20.5273 | 13.664 | 1.0386 | 14.9514 | 5.0825 | 6.9433 | 3.417 | 0.0021056 | 0.49794 | 0.15834 | 53.2612 | 43.6381 | 98.7387 | 0 | 0
0 | 1 | 0 | 1 | 6.91 | 63.124 | 52.9114 | 29.8562 | 60.1133 | 0 | 20.9334 | 36.8204 | 45.7337 | 0 | 36.109 | 12.9793 | 100 | 0.30353 | 3689.6492 | 4452.02 | 9.1947 | 33.2418 | 48.6722 | 2798.4899 | 64.941 | 122.8899 | 0.17571 | 92.6764 | 50.8172 | 2703.5721 | 24.9348 | 36.5545 | 3329.2159 | 22.6354 | 67.679 | 0.9904 | 280.5332 | 102.3525 | 93.7823 | 33.5394 | 14.0898 | 19.2712 | 6.0041 | 15.9453 | 3.8138 | 34.6046 | 20.795 | 14.0376 | 0.68799 | 14.5515 | 5.1032 | 6.985 | 3.4134 | 0.0021056 | 0.49794 | 0.15834 | 53.2612 | 43.6381 | 96.8957 | 0 | 0
0 | 1 | 0 | 1 | 6.92 | 63.1309 | 52.9132 | 29.8575 | 60.1232 | 0 | 20.8508 | 36.8239 | 45.7391 | 0 | 36.3164 | 12.6152 | 100 | 0.30319 | 3681.129 | 4424.4354 | 9.2325 | 33.1443 | 48.1289 | 2798.2633 | 65.106 | 122.9181 | 0.1745 | 92.7047 | 50.5367 | 2702.8629 | 24.8592 | 35.7907 | 3329.5109 | 22.5687 | 67.6781 | 2.4228 | 280.0274 | 102.3506 | 93.796 | 33.5394 | 14.0898 | 19.2712 | 6.0041 | 15.9453 | 3.8138 | 34.6046 | 20.795 | 14.0376 | 0.68799 | 14.5515 | 5.1032 | 6.985 | 3.4134 | 0.0021056 | 0.49794 | 0.15834 | 53.2612 | 43.6381 | 96.4963 | 0 | 0
0 | 1 | 0 | 1 | 6.93 | 63.1299 | 52.8998 | 29.8584 | 60.0984 | 0 | 20.7631 | 36.831 | 45.7328 | 0 | 36.2043 | 11.727 | 100 | 0.30286 | 3665.0989 | 4373.3744 | 9.2248 | 33.6265 | 48.5379 | 2798.5524 | 64.7655 | 122.9094 | 0.17236 | 92.7433 | 49.1831 | 2702.9963 | 24.8413 | 36.7841 | 3329.7917 | 22.5861 | 67.6829 | 1.2037 | 280.0684 | 102.3541 | 93.9313 | 33.5394 | 14.0898 | 19.2712 | 6.0041 | 15.9453 | 3.8138 | 34.6046 | 20.795 | 14.0376 | 0.68799 | 14.5515 | 5.1032 | 6.985 | 3.4134 | 0.0021056 | 0.49794 | 0.15834 | 53.2612 | 43.6381 | 95.7182 | 0 | 0
0 | 1 | 0 | 1 | 6.94 | 63.1362 | 52.9118 | 29.8619 | 60.1139 | 0 | 20.6863 | 36.8499 | 45.753 | 0 | 36.2591 | 11.0121 | 100 | 0.30282 | 3646.2999 | 4393.6612 | 9.1367 | 33.1271 | 48.2696 | 2798.6134 | 64.546 | 122.9001 | 0.1715 | 92.7534 | 53.0038 | 2702.8105 | 24.9134 | 36.7859 | 3329.2685 | 22.6106 | 67.6764 | 1.0706 | 280.4452 | 102.3258 | 93.8807 | 33.5394 | 14.0898 | 19.2712 | 6.0041 | 15.9453 | 3.8138 | 34.6046 | 20.795 | 14.0376 | 0.68799 | 14.5515 | 5.1032 | 6.985 | 3.4134 | 0.0021056 | 0.49794 | 0.15834 | 53.2612 | 43.6381 | 95.4466 | 0 | 0
0 | 1 | 0 | 1 | 6.95 | 63.1431 | 52.9011 | 29.8623 | 60.1078 | 0 | 20.6208 | 36.854 | 45.7547 | 0 | 36.1332 | 13.6842 | 100 | 0.30331 | 3683.002 | 4400.9012 | 9.1759 | 33.1212 | 48.2147 | 2798.6106 | 65.0729 | 122.9035 | 0.17406 | 92.7975 | 50.2498 | 2703.4705 | 24.9585 | 36.0452 | 3329.2629 | 22.5385 | 67.6708 | 0.010977 | 280.3428 | 102.3161 | 93.9415 | 33.5394 | 14.0898 | 19.2712 | 6.0041 | 15.9453 | 3.8138 | 34.6046 | 20.795 | 14.0376 | 0.68799 | 14.5515 | 5.1032 | 6.985 | 3.4134 | 0.0021056 | 0.49794 | 0.15834 | 53.2612 | 43.6381 | 96.2921 | 0 | 0
0 | 1 | 0 | 1 | 6.96 | 63.1415 | 52.8969 | 29.8562 | 60.1026 | 0 | 20.5577 | 36.8393 | 45.7472 | 0 | 36.0907 | 11.8219 | 100 | 0.30402 | 3677.218 | 4404.0877 | 9.1608 | 33.3454 | 48.1734 | 2798.5846 | 65.4782 | 122.8854 | 0.17226 | 92.8057 | 49.2009 | 2703.395 | 24.8696 | 37.5794 | 3329.6172 | 22.5218 | 67.6726 | 0.7053 | 280.0334 | 102.3434 | 93.7804 | 33.5394 | 14.0898 | 19.2712 | 6.0041 | 15.9453 | 3.8138 | 34.6046 | 20.795 | 14.0376 | 0.68799 | 14.5515 | 5.1032 | 6.985 | 3.4134 | 0.0021056 | 0.49794 | 0.15834 | 53.2612 | 43.6381 | 95.6735 | 0 | 0
0 | 1 | 0 | 1 | 6.97 | 63.1518 | 52.9018 | 29.8414 | 60.1174 | 0 | 20.4947 | 36.8493 | 45.7605 | 0 | 36.198 | 14.2109 | 100 | 0.30221 | 3656.6735 | 4433.8378 | 9.2411 | 33.4161 | 48.5623 | 2798.6071 | 64.7105 | 122.8991 | 0.17337 | 92.7569 | 50.05 | 2703.067 | 24.8075 | 37.5399 | 3329.4488 | 22.5368 | 67.686 | 0.47009 | 280.1117 | 102.3546 | 93.7349 | 33.5394 | 14.0898 | 19.2712 | 6.0041 | 15.9453 | 3.8138 | 34.6046 | 20.795 | 14.0376 | 0.68799 | 14.5515 | 5.1032 | 6.985 | 3.4134 | 0.0021056 | 0.49794 | 0.15834 | 53.2612 | 43.6381 | 96.0601 | 0 | 0
0 | 1 | 0 | 1 | 6.98 | 63.151 | 52.8986 | 29.8263 | 60.1161 | 0 | 20.419 | 36.8628 | 45.7585 | 0 | 36.2182 | 11.7366 | 100 | 0.30567 | 3672.246 | 4408.2446 | 9.1893 | 33.2987 | 48.3453 | 2798.6087 | 65.1787 | 122.8954 | 0.16948 | 92.7485 | 50.4922 | 2702.3182 | 24.9572 | 38.0063 | 3328.6816 | 22.5982 | 67.6686 | -0.17777 | 279.9999 | 102.3576 | 93.5873 | 33.5394 | 14.0898 | 19.2712 | 6.0041 | 15.9453 | 3.8138 | 34.6046 | 20.795 | 14.0376 | 0.68799 | 14.5515 | 5.1032 | 6.985 | 3.4134 | 0.0021056 | 0.49794 | 0.15834 | 53.2612 | 43.6381 | 94.6864 | 0 | 0
0 | 1 | 0 | 1 | 6.99 | 63.1464 | 52.9005 | 29.8099 | 60.1003 | 0 | 20.3222 | 36.8485 | 45.7445 | 0 | 36.122 | 12.2306 | 100 | 0.30408 | 3647.897 | 4416.7529 | 9.1842 | 32.8521 | 48.173 | 2797.71 | 65.3719 | 122.8965 | 0.16995 | 92.6933 | 50.8269 | 2702.842 | 24.984 | 39.3169 | 3328.2108 | 22.6055 | 67.6945 | 0.64669 | 280.1529 | 102.338 | 93.5679 | 33.5394 | 14.0898 | 19.2712 | 6.0041 | 15.9453 | 3.8138 | 34.6046 | 20.795 | 14.0376 | 0.68799 | 14.5515 | 5.1032 | 6.985 | 3.4134 | 0.0021056 | 0.49794 | 0.15834 | 53.2612 | 43.6381 | 94.8757 | 0 | 0
0 | 1 | 0 | 1 | 7 | 63.1545 | 52.9039 | 29.7934 | 60.0822 | 0 | 20.2073 | 36.8701 | 45.7482 | 0 | 36.0557 | 14.1475 | 100 | 0.30259 | 3625.3122 | 4442.6546 | 9.1984 | 33.1112 | 48.7333 | 2797.1538 | 65.4159 | 122.8913 | 0.17186 | 92.6749 | 51.3056 | 2701.7013 | 24.9546 | 35.7196 | 3327.8993 | 22.7175 | 67.6656 | 2.081 | 280.3395 | 102.3614 | 93.6438 | 33.5394 | 14.0898 | 19.2712 | 6.0041 | 15.9453 | 3.8138 | 34.6046 | 20.795 | 14.0376 | 0.68799 | 14.5515 | 5.1032 | 6.985 | 3.4134 | 0.0060673 | 0.50445 | 0.17774 | 54.1187 | 43.907 | 96.6942 | 0 | 0
0 | 1 | 0 | 1 | 7.01 | 63.1585 | 52.9097 | 29.7811 | 60.0764 | 0 | 20.0753 | 36.8845 | 45.7592 | 0 | 36.2002 | 13.4178 | 100 | 0.3046 | 3656.813 | 4404.3273 | 9.1028 | 33.4529 | 48.2773 | 2797.0074 | 65.178 | 122.8817 | 0.1688 | 92.6589 | 51.6836 | 2701.7618 | 24.9201 | 38.5585 | 3328.413 | 22.479 | 67.6674 | -2.0178 | 280.1254 | 102.3724 | 93.7234 | 33.6089 | 14.2241 | 19.0162 | 5.9173 | 15.2113 | 3.8012 | 34.5439 | 20.5786 | 13.6828 | 0.74436 | 14.4811 | 5.0602 | 6.7892 | 3.3762 | 0.0060673 | 0.50445 | 0.17774 | 54.1187 | 43.907 | 94.7656 | 0 | 0
0 | 1 | 0 | 1 | 7.02 | 63.1635 | 52.9364 | 29.7712 | 60.1265 | 0 | 19.9484 | 36.908 | 45.7734 | 0 | 36.2501 | 11.5508 | 100 | 0.30457 | 3642.2733 | 4415.0967 | 9.1703 | 33.0783 | 48.2351 | 2797.5341 | 64.3069 | 122.8939 | 0.16767 | 92.6858 | 51.0434 | 2701.733 | 25.0225 | 35.8725 | 3327.994 | 22.5676 | 67.6627 | 1.5628 | 280.1619 | 102.343 | 93.9042 | 33.6089 | 14.2241 | 19.0162 | 5.9173 | 15.2113 | 3.8012 | 34.5439 | 20.5786 | 13.6828 | 0.74436 | 14.4811 | 5.0602 | 6.7892 | 3.3762 | 0.0060673 | 0.50445 | 0.17774 | 54.1187 | 43.907 | 94.5023 | 0 | 0
0 | 1 | 0 | 1 | 7.03 | 63.1556 | 52.9525 | 29.7571 | 60.1269 | 0 | 19.8252 | 36.9046 | 45.7695 | 0 | 36.3215 | 12.2966 | 100 | 0.30177 | 3684.2194 | 4421.7547 | 9.1742 | 33.5076 | 48.5055 | 2798.1419 | 65.006 | 122.8976 | 0.16792 | 92.7283 | 50.8481 | 2702.5487 | 25.0045 | 37.9982 | 3328.4907 | 22.4096 | 67.6557 | -1.6163 | 280.2123 | 102.3355 | 94.0512 | 33.6089 | 14.2241 | 19.0162 | 5.9173 | 15.2113 | 3.8012 | 34.5439 | 20.5786 | 13.6828 | 0.74436 | 14.4811 | 5.0602 | 6.7892 | 3.3762 | 0.0060673 | 0.50445 | 0.17774 | 54.1187 | 43.907 | 94.4867 | 0 | 0
0 | 1 | 0 | 1 | 7.04 | 63.1508 | 52.9657 | 29.7492 | 60.1509 | 0 | 19.7337 | 36.9107 | 45.7863 | 0 | 36.272 | 11.8962 | 100 | 0.30199 | 3688.7301 | 4398.9015 | 9.1611 | 33.2498 | 48.4108 | 2798.2738 | 65.1491 | 122.9192 | 0.16596 | 92.7634 | 51.8459 | 2702.6301 | 25.0988 | 37.6843 | 3328.8534 | 22.8081 | 67.6647 | 0.80758 | 280.3974 | 102.3291 | 93.9439 | 33.6089 | 14.2241 | 19.0162 | 5.9173 | 15.2113 | 3.8012 | 34.5439 | 20.5786 | 13.6828 | 0.74436 | 14.4811 | 5.0602 | 6.7892 | 3.3762 | 0.0060673 | 0.50445 | 0.17774 | 54.1187 | 43.907 | 93.9114 | 0 | 0
0 | 1 | 0 | 1 | 7.05 | 63.1482 | 52.9869 | 29.7378 | 60.201 | 0 | 19.6614 | 36.923 | 45.7981 | 0 | 36.2347 | 13.2154 | 100 | 0.30482 | 3687.2153 | 4427.7084 | 9.2638 | 33.1147 | 48.3087 | 2798.1812 | 65.1111 | 122.8965 | 0.16807 | 92.8159 | 50.7926 | 2703.2628 | 25.137 | 37.6795 | 3329.393 | 22.5648 | 67.6644 | 0.49679 | 280.5853 | 102.3357 | 93.864 | 33.6089 | 14.2241 | 19.0162 | 5.9173 | 15.2113 | 3.8012 | 34.5439 | 20.5786 | 13.6828 | 0.74436 | 14.4811 | 5.0602 | 6.7892 | 3.3762 | 0.0060673 | 0.50445 | 0.17774 | 54.1187 | 43.907 | 94.6385 | 0 | 0
0 | 1 | 0 | 1 | 7.06 | 63.138 | 52.9982 | 29.7211 | 60.1442 | 0 | 19.5979 | 36.9242 | 45.7959 | 0 | 36.2694 | 10.6658 | 100 | 0.30142 | 3660.7202 | 4437.9908 | 9.102 | 33.1605 | 48.5029 | 2798.7334 | 64.6041 | 122.8934 | 0.16254 | 92.7874 | 51.493 | 2702.8677 | 24.9164 | 39.2363 | 3329.6091 | 22.8152 | 67.6803 | -0.88347 | 280.3182 | 102.3403 | 93.6768 | 33.6089 | 14.2241 | 19.0162 | 5.9173 | 15.2113 | 3.8012 | 34.5439 | 20.5786 | 13.6828 | 0.74436 | 14.4811 | 5.0602 | 6.7892 | 3.3762 | 0.0060673 | 0.50445 | 0.17774 | 54.1187 | 43.907 | 92.6903 | 0 | 0
0 | 1 | 0 | 1 | 7.07 | 63.1328 | 53.0032 | 29.6566 | 60.1518 | 0 | 19.5322 | 36.9198 | 45.7975 | 0 | 36.2386 | 8.0088 | 100 | 0.29949 | 3683.4018 | 4409.6197 | 9.1757 | 33.2505 | 48.5453 | 2798.359 | 65.8561 | 122.9031 | 0.16292 | 92.7701 | 50.8894 | 2703.0199 | 25.1912 | 38.2139 | 3329.8103 | 22.6607 | 67.6671 | 0.54698 | 280.3454 | 102.3503 | 93.7788 | 33.6089 | 14.2241 | 19.0162 | 5.9173 | 15.2113 | 3.8012 | 34.5439 | 20.5786 | 13.6828 | 0.74436 | 14.4811 | 5.0602 | 6.7892 | 3.3762 | 0.0060673 | 0.50445 | 0.17774 | 54.1187 | 43.907 | 92.868 | 0 | 0
0 | 1 | 0 | 1 | 7.08 | 63.1215 | 53.0008 | 29.597 | 60.1564 | 0 | 19.4671 | 36.9193 | 45.7839 | 0 | 36.1535 | 11.4041 | 100 | 0.30288 | 3688.5402 | 4455.44 | 9.1284 | 33.4014 | 48.1609 | 2797.9785 | 65.8236 | 122.8991 | 0.16648 | 92.7793 | 50.6525 | 2702.8027 | 24.9463 | 39.3845 | 3329.1313 | 22.6375 | 67.6604 | 0.97904 | 280.3755 | 102.3594 | 93.7486 | 33.6089 | 14.2241 | 19.0162 | 5.9173 | 15.2113 | 3.8012 | 34.5439 | 20.5786 | 13.6828 | 0.74436 | 14.4811 | 5.0602 | 6.7892 | 3.3762 | 0.0060673 | 0.50445 | 0.17774 | 54.1187 | 43.907 | 94.0954 | 0 | 0
0 | 1 | 0 | 1 | 7.09 | 63.1231 | 53.0063 | 29.5465 | 60.1935 | 0 | 19.4083 | 36.919 | 45.7882 | 0 | 36.2504 | 13.889 | 100 | 0.30112 | 3644.9925 | 4427.021 | 9.2191 | 33.272 | 48.0321 | 2798.2263 | 65.6296 | 122.8976 | 0.16356 | 92.7908 | 52.0325 | 2702.6179 | 24.8403 | 39.0009 | 3329.1036 | 22.6669 | 67.6933 | 0.70022 | 280.2982 | 102.3322 | 93.7994 | 33.6089 | 14.2241 | 19.0162 | 5.9173 | 15.2113 | 3.8012 | 34.5439 | 20.5786 | 13.6828 | 0.74436 | 14.4811 | 5.0602 | 6.7892 | 3.3762 | 0.0060673 | 0.50445 | 0.17774 | 54.1187 | 43.907 | 93.0868 | 0 | 0
0 | 1 | 0 | 1 | 7.1 | 63.1215 | 53.0261 | 29.4985 | 60.2144 | 0 | 19.3386 | 36.9275 | 45.7924 | 0 | 36.2824 | 10.4321 | 100 | 0.2981 | 3664.8438 | 4441.5515 | 9.2111 | 33.5134 | 48.4194 | 2798.2381 | 65.8999 | 122.9022 | 0.15953 | 92.7686 | 50.2785 | 2702.7491 | 25.0304 | 39.3113 | 3329.1201 | 22.6597 | 67.6779 | -0.0020003 | 280.1748 | 102.3493 | 93.8636 | 33.6089 | 14.2241 | 19.0162 | 5.9173 | 15.2113 | 3.8012 | 34.5439 | 20.5786 | 13.6828 | 0.74436 | 14.4811 | 5.0602 | 6.7892 | 3.3762 | 0.0060673 | 0.50445 | 0.17774 | 54.1187 | 43.907 | 91.6831 | 0 | 0
0 | 1 | 0 | 1 | 7.11 | 63.1188 | 53.0359 | 29.4487 | 60.2237 | 0 | 19.2758 | 36.9189 | 45.7945 | 0 | 36.2614 | 11.5146 | 100 | 0.297 | 3664.836 | 4440.5245 | 9.2218 | 33.0636 | 48.2343 | 2798.6969 | 64.9031 | 122.9028 | 0.16243 | 92.7888 | 52.5845 | 2702.8082 | 25.0181 | 39.2369 | 3329.0218 | 22.6015 | 67.6837 | 0.31425 | 280.6449 | 102.329 | 93.7737 | 33.2544 | 14.507 | 19.0432 | 5.7831 | 15.3979 | 3.83 | 34.4407 | 20.7361 | 13.6647 | 0.7793 | 14.5916 | 5.0754 | 6.8565 | 3.4118 | 0.0060673 | 0.50445 | 0.17774 | 54.1187 | 43.907 | 93.0867 | 0 | 0
0 | 1 | 0 | 1 | 7.12 | 63.1135 | 53.041 | 29.4068 | 60.2186 | 0 | 19.2185 | 36.9249 | 45.8049 | 0 | 36.2116 | 10.6121 | 100 | 0.30129 | 3676.4524 | 4453.2334 | 9.1965 | 32.9383 | 48.5067 | 2798.6379 | 65.0405 | 122.905 | 0.16002 | 92.7906 | 52.013 | 2703.3677 | 24.9386 | 41.1484 | 3329.3603 | 22.6597 | 67.6817 | -0.91256 | 280.4908 | 102.3479 | 93.8631 | 33.2544 | 14.507 | 19.0432 | 5.7831 | 15.3979 | 3.83 | 34.4407 | 20.7361 | 13.6647 | 0.7793 | 14.5916 | 5.0754 | 6.8565 | 3.4118 | 0.0060673 | 0.50445 | 0.17774 | 54.1187 | 43.907 | 92.2127 | 0 | 0
0 | 1 | 0 | 1 | 7.13 | 63.109 | 53.0424 | 29.3725 | 60.1993 | 0 | 19.175 | 36.9257 | 45.817 | 0 | 36.3156 | 11.8709 | 100 | 0.29622 | 3655.885 | 4433.2611 | 9.1783 | 33.4001 | 48.1534 | 2798.8831 | 64.6419 | 122.9125 | 0.16249 | 92.8212 | 52.1779 | 2703.6898 | 25.0663 | 40.0332 | 3330.0728 | 22.6514 | 67.6755 | -1.2353 | 280.2073 | 102.3275 | 93.9047 | 33.2544 | 14.507 | 19.0432 | 5.7831 | 15.3979 | 3.83 | 34.4407 | 20.7361 | 13.6647 | 0.7793 | 14.5916 | 5.0754 | 6.8565 | 3.4118 | 0.0060673 | 0.50445 | 0.17774 | 54.1187 | 43.907 | 93.0456 | 0 | 0
0 | 1 | 0 | 1 | 7.14 | 63.0989 | 53.0522 | 29.3376 | 60.174 | 0 | 19.1398 | 36.9315 | 45.814 | 0 | 36.3831 | 11.7348 | 100 | 0.29703 | 3634.3489 | 4398.4207 | 9.2027 | 33.2117 | 48.3809 | 2798.9487 | 65.5823 | 122.913 | 0.15923 | 92.8442 | 51.829 | 2703.6532 | 25.2445 | 39.641 | 3330.3607 | 22.5365 | 67.6836 | 1.3585 | 280.6099 | 102.3275 | 94.1105 | 33.2544 | 14.507 | 19.0432 | 5.7831 | 15.3979 | 3.83 | 34.4407 | 20.7361 | 13.6647 | 0.7793 | 14.5916 | 5.0754 | 6.8565 | 3.4118 | 0.0060673 | 0.50445 | 0.17774 | 54.1187 | 43.907 | 92.0254 | 0 | 0
0 | 1 | 0 | 1 | 7.15 | 63.0976 | 53.0655 | 29.3009 | 60.1874 | 0 | 19.1234 | 36.922 | 45.8156 | 0 | 36.3369 | 12.88 | 100 | 0.29857 | 3643.7065 | 4452.6935 | 9.2583 | 33.6793 | 48.7218 | 2799.5329 | 65.2372 | 122.915 | 0.15669 | 92.8829 | 51.7139 | 2703.8148 | 24.9301 | 37.7227 | 3330.4409 | 22.7515 | 67.6945 | -0.31867 | 280.6128 | 102.3072 | 94.0192 | 33.2544 | 14.507 | 19.0432 | 5.7831 | 15.3979 | 3.83 | 34.4407 | 20.7361 | 13.6647 | 0.7793 | 14.5916 | 5.0754 | 6.8565 | 3.4118 | 0.0060673 | 0.50445 | 0.17774 | 54.1187 | 43.907 | 91.0984 | 0 | 0
0 | 1 | 0 | 1 | 7.16 | 63.0904 | 53.0806 | 29.2658 | 60.2419 | 0 | 19.1172 | 36.9172 | 45.8199 | 0 | 36.204 | 11.5711 | 100 | 0.29698 | 3643.269 | 4458.2049 | 9.1403 | 32.9867 | 48.4882 | 2799.533 | 63.9807 | 122.8957 | 0.1612 | 92.8897 | 53.5863 | 2704.0457 | 24.9839 | 38.0286 | 3330.8723 | 22.5802 | 67.6934 | -1.9543 | 280.5409 | 102.3154 | 93.9249 | 33.2544 | 14.507 | 19.0432 | 5.7831 | 15.3979 | 3.83 | 34.4407 | 20.7361 | 13.6647 | 0.7793 | 14.5916 | 5.0754 | 6.8565 | 3.4118 | 0.0060673 | 0.50445 | 0.17774 | 54.1187 | 43.907 | 92.5976 | 0 | 0
0 | 1 | 0 | 1 | 7.17 | 63.0862 | 53.0775 | 29.2591 | 60.2953 | 0 | 19.1217 | 36.9073 | 45.8365 | 0 | 36.3809 | 10.7742 | 100 | 0.29698 | 3646.6868 | 4430.4783 | 9.2342 | 33.2827 | 48.26 | 2799.9004 | 65.6892 | 122.9125 | 0.15874 | 92.8937 | 50.2001 | 2704.4058 | 24.9858 | 38.306 | 3331.1359 | 22.4623 | 67.7047 | -0.38582 | 280.3394 | 102.3452 | 93.8969 | 33.2544 | 14.507 | 19.0432 | 5.7831 | 15.3979 | 3.83 | 34.4407 | 20.7361 | 13.6647 | 0.7793 | 14.5916 | 5.0754 | 6.8565 | 3.4118 | 0.0060673 | 0.50445 | 0.17774 | 54.1187 | 43.907 | 91.7995 | 0 | 0
0 | 1 | 0 | 1 | 7.18 | 63.0855 | 53.0776 | 29.256 | 60.3025 | 0 | 19.1394 | 36.9051 | 45.8309 | 0 | 36.2946 | 11.4475 | 100 | 0.29573 | 3667.3976 | 4453.0159 | 9.0597 | 33.1157 | 48.4047 | 2799.8981 | 65.2348 | 122.909 | 0.16075 | 92.8662 | 50.3048 | 2704.4694 | 25.0398 | 38.3054 | 3330.8014 | 22.4628 | 67.7161 | -0.50081 | 280.1502 | 102.3116 | 93.7816 | 33.2544 | 14.507 | 19.0432 | 5.7831 | 15.3979 | 3.83 | 34.4407 | 20.7361 | 13.6647 | 0.7793 | 14.5916 | 5.0754 | 6.8565 | 3.4118 | 0.0060673 | 0.50445 | 0.17774 | 54.1187 | 43.907 | 92.4737 | 0 | 0
0 | 1 | 0 | 1 | 7.19 | 63.0796 | 53.0743 | 29.2517 | 60.2581 | 0 | 19.1429 | 36.9021 | 45.806 | 0 | 36.2258 | 11.3333 | 100 | 0.29881 | 3646.8263 | 4453.9302 | 9.159 | 33.2344 | 48.2371 | 2799.3332 | 64.9926 | 122.8861 | 0.15649 | 92.8286 | 50.6518 | 2703.688 | 24.7356 | 40.7784 | 3330.8111 | 22.6681 | 67.7047 | -0.28676 | 280.1141 | 102.3313 | 93.6043 | 33.2544 | 14.507 | 19.0432 | 5.7831 | 15.3979 | 3.83 | 34.4407 | 20.7361 | 13.6647 | 0.7793 | 14.5916 | 5.0754 | 6.8565 | 3.4118 | 0.0060673 | 0.50445 | 0.17774 | 54.1187 | 43.907 | 90.9995 | 0 | 0
0 | 1 | 0 | 1 | 7.2 | 63.0706 | 53.0828 | 29.2455 | 60.2386 | 0 | 19.1363 | 36.8889 | 45.795 | 0 | 36.301 | 11.5464 | 100 | 0.29994 | 3688.1589 | 4428.6903 | 9.2794 | 33.2025 | 48.5442 | 2798.4433 | 65.3367 | 122.9099 | 0.15909 | 92.7833 | 51.9937 | 2703.2641 | 24.785 | 39.4747 | 3331.083 | 22.2618 | 67.6963 | -0.031144 | 280.2545 | 102.3083 | 93.5146 | 33.2544 | 14.507 | 19.0432 | 5.7831 | 15.3979 | 3.83 | 34.4407 | 20.7361 | 13.6647 | 0.7793 | 14.5916 | 5.0754 | 6.8565 | 3.4118 | 0.0060673 | 0.50445 | 0.17774 | 54.1187 | 43.907 | 91.9059 | 0 | 0
0 | 1 | 0 | 1 | 7.21 | 63.0717 | 53.086 | 29.2426 | 60.2129 | 0 | 19.1062 | 36.9071 | 45.8059 | 0 | 36.1817 | 10.45 | 100 | 0.29803 | 3658.4673 | 4438.5056 | 9.2116 | 33.2221 | 48.3346 | 2799.1017 | 64.7603 | 122.8907 | 0.15958 | 92.7308 | 53.3726 | 2703.7109 | 25.0313 | 40.4544 | 3329.9808 | 22.6142 | 67.6887 | -1.5238 | 279.9641 | 102.3193 | 93.562 | 33.5558 | 14.174 | 19.3364 | 5.9621 | 15.6606 | 3.8309 | 34.6252 | 20.6678 | 13.9991 | 0.80531 | 14.9755 | 5.0755 | 6.8837 | 3.3595 | 0.0060673 | 0.50445 | 0.17774 | 54.1187 | 43.907 | 92.607 | 0 | 0
0 | 1 | 0 | 1 | 7.22 | 63.0658 | 53.0791 | 29.2393 | 60.2087 | 0 | 19.0508 | 36.8914 | 45.7858 | 0 | 36.1615 | 11.2163 | 100 | 0.29717 | 3680.8158 | 4438.9755 | 9.1621 | 33.1281 | 48.4129 | 2798.1938 | 65.0187 | 122.879 | 0.16075 | 92.6988 | 52.2808 | 2703.0059 | 25.0047 | 37.6448 | 3329.6162 | 22.6362 | 67.7027 | -0.58247 | 280.2202 | 102.3498 | 93.5302 | 33.5558 | 14.174 | 19.3364 | 5.9621 | 15.6606 | 3.8309 | 34.6252 | 20.6678 | 13.9991 | 0.80531 | 14.9755 | 5.0755 | 6.8837 | 3.3595 | 0.0060673 | 0.50445 | 0.17774 | 54.1187 | 43.907 | 93.0473 | 0 | 0
0 | 1 | 0 | 1 | 7.23 | 63.0684 | 53.0965 | 29.2369 | 60.2671 | 0 | 18.9769 | 36.9039 | 45.801 | 0 | 36.1563 | 9.3013 | 100 | 0.29747 | 3679.1704 | 4419.5529 | 9.1265 | 33.1968 | 48.339 | 2798.3254 | 65.2485 | 122.8843 | 0.15744 | 92.6307 | 52.4656 | 2702.5474 | 24.8091 | 39.8537 | 3329.1996 | 22.5702 | 67.6967 | -0.55575 | 280.0726 | 102.3407 | 93.4847 | 33.5558 | 14.174 | 19.3364 | 5.9621 | 15.6606 | 3.8309 | 34.6252 | 20.6678 | 13.9991 | 0.80531 | 14.9755 | 5.0755 | 6.8837 | 3.3595 | 0.0060673 | 0.50445 | 0.17774 | 54.1187 | 43.907 | 91.8983 | 0 | 0
0 | 1 | 0 | 1 | 7.24 | 63.0605 | 53.0986 | 29.2347 | 60.2634 | 0 | 18.8961 | 36.9078 | 45.7995 | 0 | 36.2626 | 10.9975 | 100 | 0.29779 | 3668.0135 | 4418.1626 | 9.2177 | 33.3028 | 48.5557 | 2798.0897 | 64.9061 | 122.8781 | 0.16136 | 92.6527 | 51.8542 | 2702.9834 | 25.2425 | 41.0557 | 3329.7624 | 22.4656 | 67.6748 | 0.28892 | 280.0863 | 102.3767 | 93.7876 | 33.5558 | 14.174 | 19.3364 | 5.9621 | 15.6606 | 3.8309 | 34.6252 | 20.6678 | 13.9991 | 0.80531 | 14.9755 | 5.0755 | 6.8837 | 3.3595 | 0.0060673 | 0.50445 | 0.17774 | 54.1187 | 43.907 | 93.2869 | 0 | 0
0 | 1 | 0 | 1 | 7.25 | 63.0613 | 53.1088 | 29.2319 | 60.274 | 0 | 18.8254 | 36.922 | 45.8121 | 0 | 36.1875 | 10.2317 | 100 | 0.29757 | 3631.0463 | 4444.8437 | 9.0961 | 33.0052 | 48.561 | 2798.7678 | 65.6672 | 122.8931 | 0.15583 | 92.6978 | 50.8786 | 2703.8044 | 25.1601 | 39.851 | 3330.5231 | 22.5171 | 67.6593 | 0.018415 | 280.3947 | 102.3684 | 94.1116 | 33.5558 | 14.174 | 19.3364 | 5.9621 | 15.6606 | 3.8309 | 34.6252 | 20.6678 | 13.9991 | 0.80531 | 14.9755 | 5.0755 | 6.8837 | 3.3595 | 0.010832 | 0.49881 | 0.16909 | 53.3692 | 43.9095 | 91.1057 | 0 | 0
0 | 1 | 0 | 1 | 7.26 | 63.066 | 53.1067 | 29.23 | 60.2938 | 0 | 18.7873 | 36.9097 | 45.8029 | 0 | 36.4516 | 12.9849 | 100 | 0.29632 | 3652.7141 | 4434.3397 | 9.2248 | 33.2831 | 48.4994 | 2799.7599 | 65.1846 | 122.9062 | 0.15635 | 92.8012 | 51.891 | 2704.6296 | 24.7786 | 40.1779 | 3330.779 | 22.4956 | 67.6578 | 0.83626 | 280.6714 | 102.3452 | 94.2203 | 33.5558 | 14.174 | 19.3364 | 5.9621 | 15.6606 | 3.8309 | 34.6252 | 20.6678 | 13.9991 | 0.80531 | 14.9755 | 5.0755 | 6.8837 | 3.3595 | 0.010832 | 0.49881 | 0.16909 | 53.3692 | 43.9095 | 91.3208 | 0 | 0
0 | 1 | 0 | 1 | 7.27 | 63.0736 | 53.0926 | 29.2365 | 60.239 | 0 | 18.8051 | 36.9395 | 45.803 | 0 | 36.4133 | 8.7963 | 100 | 0.29727 | 3682.0733 | 4404.3447 | 9.2798 | 33.4009 | 48.2983 | 2799.9555 | 65.239 | 122.9115 | 0.15923 | 92.8681 | 51.6587 | 2705.0316 | 24.9957 | 41.5655 | 3331.5537 | 22.4678 | 67.6598 | 1.0849 | 280.4133 | 102.3085 | 94.0556 | 33.5558 | 14.174 | 19.3364 | 5.9621 | 15.6606 | 3.8309 | 34.6252 | 20.6678 | 13.9991 | 0.80531 | 14.9755 | 5.0755 | 6.8837 | 3.3595 | 0.010832 | 0.49881 | 0.16909 | 53.3692 | 43.9095 | 92.3169 | 0 | 0
0 | 1 | 0 | 1 | 7.28 | 63.0886 | 53.1114 | 29.2565 | 60.2328 | 0 | 18.8481 | 36.9612 | 45.8453 | 0 | 36.0937 | 12.05 | 100 | 0.29683 | 3684.3231 | 4397.0799 | 9.1952 | 33.1557 | 48.493 | 2800.536 | 65.1047 | 122.8956 | 0.15617 | 92.8901 | 51.4824 | 2705.0815 | 24.9317 | 39.2196 | 3332.0714 | 22.5132 | 67.6579 | -1.3089 | 280.5504 | 102.3031 | 93.8563 | 33.5558 | 14.174 | 19.3364 | 5.9621 | 15.6606 | 3.8309 | 34.6252 | 20.6678 | 13.9991 | 0.80531 | 14.9755 | 5.0755 | 6.8837 | 3.3595 | 0.010832 | 0.49881 | 0.16909 | 53.3692 | 43.9095 | 91.2043 | 0 | 0
0 | 1 | 0 | 1 | 7.29 | 63.0875 | 53.1 | 29.266 | 60.2005 | 0 | 18.9013 | 36.9551 | 45.8472 | 0 | 36.2336 | 12.5572 | 100 | 0.29706 | 3675.5061 | 4439.8301 | 9.1426 | 33.2281 | 48.3208 | 2800.1859 | 65.4732 | 122.9053 | 0.15639 | 92.844 | 51.509 | 2704.4874 | 25.0654 | 41.1314 | 3332.0364 | 22.5896 | 67.6742 | -0.031068 | 280.2237 | 102.3085 | 93.6393 | 33.5558 | 14.174 | 19.3364 | 5.9621 | 15.6606 | 3.8309 | 34.6252 | 20.6678 | 13.9991 | 0.80531 | 14.9755 | 5.0755 | 6.8837 | 3.3595 | 0.010832 | 0.49881 | 0.16909 | 53.3692 | 43.9095 | 91.3035 | 0 | 0
0 | 1 | 0 | 1 | 7.3 | 63.0808 | 53.0854 | 29.2751 | 60.1851 | 0 | 18.9263 | 36.942 | 45.8309 | 0 | 36.3595 | 14.2864 | 100 | 0.29676 | 3643.7554 | 4436.6875 | 9.1941 | 33.2052 | 48.2004 | 2799.4932 | 66.2778 | 122.9026 | 0.15673 | 92.7763 | 51.553 | 2704.1461 | 25.0566 | 41.3963 | 3330.8254 | 22.5659 | 67.6925 | 1.0642 | 280.2709 | 102.334 | 93.5239 | 33.5558 | 14.174 | 19.3364 | 5.9621 | 15.6606 | 3.8309 | 34.6252 | 20.6678 | 13.9991 | 0.80531 | 14.9755 | 5.0755 | 6.8837 | 3.3595 | 0.010832 | 0.49881 | 0.16909 | 53.3692 | 43.9095 | 91.4541 | 0 | 0
0 | 1 | 0 | 1 | 7.31 | 63.0838 | 53.0684 | 29.2818 | 60.174 | 0 | 18.9298 | 36.9291 | 45.8273 | 0 | 36.097 | 11.6513 | 100 | 0.29843 | 3684.973 | 4424.4999 | 9.2133 | 33.4212 | 48.6333 | 2799.3254 | 64.8622 | 122.8772 | 0.16006 | 92.7252 | 52.4514 | 2704.1465 | 25.0664 | 41.6105 | 3330.9319 | 22.7469 | 67.6681 | 0.32484 | 280.1494 | 102.3363 | 93.5033 | 33.4115 | 14.2001 | 19.1879 | 5.7854 | 15.643 | 3.8519 | 34.6323 | 20.5653 | 13.168 | 0.73904 | 14.8822 | 5.0821 | 6.8801 | 3.3876 | 0.010832 | 0.49881 | 0.16909 | 53.3692 | 43.9095 | 92.0569 | 0 | 0
0 | 1 | 0 | 1 | 7.32 | 63.0953 | 53.0611 | 29.2884 | 60.1757 | 0 | 18.9024 | 36.9211 | 45.8352 | 0 | 36.2849 | 12.6317 | 100 | 0.29765 | 3699.365 | 4474.9419 | 9.2382 | 33.469 | 48.0066 | 2799.0945 | 65.0764 | 122.9147 | 0.15956 | 92.6809 | 52.8116 | 2703.9046 | 24.9506 | 41.2365 | 3330.4292 | 22.8687 | 67.6813 | -0.65108 | 280.1496 | 102.3492 | 93.7265 | 33.4115 | 14.2001 | 19.1879 | 5.7854 | 15.643 | 3.8519 | 34.6323 | 20.5653 | 13.168 | 0.73904 | 14.8822 | 5.0821 | 6.8801 | 3.3876 | 0.010832 | 0.49881 | 0.16909 | 53.3692 | 43.9095 | 91.8571 | 0 | 0
0 | 1 | 0 | 1 | 7.33 | 63.1025 | 53.0597 | 29.2981 | 60.137 | 0 | 18.8716 | 36.925 | 45.8463 | 0 | 36.3737 | 15.1958 | 100 | 0.29671 | 3647.6136 | 4450.5742 | 9.2382 | 33.3612 | 48.1742 | 2799.0597 | 65.7816 | 122.9045 | 0.15763 | 92.7038 | 51.5921 | 2704.2113 | 24.9248 | 39.7349 | 3330.4685 | 22.7206 | 67.6654 | -1.2688 | 280.7524 | 102.3559 | 93.8389 | 33.4115 | 14.2001 | 19.1879 | 5.7854 | 15.643 | 3.8519 | 34.6323 | 20.5653 | 13.168 | 0.73904 | 14.8822 | 5.0821 | 6.8801 | 3.3876 | 0.010832 | 0.49881 | 0.16909 | 53.3692 | 43.9095 | 91.2105 | 0 | 0
0 | 1 | 0 | 1 | 7.34 | 63.108 | 53.0559 | 29.3084 | 60.1829 | 0 | 18.845 | 36.9371 | 45.856 | 0 | 36.2855 | 10.4821 | 100 | 0.29948 | 3678.2618 | 4444.3259 | 9.1855 | 33.5366 | 48.3482 | 2799.7002 | 65.6034 | 122.8832 | 0.15821 | 92.7265 | 51.0404 | 2703.6869 | 24.8878 | 41.3571 | 3330.632 | 22.5537 | 67.6649 | 1.0593 | 280.7431 | 102.3416 | 93.8112 | 33.4115 | 14.2001 | 19.1879 | 5.7854 | 15.643 | 3.8519 | 34.6323 | 20.5653 | 13.168 | 0.73904 | 14.8822 | 5.0821 | 6.8801 | 3.3876 | 0.010832 | 0.49881 | 0.16909 | 53.3692 | 43.9095 | 91.4868 | 0 | 0
0 | 1 | 0 | 1 | 7.35 | 63.1085 | 53.0324 | 29.3099 | 60.1438 | 0 | 18.8128 | 36.9294 | 45.8392 | 0 | 36.4625 | 9.8079 | 100 | 0.2978 | 3669.2943 | 4438.0293 | 9.1286 | 33.0653 | 48.3682 | 2799.8645 | 66.1666 | 122.9213 | 0.15656 | 92.724 | 50.4078 | 2703.6296 | 25.1111 | 40.3542 | 3330.2935 | 22.7307 | 67.6714 | 0.87066 | 280.4787 | 102.3307 | 93.797 | 33.4115 | 14.2001 | 19.1879 | 5.7854 | 15.643 | 3.8519 | 34.6323 | 20.5653 | 13.168 | 0.73904 | 14.8822 | 5.0821 | 6.8801 | 3.3876 | 0.010832 | 0.49881 | 0.16909 | 53.3692 | 43.9095 | 90.8905 | 0 | 0
0 | 1 | 0 | 1 | 7.36 | 63.1137 | 53.0267 | 29.3171 | 60.1891 | 0 | 18.8002 | 36.9288 | 45.8366 | 0 | 36.1777 | 15.3083 | 100 | 0.29687 | 3625.8674 | 4395.2369 | 9.0923 | 33.4127 | 48.2843 | 2799.687 | 65.5962 | 122.8997 | 0.15494 | 92.7376 | 52.9452 | 2704.5191 | 25.1318 | 39.9759 | 3330.7378 | 22.4932 | 67.6573 | -1.5473 | 280.0927 | 102.3076 | 93.8458 | 33.4115 | 14.2001 | 19.1879 | 5.7854 | 15.643 | 3.8519 | 34.6323 | 20.5653 | 13.168 | 0.73904 | 14.8822 | 5.0821 | 6.8801 | 3.3876 | 0.010832 | 0.49881 | 0.16909 | 53.3692 | 43.9095 | 90.2366 | 0 | 0
0 | 1 | 0 | 1 | 7.37 | 63.1215 | 53.0212 | 29.3159 | 60.1403 | 0 | 18.7867 | 36.9284 | 45.837 | 0 | 36.2228 | 12.441 | 100 | 0.2983 | 3654.5434 | 4400.17 | 9.1985 | 33.0231 | 48.3874 | 2799.0926 | 65.2889 | 122.8884 | 0.15668 | 92.7317 | 50.9038 | 2703.7961 | 24.958 | 40.6714 | 3330.6374 | 22.3164 | 67.6637 | 1.3794 | 280.3167 | 102.3582 | 93.6403 | 33.4115 | 14.2001 | 19.1879 | 5.7854 | 15.643 | 3.8519 | 34.6323 | 20.5653 | 13.168 | 0.73904 | 14.8822 | 5.0821 | 6.8801 | 3.3876 | 0.010832 | 0.49881 | 0.16909 | 53.3692 | 43.9095 | 90.9403 | 0 | 0
0 | 1 | 0 | 1 | 7.38 | 63.1286 | 53.0321 | 29.3093 | 60.177 | 0 | 18.7668 | 36.9313 | 45.8475 | 0 | 36.2468 | 9.1606 | 100 | 0.29865 | 3666.7116 | 4446.2095 | 9.1693 | 32.6733 | 48.5321 | 2799.0364 | 65.2682 | 122.8957 | 0.15746 | 92.7142 | 51.7376 | 2703.4305 | 25.2272 | 41.3383 | 3330.1842 | 22.5367 | 67.657 | -0.69792 | 280.0861 | 102.3686 | 93.7574 | 33.4115 | 14.2001 | 19.1879 | 5.7854 | 15.643 | 3.8519 | 34.6323 | 20.5653 | 13.168 | 0.73904 | 14.8822 | 5.0821 | 6.8801 | 3.3876 | 0.010832 | 0.49881 | 0.16909 | 53.3692 | 43.9095 | 91.1343 | 0 | 0
0 | 1 | 0 | 1 | 7.39 | 63.1334 | 53.0224 | 29.3031 | 60.1833 | 0 | 18.7455 | 36.9394 | 45.8549 | 0 | 36.2071 | 14.4139 | 100 | 0.29867 | 3641.2678 | 4411.4859 | 9.1954 | 33.3242 | 48.3045 | 2799.4496 | 65.4343 | 122.9172 | 0.15399 | 92.7225 | 51.2553 | 2703.2503 | 24.9862 | 39.2987 | 3330.9543 | 22.5226 | 67.652 | -0.92778 | 280.5131 | 102.3523 | 93.9045 | 33.4115 | 14.2001 | 19.1879 | 5.7854 | 15.643 | 3.8519 | 34.6323 | 20.5653 | 13.168 | 0.73904 | 14.8822 | 5.0821 | 6.8801 | 3.3876 | 0.010832 | 0.49881 | 0.16909 | 53.3692 | 43.9095 | 89.9572 | 0 | 0
0 | 1 | 0 | 1 | 7.4 | 63.134 | 53.0075 | 29.2967 | 60.1711 | 0 | 18.7376 | 36.9098 | 45.8654 | 0 | 36.3997 | 12.348 | 100 | 0.29802 | 3663.2469 | 4465.9691 | 9.2564 | 33.2864 | 48.2853 | 2799.7401 | 65.1589 | 122.9075 | 0.15961 | 92.7257 | 52.2047 | 2703.7335 | 24.7942 | 40.3018 | 3330.932 | 22.7047 | 67.6376 | 1.5523 | 280.3284 | 102.3236 | 93.6148 | 33.4115 | 14.2001 | 19.1879 | 5.7854 | 15.643 | 3.8519 | 34.6323 | 20.5653 | 13.168 | 0.73904 | 14.8822 | 5.0821 | 6.8801 | 3.3876 | 0.010832 | 0.49881 | 0.16909 | 53.3692 | 43.9095 | 91.9675 | 0 | 0
0 | 1 | 0 | 1 | 7.41 | 63.1431 | 53.0074 | 29.2878 | 60.1638 | 0 | 18.715 | 36.9193 | 45.8672 | 0 | 36.2881 | 12.6591 | 100 | 0.29784 | 3647.3179 | 4424.2376 | 9.2736 | 32.9472 | 48.0604 | 2798.1911 | 65.3238 | 122.8954 | 0.15724 | 92.6595 | 51.7034 | 2703.1839 | 25.1459 | 41.338 | 3330.4999 | 22.4925 | 67.65 | 1.0009 | 280.1246 | 102.3041 | 93.4507 | 33.5347 | 14.2633 | 19.0013 | 6.0575 | 16.1813 | 3.8804 | 34.4656 | 20.5995 | 12.9599 | 0.75642 | 14.547 | 5.0725 | 6.9555 | 3.378 | 0.010832 | 0.49881 | 0.16909 | 53.3692 | 43.9095 | 90.8254 | 0 | 0
0 | 1 | 0 | 1 | 7.42 | 63.1456 | 52.9969 | 29.2825 | 60.1504 | 0 | 18.6586 | 36.9221 | 45.8733 | 0 | 36.1013 | 10.5958 | 100 | 0.30052 | 3674.2008 | 4450.0991 | 9.2093 | 32.9751 | 48.515 | 2798.4839 | 64.9191 | 122.9032 | 0.15885 | 92.6178 | 51.1994 | 2702.8409 | 25.0801 | 42.4811 | 3329.2262 | 22.6066 | 67.6429 | 1.5354 | 280.2191 | 102.3532 | 93.4429 | 33.5347 | 14.2633 | 19.0013 | 6.0575 | 16.1813 | 3.8804 | 34.4656 | 20.5995 | 12.9599 | 0.75642 | 14.547 | 5.0725 | 6.9555 | 3.378 | 0.010832 | 0.49881 | 0.16909 | 53.3692 | 43.9095 | 91.3999 | 0 | 0
0 | 1 | 0 | 1 | 7.43 | 63.143 | 53.0054 | 29.2773 | 60.1608 | 0 | 18.5894 | 36.9342 | 45.8782 | 0 | 36.0865 | 10.0311 | 100 | 0.29633 | 3682.481 | 4453.4209 | 9.2025 | 33.3678 | 48.3987 | 2798.7783 | 64.7505 | 122.8957 | 0.15453 | 92.6199 | 50.4768 | 2702.5891 | 24.8923 | 39.5129 | 3329.2615 | 22.7788 | 67.6366 | 0.00014609 | 280.6368 | 102.3733 | 93.727 | 33.5347 | 14.2633 | 19.0013 | 6.0575 | 16.1813 | 3.8804 | 34.4656 | 20.5995 | 12.9599 | 0.75642 | 14.547 | 5.0725 | 6.9555 | 3.378 | 0.010832 | 0.49881 | 0.16909 | 53.3692 | 43.9095 | 89.8992 | 0 | 0
0 | 1 | 0 | 1 | 7.44 | 63.1472 | 53.006 | 29.2722 | 60.1673 | 0 | 18.5179 | 36.9549 | 45.8817 | 0 | 36.2813 | 12.3457 | 100 | 0.29751 | 3686.47 | 4403.5163 | 9.2518 | 33.2077 | 48.2337 | 2798.4056 | 65.0148 | 122.8952 | 0.15519 | 92.6552 | 52.258 | 2703.3686 | 24.9899 | 41.1295 | 3329.912 | 22.5513 | 67.633 | 0.56138 | 280.4565 | 102.3647 | 93.7406 | 33.5347 | 14.2633 | 19.0013 | 6.0575 | 16.1813 | 3.8804 | 34.4656 | 20.5995 | 12.9599 | 0.75642 | 14.547 | 5.0725 | 6.9555 | 3.378 | 0.010832 | 0.49881 | 0.16909 | 53.3692 | 43.9095 | 90.1327 | 0 | 0
0 | 1 | 0 | 1 | 7.45 | 63.1488 | 53.0117 | 29.2669 | 60.1704 | 0 | 18.4635 | 36.9635 | 45.8928 | 0 | 36.2817 | 12.1581 | 100 | 0.29745 | 3668.9131 | 4461.2795 | 9.2183 | 33.4488 | 48.4943 | 2798.8305 | 64.8929 | 122.9067 | 0.15312 | 92.6713 | 50.5797 | 2703.1927 | 25.1936 | 42.2965 | 3329.7896 | 22.4571 | 67.6152 | 0.60831 | 280.4398 | 102.3444 | 93.8148 | 33.5347 | 14.2633 | 19.0013 | 6.0575 | 16.1813 | 3.8804 | 34.4656 | 20.5995 | 12.9599 | 0.75642 | 14.547 | 5.0725 | 6.9555 | 3.378 | 0.010832 | 0.49881 | 0.16909 | 53.3692 | 43.9095 | 89.4312 | 0 | 0
0 | 1 | 0 | 1 | 7.46 | 63.1502 | 52.9974 | 29.2602 | 60.1543 | 0 | 18.4156 | 36.9538 | 45.8777 | 0 | 36.4562 | 10.9617 | 100 | 0.29603 | 3656.0159 | 4459.2268 | 9.1467 | 33.0689 | 48.3731 | 2799.163 | 64.8521 | 122.9183 | 0.15475 | 92.704 | 50.9986 | 2704.2756 | 24.8962 | 39.6429 | 3330.9584 | 22.656 | 67.6203 | 0.78888 | 280.6862 | 102.3324 | 93.9119 | 33.5347 | 14.2633 | 19.0013 | 6.0575 | 16.1813 | 3.8804 | 34.4656 | 20.5995 | 12.9599 | 0.75642 | 14.547 | 5.0725 | 6.9555 | 3.378 | 0.010832 | 0.49881 | 0.16909 | 53.3692 | 43.9095 | 89.9999 | 0 | 0
0 | 1 | 0 | 1 | 7.47 | 63.1554 | 52.9837 | 29.2437 | 60.1404 | 0 | 18.3812 | 36.955 | 45.8781 | 0 | 36.223 | 12.1122 | 100 | 0.29718 | 3670.6205 | 4427.3667 | 9.1987 | 33.0919 | 48.5572 | 2799.3715 | 65.0184 | 122.8855 | 0.15373 | 92.7322 | 52.7629 | 2704.1252 | 25.142 | 41.4188 | 3330.1866 | 22.6205 | 67.6311 | -2.0594 | 280.5035 | 102.3363 | 93.9264 | 33.5347 | 14.2633 | 19.0013 | 6.0575 | 16.1813 | 3.8804 | 34.4656 | 20.5995 | 12.9599 | 0.75642 | 14.547 | 5.0725 | 6.9555 | 3.378 | 0.010832 | 0.49881 | 0.16909 | 53.3692 | 43.9095 | 89.5504 | 0 | 0
0 | 1 | 0 | 1 | 7.48 | 63.1567 | 52.9804 | 29.1933 | 60.1392 | 0 | 18.3635 | 36.9478 | 45.8778 | 0 | 36.2396 | 12.9522 | 100 | 0.29599 | 3644.4814 | 4458.8047 | 9.0879 | 33.5705 | 48.2569 | 2799.7235 | 65.0184 | 122.8939 | 0.15395 | 92.7588 | 52.1252 | 2703.8807 | 24.9532 | 41.8734 | 3330.6893 | 22.7168 | 67.6093 | 0.40095 | 280.5522 | 102.3543 | 93.8681 | 33.5347 | 14.2633 | 19.0013 | 6.0575 | 16.1813 | 3.8804 | 34.4656 | 20.5995 | 12.9599 | 0.75642 | 14.547 | 5.0725 | 6.9555 | 3.378 | 0.010832 | 0.49881 | 0.16909 | 53.3692 | 43.9095 | 89.7074 | 0 | 0
0 | 1 | 0 | 1 | 7.49 | 63.1553 | 52.9847 | 29.1532 | 60.1456 | 0 | 18.3587 | 36.9505 | 45.875 | 0 | 36.3546 | 11.7047 | 100 | 0.29679 | 3668.4318 | 4412.3174 | 9.2413 | 33.5579 | 48.5309 | 2799.6863 | 65.8817 | 122.9075 | 0.15547 | 92.7744 | 51.6236 | 2704.1524 | 25.0751 | 40.7406 | 3330.4547 | 22.6857 | 67.6183 | 3.5059 | 280.5768 | 102.3613 | 93.7866 | 33.5347 | 14.2633 | 19.0013 | 6.0575 | 16.1813 | 3.8804 | 34.4656 | 20.5995 | 12.9599 | 0.75642 | 14.547 | 5.0725 | 6.9555 | 3.378 | 0.010832 | 0.49881 | 0.16909 | 53.3692 | 43.9095 | 90.328 | 0 | 0
0 | 1 | 0 | 1 | 7.5 | 63.1571 | 52.9776 | 29.1136 | 60.1669 | 0 | 18.3558 | 36.957 | 45.8776 | 0 | 36.2614 | 10.8207 | 100 | 0.29475 | 3652.9002 | 4466.0288 | 9.1314 | 32.9607 | 48.4955 | 2800.232 | 64.7253 | 122.9009 | 0.15494 | 92.7666 | 52.9039 | 2704.2195 | 25.0477 | 41.6811 | 3330.6754 | 22.3029 | 67.622 | -1.2691 | 280.6761 | 102.3375 | 93.8106 | 33.5347 | 14.2633 | 19.0013 | 6.0575 | 16.1813 | 3.8804 | 34.4656 | 20.5995 | 12.9599 | 0.75642 | 14.547 | 5.0725 | 6.9555 | 3.378 | 0.018925 | 0.51331 | 0.18278 | 53.3489 | 44.3635 | 91.3214 | 0 | 0
0 | 1 | 0 | 1 | 7.51 | 63.1728 | 52.9943 | 29.0794 | 60.1809 | 0 | 18.3577 | 36.9687 | 45.9143 | 0 | 36.1853 | 12.4181 | 100 | 0.29749 | 3672.4596 | 4412.9203 | 9.1351 | 33.0881 | 48.2036 | 2799.3271 | 65.048 | 122.9302 | 0.15612 | 92.7707 | 49.9254 | 2704.3764 | 25.1448 | 41.7963 | 3331.2285 | 22.5226 | 67.647 | 0.88468 | 280.414 | 102.3303 | 93.856 | 33.0897 | 14.4429 | 18.3386 | 5.9137 | 15.6335 | 3.8602 | 34.3166 | 20.6568 | 13.0456 | 0.74509 | 14.776 | 5.1272 | 6.8539 | 3.439 | 0.018925 | 0.51331 | 0.18278 | 53.3489 | 44.3635 | 91.9801 | 0 | 0
0 | 1 | 0 | 1 | 7.52 | 63.1783 | 52.9905 | 29.0389 | 60.223 | 0 | 18.3581 | 36.9657 | 45.9164 | 0 | 36.3296 | 14.0472 | 100 | 0.29608 | 3665.6292 | 4388.2349 | 9.1613 | 33.1756 | 48.1428 | 2799.8605 | 64.4812 | 122.903 | 0.15483 | 92.8095 | 51.1674 | 2704.2985 | 24.9165 | 42.826 | 3331.914 | 22.7669 | 67.6468 | 0.49636 | 280.4213 | 102.3324 | 93.9157 | 33.0897 | 14.4429 | 18.3386 | 5.9137 | 15.6335 | 3.8602 | 34.3166 | 20.6568 | 13.0456 | 0.74509 | 14.776 | 5.1272 | 6.8539 | 3.439 | 0.018925 | 0.51331 | 0.18278 | 53.3489 | 44.3635 | 91.5228 | 0 | 0
0 | 1 | 0 | 1 | 7.53 | 63.1857 | 52.9914 | 29.0037 | 60.2065 | 0 | 18.375 | 36.9603 | 45.9193 | 0 | 36.3527 | 11.9549 | 100 | 0.29528 | 3677.7984 | 4448.9734 | 9.2293 | 33.1098 | 48.2653 | 2799.6933 | 64.7995 | 122.9008 | 0.15311 | 92.8123 | 53.989 | 2704.7634 | 25.2539 | 42.1728 | 3331.8558 | 22.748 | 67.6406 | -0.89259 | 280.4148 | 102.2994 | 93.9419 | 33.0897 | 14.4429 | 18.3386 | 5.9137 | 15.6335 | 3.8602 | 34.3166 | 20.6568 | 13.0456 | 0.74509 | 14.776 | 5.1272 | 6.8539 | 3.439 | 0.018925 | 0.51331 | 0.18278 | 53.3489 | 44.3635 | 90.8892 | 0 | 0
0 | 1 | 0 | 1 | 7.54 | 63.1895 | 52.9856 | 28.9721 | 60.1882 | 0 | 18.397 | 36.9584 | 45.9146 | 0 | 36.2757 | 11.5964 | 100 | 0.29358 | 3668.2555 | 4412.9158 | 9.1791 | 33.2429 | 48.3068 | 2799.823 | 64.8792 | 122.9004 | 0.15562 | 92.8397 | 51.1415 | 2704.9524 | 25.1244 | 41.5872 | 3332.0107 | 22.5509 | 67.6361 | 1.0303 | 280.5522 | 102.3234 | 93.8895 | 33.0897 | 14.4429 | 18.3386 | 5.9137 | 15.6335 | 3.8602 | 34.3166 | 20.6568 | 13.0456 | 0.74509 | 14.776 | 5.1272 | 6.8539 | 3.439 | 0.018925 | 0.51331 | 0.18278 | 53.3489 | 44.3635 | 91.82 | 0 | 0
0 | 1 | 0 | 1 | 7.55 | 63.1901 | 52.9841 | 28.9406 | 60.1946 | 0 | 18.4278 | 36.9573 | 45.9111 | 0 | 36.3791 | 13.7502 | 100 | 0.29546 | 3668.6142 | 4407.7466 | 9.2084 | 33.5231 | 48.2153 | 2800.2176 | 65.0952 | 122.902 | 0.15676 | 92.8141 | 51.377 | 2704.8249 | 24.8637 | 42.8187 | 3332.0478 | 22.381 | 67.6593 | 0.22761 | 280.3748 | 102.3424 | 93.7287 | 33.0897 | 14.4429 | 18.3386 | 5.9137 | 15.6335 | 3.8602 | 34.3166 | 20.6568 | 13.0456 | 0.74509 | 14.776 | 5.1272 | 6.8539 | 3.439 | 0.018925 | 0.51331 | 0.18278 | 53.3489 | 44.3635 | 92.1745 | 0 | 0
0 | 1 | 0 | 1 | 7.56 | 63.1921 | 52.9874 | 28.9142 | 60.2236 | 0 | 18.4461 | 36.966 | 45.919 | 0 | 36.3821 | 14.641 | 100 | 0.29346 | 3692.0012 | 4427.643 | 9.148 | 33.3217 | 48.5662 | 2799.785 | 65.3205 | 122.9071 | 0.15775 | 92.8114 | 51.4495 | 2704.5688 | 24.823 | 42.6173 | 3331.4167 | 22.3247 | 67.6356 | 2.1618 | 280.5426 | 102.3357 | 93.6593 | 33.0897 | 14.4429 | 18.3386 | 5.9137 | 15.6335 | 3.8602 | 34.3166 | 20.6568 | 13.0456 | 0.74509 | 14.776 | 5.1272 | 6.8539 | 3.439 | 0.018925 | 0.51331 | 0.18278 | 53.3489 | 44.3635 | 92.5885 | 0 | 0
0 | 1 | 0 | 1 | 7.57 | 63.1922 | 52.9832 | 28.8822 | 60.2242 | 0 | 18.4547 | 36.9792 | 45.925 | 0 | 36.1751 | 12.6533 | 100 | 0.29321 | 3680.7208 | 4444.6336 | 9.237 | 33.3839 | 48.2589 | 2799.506 | 65.4296 | 122.9204 | 0.15297 | 92.7489 | 51.1077 | 2704.5591 | 24.9779 | 40.7341 | 3331.4301 | 22.8144 | 67.6417 | -0.35474 | 280.3849 | 102.3194 | 93.647 | 33.0897 | 14.4429 | 18.3386 | 5.9137 | 15.6335 | 3.8602 | 34.3166 | 20.6568 | 13.0456 | 0.74509 | 14.776 | 5.1272 | 6.8539 | 3.439 | 0.018925 | 0.51331 | 0.18278 | 53.3489 | 44.3635 | 90.8597 | 0 | 0
0 | 1 | 0 | 1 | 7.58 | 63.1975 | 52.9857 | 28.7879 | 60.3292 | 0 | 18.4371 | 36.9942 | 45.9338 | 0 | 36.2289 | 8.8934 | 100 | 0.29141 | 3665.6762 | 4431.3737 | 9.1669 | 33.0581 | 48.0795 | 2799.7771 | 64.7976 | 122.9052 | 0.15211 | 92.742 | 52.1003 | 2703.9533 | 25.2819 | 41.9186 | 3330.9659 | 22.6656 | 67.6557 | 0.44064 | 279.8459 | 102.3142 | 93.6367 | 33.0897 | 14.4429 | 18.3386 | 5.9137 | 15.6335 | 3.8602 | 34.3166 | 20.6568 | 13.0456 | 0.74509 | 14.776 | 5.1272 | 6.8539 | 3.439 | 0.018925 | 0.51331 | 0.18278 | 53.3489 | 44.3635 | 90.566 | 0 | 0
0 | 1 | 0 | 1 | 7.59 | 63.2029 | 52.9784 | 28.6918 | 60.3691 | 0 | 18.4217 | 36.9806 | 45.9321 | 0 | 36.3217 | 10.8932 | 100 | 0.29431 | 3660.7717 | 4426.5064 | 9.22 | 33.2846 | 48.6094 | 2799.2962 | 66.3018 | 122.9118 | 0.15496 | 92.6999 | 51.1775 | 2704.1594 | 25.0716 | 41.9203 | 3330.9074 | 22.5418 | 67.665 | 0.81038 | 280.6227 | 102.3224 | 93.6392 | 33.0897 | 14.4429 | 18.3386 | 5.9137 | 15.6335 | 3.8602 | 34.3166 | 20.6568 | 13.0456 | 0.74509 | 14.776 | 5.1272 | 6.8539 | 3.439 | 0.018925 | 0.51331 | 0.18278 | 53.3489 | 44.3635 | 91.5969 | 0 | 0
0 | 1 | 0 | 1 | 7.6 | 63.2008 | 52.976 | 28.6031 | 60.4382 | 0 | 18.3941 | 36.9955 | 45.9389 | 0 | 36.1881 | 8.9125 | 100 | 0.29215 | 3661.1333 | 4446.298 | 9.2319 | 33.0239 | 48.323 | 2799.4574 | 65.8151 | 122.8876 | 0.15248 | 92.6791 | 51.089 | 2703.5831 | 24.9703 | 42.4891 | 3330.4841 | 22.7617 | 67.6581 | 0.46699 | 280.7225 | 102.3136 | 93.6663 | 33.0897 | 14.4429 | 18.3386 | 5.9137 | 15.6335 | 3.8602 | 34.3166 | 20.6568 | 13.0456 | 0.74509 | 14.776 | 5.1272 | 6.8539 | 3.439 | 0.018925 | 0.51331 | 0.18278 | 53.3489 | 44.3635 | 90.743 | 0 | 0
0 | 1 | 0 | 1 | 7.61 | 63.2025 | 52.9835 | 28.5259 | 60.456 | 0 | 18.3851 | 36.9873 | 45.9509 | 0 | 36.297 | 11.4585 | 100 | 0.29003 | 3669.9786 | 4396.6 | 9.2117 | 33.0989 | 48.5028 | 2799.6205 | 65.6689 | 122.8971 | 0.15364 | 92.6776 | 51.2357 | 2703.942 | 25.287 | 41.5129 | 3330.9059 | 22.748 | 67.6466 | 1.569 | 280.5849 | 102.354 | 93.712 | 33.1616 | 14.3195 | 19.3146 | 5.91 | 15.7694 | 3.8678 | 34.8877 | 20.8301 | 13.1292 | 0.67322 | 14.9018 | 5.1335 | 6.9075 | 3.3193 | 0.018925 | 0.51331 | 0.18278 | 53.3489 | 44.3635 | 91.2454 | 0 | 0
0 | 1 | 0 | 1 | 7.62 | 63.2011 | 52.9731 | 28.4472 | 60.464 | 0 | 18.3809 | 36.9886 | 45.9351 | 0 | 36.4273 | 10.5707 | 100 | 0.28908 | 3638.3247 | 4420.2388 | 9.1834 | 33.4608 | 48.4148 | 2799.9745 | 65.8096 | 122.9002 | 0.15503 | 92.7073 | 51.8764 | 2704.2717 | 25.1635 | 41.8058 | 3331.0092 | 22.6552 | 67.6301 | 0.73894 | 280.4125 | 102.3443 | 93.8444 | 33.1616 | 14.3195 | 19.3146 | 5.91 | 15.7694 | 3.8678 | 34.8877 | 20.8301 | 13.1292 | 0.67322 | 14.9018 | 5.1335 | 6.9075 | 3.3193 | 0.018925 | 0.51331 | 0.18278 | 53.3489 | 44.3635 | 91.6792 | 0 | 0
0 | 1 | 0 | 1 | 7.63 | 63.1999 | 52.9583 | 28.3724 | 60.4659 | 0 | 18.3903 | 36.9752 | 45.9199 | 0 | 36.3474 | 13.3047 | 100 | 0.28916 | 3676.5493 | 4381.8782 | 9.2401 | 33.138 | 48.2677 | 2799.5576 | 65.2573 | 122.9021 | 0.15399 | 92.7558 | 49.94 | 2705.0941 | 25.2031 | 42.7612 | 3331.6754 | 22.5655 | 67.6278 | 0.45353 | 280.1986 | 102.3128 | 93.9543 | 33.1616 | 14.3195 | 19.3146 | 5.91 | 15.7694 | 3.8678 | 34.8877 | 20.8301 | 13.1292 | 0.67322 | 14.9018 | 5.1335 | 6.9075 | 3.3193 | 0.018925 | 0.51331 | 0.18278 | 53.3489 | 44.3635 | 91.2934 | 0 | 0
0 | 1 | 0 | 1 | 7.64 | 63.2033 | 52.9718 | 28.3053 | 60.5013 | 0 | 18.4173 | 36.9784 | 45.93 | 0 | 36.334 | 13.1587 | 100 | 0.28759 | 3654.6656 | 4432.659 | 9.3804 | 33.2689 | 48.4296 | 2800.4584 | 65.3869 | 122.9003 | 0.15184 | 92.7669 | 51.1756 | 2704.8457 | 25.2623 | 44.1283 | 3332.0023 | 22.6994 | 67.6175 | 1.5753 | 280.4251 | 102.3002 | 93.8824 | 33.1616 | 14.3195 | 19.3146 | 5.91 | 15.7694 | 3.8678 | 34.8877 | 20.8301 | 13.1292 | 0.67322 | 14.9018 | 5.1335 | 6.9075 | 3.3193 | 0.018925 | 0.51331 | 0.18278 | 53.3489 | 44.3635 | 90.6088 | 0 | 0
0 | 1 | 0 | 1 | 7.65 | 63.2106 | 52.9609 | 28.2406 | 60.5056 | 0 | 18.4834 | 36.9745 | 45.9397 | 0 | 36.3259 | 15.2908 | 100 | 0.28642 | 3676.1327 | 4410.0695 | 9.1812 | 33.2393 | 48.4213 | 2800.9561 | 64.5749 | 122.8795 | 0.15348 | 92.7881 | 53.3361 | 2705.1623 | 25.0405 | 42.6555 | 3332.8122 | 22.4353 | 67.6254 | -1.9333 | 280.6337 | 102.3133 | 93.8343 | 33.1616 | 14.3195 | 19.3146 | 5.91 | 15.7694 | 3.8678 | 34.8877 | 20.8301 | 13.1292 | 0.67322 | 14.9018 | 5.1335 | 6.9075 | 3.3193 | 0.018925 | 0.51331 | 0.18278 | 53.3489 | 44.3635 | 91.0758 | 0 | 0
0 | 1 | 0 | 1 | 7.66 | 63.2088 | 52.9619 | 28.1819 | 60.5188 | 0 | 18.5487 | 36.9819 | 45.9484 | 0 | 36.3008 | 11.2898 | 100 | 0.2854 | 3645.9165 | 4443.0954 | 9.2389 | 33.352 | 48.829 | 2801.3807 | 65.195 | 122.9231 | 0.15646 | 92.763 | 52.174 | 2705.0847 | 25.1543 | 43.0933 | 3333.1075 | 22.6717 | 67.627 | -0.0096538 | 280.3128 | 102.3124 | 93.5771 | 33.1616 | 14.3195 | 19.3146 | 5.91 | 15.7694 | 3.8678 | 34.8877 | 20.8301 | 13.1292 | 0.67322 | 14.9018 | 5.1335 | 6.9075 | 3.3193 | 0.018925 | 0.51331 | 0.18278 | 53.3489 | 44.3635 | 92.1512 | 0 | 0
0 | 1 | 0 | 1 | 7.67 | 63.2154 | 52.9571 | 28.124 | 60.4778 | 0 | 18.6135 | 36.9766 | 45.9365 | 0 | 36.1397 | 13.9653 | 100 | 0.28659 | 3686.1397 | 4414.3827 | 9.1777 | 33.2256 | 48.3301 | 2800.8664 | 64.1209 | 122.9086 | 0.15525 | 92.7207 | 50.4439 | 2704.8205 | 25.0469 | 42.1915 | 3332.3839 | 22.6765 | 67.6171 | 1.3086 | 279.9865 | 102.3063 | 93.598 | 33.1616 | 14.3195 | 19.3146 | 5.91 | 15.7694 | 3.8678 | 34.8877 | 20.8301 | 13.1292 | 0.67322 | 14.9018 | 5.1335 | 6.9075 | 3.3193 | 0.018925 | 0.51331 | 0.18278 | 53.3489 | 44.3635 | 91.752 | 0 | 0
0 | 1 | 0 | 1 | 7.68 | 63.2105 | 52.9427 | 28.1795 | 60.3915 | 0 | 18.6544 | 36.9704 | 45.93 | 0 | 36.3216 | 10.2048 | 100 | 0.28512 | 3684.1787 | 4459.8066 | 9.1962 | 33.3393 | 48.5626 | 2799.8729 | 65.6303 | 122.9132 | 0.15687 | 92.6992 | 51.9793 | 2705.0945 | 25.0064 | 42.2014 | 3332.3079 | 22.5817 | 67.6083 | -0.023607 | 280.5712 | 102.3062 | 93.6748 | 33.1616 | 14.3195 | 19.3146 | 5.91 | 15.7694 | 3.8678 | 34.8877 | 20.8301 | 13.1292 | 0.67322 | 14.9018 | 5.1335 | 6.9075 | 3.3193 | 0.018925 | 0.51331 | 0.18278 | 53.3489 | 44.3635 | 92.2961 | 0 | 0
0 | 1 | 0 | 1 | 7.69 | 63.2121 | 52.9433 | 28.2563 | 60.3161 | 0 | 18.6903 | 36.9647 | 45.9268 | 0 | 36.1408 | 11.5852 | 100 | 0.28608 | 3670.9256 | 4418.5499 | 9.2616 | 33.5181 | 48.3702 | 2800.3788 | 64.5834 | 122.8872 | 0.15971 | 92.6977 | 51.4644 | 2705.2022 | 24.9677 | 43.0578 | 3331.9683 | 22.7857 | 67.6191 | -1.6184 | 280.8058 | 102.313 | 93.7794 | 33.1616 | 14.3195 | 19.3146 | 5.91 | 15.7694 | 3.8678 | 34.8877 | 20.8301 | 13.1292 | 0.67322 | 14.9018 | 5.1335 | 6.9075 | 3.3193 | 0.018925 | 0.51331 | 0.18278 | 53.3489 | 44.3635 | 93.2328 | 0 | 0
0 | 1 | 0 | 1 | 7.7 | 63.2257 | 52.9491 | 28.3251 | 60.3135 | 0 | 18.7243 | 36.9696 | 45.9415 | 0 | 36.2859 | 11.8592 | 100 | 0.28871 | 3665.4306 | 4442.9173 | 9.1945 | 33.5379 | 48.4221 | 2801.1014 | 64.9857 | 122.8902 | 0.1577 | 92.7242 | 49.7012 | 2705.1466 | 25.0773 | 44.4227 | 3332.0899 | 22.604 | 67.6153 | -2.2391 | 280.7434 | 102.3148 | 93.9282 | 33.1616 | 14.3195 | 19.3146 | 5.91 | 15.7694 | 3.8678 | 34.8877 | 20.8301 | 13.1292 | 0.67322 | 14.9018 | 5.1335 | 6.9075 | 3.3193 | 0.018925 | 0.51331 | 0.18278 | 53.3489 | 44.3635 | 92.5249 | 0 | 0
0 | 1 | 0 | 1 | 7.71 | 63.2191 | 52.9497 | 28.3938 | 60.2404 | 0 | 18.7799 | 36.9504 | 45.9289 | 0 | 36.3525 | 9.1869 | 100 | 0.28936 | 3696.3239 | 4417.1218 | 9.1381 | 33.2657 | 48.5456 | 2801.152 | 65.4156 | 122.9032 | 0.15796 | 92.756 | 51.0115 | 2705.7954 | 24.8303 | 41.427 | 3332.0184 | 22.4737 | 67.6204 | 1.1198 | 280.478 | 102.3169 | 93.9096 | 33.2445 | 14.4074 | 19.2851 | 5.8931 | 15.7118 | 3.8611 | 34.221 | 20.7754 | 13.5542 | 0.69604 | 14.9214 | 5.1247 | 6.8985 | 3.2326 | 0.018925 | 0.51331 | 0.18278 | 53.3489 | 44.3635 | 92.6681 | 0 | 0
0 | 1 | 0 | 1 | 7.72 | 63.2268 | 52.958 | 28.4535 | 60.2111 | 0 | 18.8358 | 36.9649 | 45.9254 | 0 | 36.1394 | 11.838 | 100 | 0.28773 | 3682.0405 | 4407.174 | 9.1538 | 33.4488 | 48.3014 | 2801.8509 | 66.3344 | 122.9006 | 0.15633 | 92.7849 | 51.0606 | 2705.7317 | 24.8389 | 44.7167 | 3333.1485 | 22.4218 | 67.5897 | 0.60206 | 280.6495 | 102.3196 | 93.9751 | 33.2445 | 14.4074 | 19.2851 | 5.8931 | 15.7118 | 3.8611 | 34.221 | 20.7754 | 13.5542 | 0.69604 | 14.9214 | 5.1247 | 6.8985 | 3.2326 | 0.018925 | 0.51331 | 0.18278 | 53.3489 | 44.3635 | 92.0964 | 0 | 0
0 | 1 | 0 | 1 | 7.73 | 63.2194 | 52.9639 | 28.5143 | 60.1854 | 0 | 18.9188 | 36.9831 | 45.9265 | 0 | 36.4226 | 11.6003 | 100 | 0.29038 | 3671.889 | 4423.8229 | 9.1901 | 33.1903 | 48.1762 | 2801.3719 | 65.611 | 122.9083 | 0.1547 | 92.821 | 51.1347 | 2706.2584 | 25.1302 | 42.1465 | 3332.4952 | 22.6943 | 67.6167 | -1.698 | 280.8804 | 102.2994 | 93.8351 | 33.2445 | 14.4074 | 19.2851 | 5.8931 | 15.7118 | 3.8611 | 34.221 | 20.7754 | 13.5542 | 0.69604 | 14.9214 | 5.1247 | 6.8985 | 3.2326 | 0.018925 | 0.51331 | 0.18278 | 53.3489 | 44.3635 | 91.4761 | 0 | 0
0 | 1 | 0 | 1 | 7.74 | 63.2192 | 52.9501 | 28.5717 | 60.1824 | 0 | 18.9883 | 36.9725 | 45.9175 | 0 | 36.3774 | 13.3565 | 100 | 0.28973 | 3679.4266 | 4437.6616 | 9.2381 | 33.4418 | 48.3268 | 2800.627 | 65.1182 | 122.9067 | 0.15579 | 92.8044 | 50.9867 | 2705.8787 | 25.2653 | 43.4658 | 3331.8369 | 22.6778 | 67.6162 | 0.83217 | 280.3245 | 102.2924 | 93.6422 | 33.2445 | 14.4074 | 19.2851 | 5.8931 | 15.7118 | 3.8611 | 34.221 | 20.7754 | 13.5542 | 0.69604 | 14.9214 | 5.1247 | 6.8985 | 3.2326 | 0.018925 | 0.51331 | 0.18278 | 53.3489 | 44.3635 | 91.8965 | 0 | 0
0 | 1 | 0 | 1 | 7.75 | 63.218 | 52.9542 | 28.6236 | 60.2379 | 0 | 19.0298 | 36.9673 | 45.9195 | 0 | 36.1445 | 12.4914 | 100 | 0.29149 | 3700.8623 | 4424.0214 | 9.1388 | 33.1807 | 48.2771 | 2799.7468 | 64.7314 | 122.8953 | 0.15898 | 92.7374 | 52.3712 | 2704.7703 | 24.989 | 42.4215 | 3331.4983 | 22.703 | 67.6221 | -1.2949 | 280.4802 | 102.2935 | 93.5399 | 33.2445 | 14.4074 | 19.2851 | 5.8931 | 15.7118 | 3.8611 | 34.221 | 20.7754 | 13.5542 | 0.69604 | 14.9214 | 5.1247 | 6.8985 | 3.2326 | 0.0035171 | 0.51257 | 0.16078 | 54.2224 | 44.0458 | 91.3861 | 0 | 0
0 | 1 | 0 | 1 | 7.76 | 63.2034 | 52.9755 | 28.6726 | 60.255 | 0 | 19.0473 | 36.9741 | 45.9151 | 0 | 36.1914 | 12.8922 | 100 | 0.28907 | 3635.4754 | 4432.2429 | 9.1685 | 33.3763 | 48.3965 | 2799.7698 | 64.5812 | 122.8643 | 0.15982 | 92.693 | 52.6371 | 2704.7726 | 24.7779 | 42.2495 | 3332.1061 | 22.5814 | 67.6303 | 1.9481 | 280.2316 | 102.3078 | 93.5371 | 33.2445 | 14.4074 | 19.2851 | 5.8931 | 15.7118 | 3.8611 | 34.221 | 20.7754 | 13.5542 | 0.69604 | 14.9214 | 5.1247 | 6.8985 | 3.2326 | 0.0035171 | 0.51257 | 0.16078 | 54.2224 | 44.0458 | 91.7614 | 0 | 0
0 | 1 | 0 | 1 | 7.77 | 63.2047 | 52.9918 | 28.7189 | 60.2566 | 0 | 19.041 | 36.9862 | 45.9343 | 0 | 36.3543 | 10.776 | 100 | 0.28973 | 3649.2588 | 4432.2454 | 9.1997 | 33.5164 | 48.3026 | 2799.1189 | 64.6032 | 122.8929 | 0.15711 | 92.6577 | 51.6869 | 2704.6574 | 25.0713 | 41.9506 | 3331.601 | 22.5831 | 67.6272 | -0.58337 | 280.2204 | 102.3518 | 93.6171 | 33.2445 | 14.4074 | 19.2851 | 5.8931 | 15.7118 | 3.8611 | 34.221 | 20.7754 | 13.5542 | 0.69604 | 14.9214 | 5.1247 | 6.8985 | 3.2326 | 0.0035171 | 0.51257 | 0.16078 | 54.2224 | 44.0458 | 90.7585 | 0 | 0
0 | 1 | 0 | 1 | 7.78 | 63.1936 | 53.0088 | 28.7588 | 60.1986 | 0 | 19.0264 | 36.9955 | 45.9412 | 0 | 36.3329 | 9.8901 | 100 | 0.29188 | 3721.4318 | 4398.0642 | 9.2709 | 33.3801 | 48.1211 | 2799.2247 | 64.241 | 122.8936 | 0.16089 | 92.6566 | 53.2817 | 2704.2604 | 25.0144 | 43.0538 | 3331.0118 | 22.6434 | 67.6287 | 1.1583 | 280.4443 | 102.347 | 93.6685 | 33.2445 | 14.4074 | 19.2851 | 5.8931 | 15.7118 | 3.8611 | 34.221 | 20.7754 | 13.5542 | 0.69604 | 14.9214 | 5.1247 | 6.8985 | 3.2326 | 0.0035171 | 0.51257 | 0.16078 | 54.2224 | 44.0458 | 92.1294 | 0 | 0
0 | 1 | 0 | 1 | 7.79 | 63.1794 | 53.0284 | 28.7838 | 60.157 | 0 | 19.008 | 36.9988 | 45.942 | 0 | 36.1569 | 12.4983 | 100 | 0.29551 | 3670.1135 | 4415.5342 | 9.1079 | 32.8617 | 48.3229 | 2799.3762 | 64.8548 | 122.9212 | 0.15777 | 92.647 | 50.5292 | 2704.1947 | 25.2714 | 43.1318 | 3330.9689 | 22.6264 | 67.6216 | 0.28799 | 280.238 | 102.3364 | 93.7535 | 33.2445 | 14.4074 | 19.2851 | 5.8931 | 15.7118 | 3.8611 | 34.221 | 20.7754 | 13.5542 | 0.69604 | 14.9214 | 5.1247 | 6.8985 | 3.2326 | 0.0035171 | 0.51257 | 0.16078 | 54.2224 | 44.0458 | 91.0178 | 0 | 0
0 | 1 | 0 | 1 | 7.8 | 63.1733 | 53.0325 | 28.8096 | 60.1666 | 0 | 18.9959 | 37.0159 | 45.9449 | 0 | 36.2685 | 11.4984 | 100 | 0.29338 | 3664.0547 | 4463.1833 | 9.1662 | 33.2592 | 48.2283 | 2799.5193 | 66.1219 | 122.8985 | 0.15978 | 92.6863 | 52.8599 | 2704.947 | 25.1335 | 43.1715 | 3331.7625 | 22.8261 | 67.6075 | -0.2827 | 280.2914 | 102.3251 | 93.8637 | 33.2445 | 14.4074 | 19.2851 | 5.8931 | 15.7118 | 3.8611 | 34.221 | 20.7754 | 13.5542 | 0.69604 | 14.9214 | 5.1247 | 6.8985 | 3.2326 | 0.0035171 | 0.51257 | 0.16078 | 54.2224 | 44.0458 | 91.6954 | 0 | 0
0 | 1 | 0 | 1 | 7.81 | 63.1633 | 53.0447 | 28.8353 | 60.146 | 0 | 18.9815 | 37.0204 | 45.9507 | 0 | 36.3277 | 11.8674 | 100 | 0.29264 | 3678.1321 | 4449.1114 | 9.1791 | 33.2416 | 48.3551 | 2799.8839 | 64.2672 | 122.8945 | 0.15726 | 92.6812 | 51.045 | 2704.1952 | 25.17 | 45.532 | 3331.3785 | 22.6821 | 67.5959 | 0.38408 | 280.4575 | 102.3349 | 93.7346 | 33.7339 | 14.5013 | 18.5216 | 5.8474 | 15.9291 | 3.8439 | 34.6988 | 20.6904 | 13.3624 | 0.73083 | 14.6243 | 5.1699 | 6.9041 | 3.4079 | 0.0035171 | 0.51257 | 0.16078 | 54.2224 | 44.0458 | 90.9539 | 0 | 0
0 | 1 | 0 | 1 | 7.82 | 63.1571 | 53.0595 | 28.862 | 60.1555 | 0 | 18.9753 | 37.0332 | 45.9619 | 0 | 36.3165 | 11.7496 | 100 | 0.29314 | 3679.6546 | 4419.8571 | 9.2378 | 33.4073 | 48.2847 | 2799.6216 | 64.7832 | 122.8912 | 0.15659 | 92.6849 | 50.8954 | 2704.5046 | 25.0535 | 44.6234 | 3331.5227 | 22.6707 | 67.5958 | 0.56964 | 280.4748 | 102.3175 | 93.7324 | 33.7339 | 14.5013 | 18.5216 | 5.8474 | 15.9291 | 3.8439 | 34.6988 | 20.6904 | 13.3624 | 0.73083 | 14.6243 | 5.1699 | 6.9041 | 3.4079 | 0.0035171 | 0.51257 | 0.16078 | 54.2224 | 44.0458 | 90.7356 | 0 | 0
0 | 1 | 0 | 1 | 7.83 | 63.1553 | 53.0721 | 28.8867 | 60.1831 | 0 | 18.9644 | 37.0395 | 45.9726 | 0 | 36.2119 | 12.1362 | 100 | 0.29329 | 3686.8931 | 4459.6826 | 9.1589 | 33.4902 | 48.237 | 2799.4396 | 65.3104 | 122.8943 | 0.15744 | 92.7029 | 53.5778 | 2704.3831 | 25.1559 | 45.2824 | 3331.0306 | 22.6598 | 67.6117 | 1.1921 | 280.6378 | 102.3473 | 93.7667 | 33.7339 | 14.5013 | 18.5216 | 5.8474 | 15.9291 | 3.8439 | 34.6988 | 20.6904 | 13.3624 | 0.73083 | 14.6243 | 5.1699 | 6.9041 | 3.4079 | 0.0035171 | 0.51257 | 0.16078 | 54.2224 | 44.0458 | 91.0608 | 0 | 0
0 | 1 | 0 | 1 | 7.84 | 63.1553 | 53.0718 | 28.9066 | 60.1635 | 0 | 18.9575 | 37.0399 | 45.9666 | 0 | 36.0161 | 12.9526 | 100 | 0.29398 | 3677.4822 | 4429.7674 | 9.1261 | 33.6237 | 47.9525 | 2799.7527 | 65.2237 | 122.8832 | 0.1561 | 92.7104 | 51.8432 | 2704.5122 | 25.1907 | 43.2585 | 3331.5816 | 22.4955 | 67.6005 | -1.4861 | 280.406 | 102.3403 | 93.753 | 33.7339 | 14.5013 | 18.5216 | 5.8474 | 15.9291 | 3.8439 | 34.6988 | 20.6904 | 13.3624 | 0.73083 | 14.6243 | 5.1699 | 6.9041 | 3.4079 | 0.0035171 | 0.51257 | 0.16078 | 54.2224 | 44.0458 | 90.4997 | 0 | 0
0 | 1 | 0 | 1 | 7.85 | 63.1458 | 53.0763 | 28.9259 | 60.167 | 0 | 18.9546 | 37.0384 | 45.9735 | 0 | 36.3397 | 13.1735 | 100 | 0.29492 | 3645.9182 | 4458.388 | 9.1243 | 33.13 | 48.2202 | 2799.8729 | 64.3965 | 122.8839 | 0.15553 | 92.6813 | 51.4424 | 2704.0916 | 25.0027 | 44.3017 | 3331.3165 | 22.734 | 67.6093 | 0.29752 | 279.9738 | 102.3909 | 93.4722 | 33.7339 | 14.5013 | 18.5216 | 5.8474 | 15.9291 | 3.8439 | 34.6988 | 20.6904 | 13.3624 | 0.73083 | 14.6243 | 5.1699 | 6.9041 | 3.4079 | 0.0035171 | 0.51257 | 0.16078 | 54.2224 | 44.0458 | 90.3374 | 0 | 0
0 | 1 | 0 | 1 | 7.86 | 63.1427 | 53.0917 | 28.943 | 60.1746 | 0 | 18.9371 | 37.0397 | 45.9731 | 0 | 36.3381 | 11.5743 | 100 | 0.29337 | 3660.2709 | 4429.2253 | 9.1492 | 33.0412 | 48.7681 | 2799.6841 | 65.2026 | 122.8876 | 0.15687 | 92.6353 | 52.1323 | 2703.5676 | 25.1848 | 41.1617 | 3331.3873 | 22.6474 | 67.6025 | 0.50554 | 279.9365 | 102.3502 | 93.5494 | 33.7339 | 14.5013 | 18.5216 | 5.8474 | 15.9291 | 3.8439 | 34.6988 | 20.6904 | 13.3624 | 0.73083 | 14.6243 | 5.1699 | 6.9041 | 3.4079 | 0.0035171 | 0.51257 | 0.16078 | 54.2224 | 44.0458 | 90.804 | 0 | 0
0 | 1 | 0 | 1 | 7.87 | 63.1393 | 53.0836 | 28.9617 | 60.1695 | 0 | 18.8958 | 37.0271 | 45.9747 | 0 | 36.108 | 10.4468 | 100 | 0.29634 | 3662.3918 | 4424.1328 | 9.2336 | 33.4707 | 48.9199 | 2799.1008 | 64.5178 | 122.8992 | 0.15956 | 92.6279 | 50.6574 | 2703.9634 | 24.8296 | 44.5886 | 3330.3659 | 22.6756 | 67.609 | 1.1504 | 280.4549 | 102.3332 | 93.7243 | 33.7339 | 14.5013 | 18.5216 | 5.8474 | 15.9291 | 3.8439 | 34.6988 | 20.6904 | 13.3624 | 0.73083 | 14.6243 | 5.1699 | 6.9041 | 3.4079 | 0.0035171 | 0.51257 | 0.16078 | 54.2224 | 44.0458 | 91.7813 | 0 | 0
0 | 1 | 0 | 1 | 7.88 | 63.1403 | 53.0939 | 28.9116 | 60.182 | 0 | 18.85 | 37.0363 | 45.9849 | 0 | 36.1221 | 9.3607 | 100 | 0.29584 | 3701.5628 | 4417.1116 | 9.2169 | 33.1638 | 48.4123 | 2799.0832 | 64.7197 | 122.9226 | 0.15484 | 92.6453 | 51.7631 | 2704.0928 | 25.0584 | 43.3316 | 3330.4089 | 22.68 | 67.5995 | 0.79468 | 280.6566 | 102.3434 | 93.9772 | 33.7339 | 14.5013 | 18.5216 | 5.8474 | 15.9291 | 3.8439 | 34.6988 | 20.6904 | 13.3624 | 0.73083 | 14.6243 | 5.1699 | 6.9041 | 3.4079 | 0.0035171 | 0.51257 | 0.16078 | 54.2224 | 44.0458 | 90.1582 | 0 | 0
0 | 1 | 0 | 1 | 7.89 | 63.1417 | 53.1108 | 28.7734 | 60.2784 | 0 | 18.8344 | 37.0539 | 45.9989 | 0 | 36.3563 | 13.8822 | 100 | 0.29324 | 3647.1653 | 4446.6915 | 9.146 | 33.2484 | 48.2474 | 2800.5623 | 65.1851 | 122.8981 | 0.15608 | 92.741 | 51.1937 | 2704.5669 | 25.1885 | 44.1434 | 3331.0788 | 22.6214 | 67.6048 | 0.3008 | 280.7768 | 102.3552 | 94.0802 | 33.7339 | 14.5013 | 18.5216 | 5.8474 | 15.9291 | 3.8439 | 34.6988 | 20.6904 | 13.3624 | 0.73083 | 14.6243 | 5.1699 | 6.9041 | 3.4079 | 0.0035171 | 0.51257 | 0.16078 | 54.2224 | 44.0458 | 90.5849 | 0 | 0
0 | 1 | 0 | 1 | 7.9 | 63.1295 | 53.1052 | 28.6372 | 60.2864 | 0 | 18.8594 | 37.05 | 45.9881 | 0 | 36.2832 | 10.8683 | 100 | 0.29182 | 3674.1942 | 4439.5049 | 9.0938 | 33.4529 | 48.5853 | 2800.3089 | 64.2866 | 122.9023 | 0.15632 | 92.7657 | 50.7008 | 2705.4038 | 25.315 | 43.7746 | 3331.8927 | 22.5801 | 67.602 | 0.53128 | 280.8335 | 102.3459 | 93.9695 | 33.7339 | 14.5013 | 18.5216 | 5.8474 | 15.9291 | 3.8439 | 34.6988 | 20.6904 | 13.3624 | 0.73083 | 14.6243 | 5.1699 | 6.9041 | 3.4079 | 0.0035171 | 0.51257 | 0.16078 | 54.2224 | 44.0458 | 90.6731 | 0 | 0
0 | 1 | 0 | 1 | 7.91 | 63.1226 | 53.0954 | 28.5028 | 60.3068 | 0 | 18.8959 | 37.0409 | 45.9845 | 0 | 36.0974 | 13.2218 | 100 | 0.28929 | 3668.8966 | 4433.8844 | 9.2759 | 33.2973 | 48.1032 | 2800.9527 | 64.3767 | 122.8892 | 0.15779 | 92.8393 | 51.169 | 2705.1949 | 25.0727 | 44.8344 | 3332.3522 | 22.5664 | 67.6117 | 1.6635 | 280.6 | 102.3394 | 94.0225 | 33.9763 | 14.3853 | 18.7108 | 5.9064 | 15.785 | 3.9045 | 34.2176 | 20.9111 | 13.3544 | 0.9245 | 15.297 | 5.1193 | 6.8336 | 3.3673 | 0.0035171 | 0.51257 | 0.16078 | 54.2224 | 44.0458 | 91.8329 | 0 | 0
0 | 1 | 0 | 1 | 7.92 | 63.1169 | 53.1073 | 28.3789 | 60.3364 | 0 | 18.9606 | 37.0422 | 45.9871 | 0 | 36.4691 | 12.3942 | 100 | 0.29095 | 3682.5238 | 4442.4402 | 9.2347 | 33.4193 | 48.6438 | 2801.4994 | 65.1205 | 122.8836 | 0.16045 | 92.8444 | 50.4306 | 2705.9777 | 25.3085 | 45.7226 | 3332.9169 | 22.5154 | 67.6238 | -0.28176 | 280.5213 | 102.3329 | 93.8107 | 33.9763 | 14.3853 | 18.7108 | 5.9064 | 15.785 | 3.9045 | 34.2176 | 20.9111 | 13.3544 | 0.9245 | 15.297 | 5.1193 | 6.8336 | 3.3673 | 0.0035171 | 0.51257 | 0.16078 | 54.2224 | 44.0458 | 92.6956 | 0 | 0
0 | 1 | 0 | 1 | 7.93 | 63.1216 | 53.1143 | 28.2641 | 60.3139 | 0 | 19.0321 | 37.0542 | 46.0018 | 0 | 36.218 | 13.4169 | 100 | 0.28922 | 3645.4268 | 4395.6296 | 9.1935 | 33.0861 | 48.3395 | 2800.9056 | 64.794 | 122.9205 | 0.16111 | 92.8068 | 52.3695 | 2705.3037 | 25.2505 | 44.5222 | 3332.7739 | 22.507 | 67.6285 | -0.24486 | 280.1223 | 102.3238 | 93.4164 | 33.9763 | 14.3853 | 18.7108 | 5.9064 | 15.785 | 3.9045 | 34.2176 | 20.9111 | 13.3544 | 0.9245 | 15.297 | 5.1193 | 6.8336 | 3.3673 | 0.0035171 | 0.51257 | 0.16078 | 54.2224 | 44.0458 | 92.9125 | 0 | 0
0 | 1 | 0 | 1 | 7.94 | 63.1081 | 53.0997 | 28.159 | 60.2914 | 0 | 19.0694 | 37.0352 | 45.9781 | 0 | 36.2134 | 10.7555 | 100 | 0.28609 | 3659.7662 | 4440.6169 | 9.2385 | 32.9449 | 48.1735 | 2799.8126 | 65.272 | 122.8864 | 0.16078 | 92.7313 | 49.7444 | 2704.3592 | 24.9605 | 44.9817 | 3331.9213 | 22.7199 | 67.6291 | -0.81329 | 280.4803 | 102.3124 | 93.6123 | 33.9763 | 14.3853 | 18.7108 | 5.9064 | 15.785 | 3.9045 | 34.2176 | 20.9111 | 13.3544 | 0.9245 | 15.297 | 5.1193 | 6.8336 | 3.3673 | 0.0035171 | 0.51257 | 0.16078 | 54.2224 | 44.0458 | 92.7887 | 0 | 0
0 | 1 | 0 | 1 | 7.95 | 63.1123 | 53.1109 | 28.0633 | 60.2728 | 0 | 19.0884 | 37.0316 | 45.9871 | 0 | 36.2049 | 12.836 | 100 | 0.28618 | 3650.1647 | 4397.4424 | 9.1609 | 32.8923 | 48.3105 | 2800.4405 | 64.934 | 122.8967 | 0.15894 | 92.7323 | 52.2981 | 2705.778 | 25.1881 | 46.8502 | 3331.8692 | 22.5753 | 67.6357 | 1.1755 | 280.4778 | 102.3377 | 93.6791 | 33.9763 | 14.3853 | 18.7108 | 5.9064 | 15.785 | 3.9045 | 34.2176 | 20.9111 | 13.3544 | 0.9245 | 15.297 | 5.1193 | 6.8336 | 3.3673 | 0.0035171 | 0.51257 | 0.16078 | 54.2224 | 44.0458 | 92.2132 | 0 | 0
0 | 1 | 0 | 1 | 7.96 | 63.1081 | 53.1202 | 27.9661 | 60.2818 | 0 | 19.1106 | 37.0333 | 45.9898 | 0 | 36.3412 | 14.2446 | 100 | 0.28305 | 3665.6599 | 4415.3699 | 9.2537 | 33.4218 | 48.4997 | 2801.0025 | 64.153 | 122.8908 | 0.16228 | 92.7063 | 50.7786 | 2704.7217 | 25.152 | 46.8781 | 3331.9991 | 22.7293 | 67.618 | -1.4661 | 280.1464 | 102.3294 | 93.5575 | 33.9763 | 14.3853 | 18.7108 | 5.9064 | 15.785 | 3.9045 | 34.2176 | 20.9111 | 13.3544 | 0.9245 | 15.297 | 5.1193 | 6.8336 | 3.3673 | 0.0035171 | 0.51257 | 0.16078 | 54.2224 | 44.0458 | 93.2764 | 0 | 0
0 | 1 | 0 | 1 | 7.97 | 63.1067 | 53.1289 | 27.8753 | 60.2765 | 0 | 19.1214 | 37.0485 | 46.0046 | 0 | 36.2628 | 10.9007 | 100 | 0.28365 | 3701.7402 | 4464.9828 | 9.1977 | 33.3398 | 48.4682 | 2799.3746 | 64.8024 | 122.9 | 0.16005 | 92.6499 | 51.9397 | 2704.2737 | 25.0727 | 45.8172 | 3331.1405 | 22.8068 | 67.6218 | -0.97549 | 280.3384 | 102.3556 | 93.5244 | 33.9763 | 14.3853 | 18.7108 | 5.9064 | 15.785 | 3.9045 | 34.2176 | 20.9111 | 13.3544 | 0.9245 | 15.297 | 5.1193 | 6.8336 | 3.3673 | 0.0035171 | 0.51257 | 0.16078 | 54.2224 | 44.0458 | 92.5334 | 0 | 0
0 | 1 | 0 | 1 | 7.98 | 63.0936 | 53.1243 | 27.7906 | 60.3001 | 0 | 19.11 | 37.0438 | 45.994 | 0 | 36.1663 | 9.2646 | 100 | 0.28291 | 3645.2441 | 4431.2649 | 9.1849 | 33.1929 | 48.5841 | 2800.0234 | 66.2583 | 122.8921 | 0.16022 | 92.6122 | 51.5292 | 2703.7803 | 25.2759 | 44.4181 | 3331.0809 | 22.7666 | 67.6251 | 0.059795 | 280.3922 | 102.3548 | 93.5563 | 33.9763 | 14.3853 | 18.7108 | 5.9064 | 15.785 | 3.9045 | 34.2176 | 20.9111 | 13.3544 | 0.9245 | 15.297 | 5.1193 | 6.8336 | 3.3673 | 0.0035171 | 0.51257 | 0.16078 | 54.2224 | 44.0458 | 92.6217 | 0 | 0
0 | 1 | 0 | 1 | 7.99 | 63.0896 | 53.132 | 27.7066 | 60.2903 | 0 | 19.0921 | 37.0424 | 45.9845 | 0 | 36.165 | 12.1531 | 100 | 0.28281 | 3709.0045 | 4441.0816 | 9.2441 | 33.3415 | 48.5834 | 2800.2923 | 64.8976 | 122.8813 | 0.15906 | 92.6416 | 51.2972 | 2704.5158 | 24.9872 | 46.4299 | 3330.9434 | 22.9371 | 67.6168 | 0.20226 | 280.9162 | 102.3631 | 93.7299 | 33.9763 | 14.3853 | 18.7108 | 5.9064 | 15.785 | 3.9045 | 34.2176 | 20.9111 | 13.3544 | 0.9245 | 15.297 | 5.1193 | 6.8336 | 3.3673 | 0.0035171 | 0.51257 | 0.16078 | 54.2224 | 44.0458 | 92.2465 | 0 | 0
0 | 1 | 0 | 1 | 8 | 63.08 | 53.1363 | 27.6219 | 60.2848 | 0 | 19.0868 | 37.0454 | 45.9847 | 0 | 36.2294 | 12.7619 | 100 | 0.28194 | 3635.3487 | 4422.5162 | 9.2691 | 33.1251 | 48.6261 | 2800.1211 | 64.5957 | 122.9049 | 0.15968 | 92.6441 | 51.99 | 2704.6284 | 25.1853 | 43.6039 | 3331.6433 | 22.4835 | 67.587 | 0.3144 | 280.206 | 102.3722 | 94.0225 | 33.9763 | 14.3853 | 18.7108 | 5.9064 | 15.785 | 3.9045 | 34.2176 | 20.9111 | 13.3544 | 0.9245 | 15.297 | 5.1193 | 6.8336 | 3.3673 | 0.0041983 | 0.51208 | 0.16582 | 53.3651 | 43.1798 | 92.6345 | 0 | 0
0 | 1 | 0 | 1 | 8.01 | 63.0824 | 53.1178 | 27.5442 | 60.2815 | 0 | 19.1025 | 37.0424 | 45.9916 | 0 | 36.3405 | 10.4348 | 100 | 0.27984 | 3657.7004 | 4440.744 | 9.2812 | 33.0884 | 48.3349 | 2800.843 | 65.6256 | 122.9039 | 0.16313 | 92.7306 | 51.5975 | 2705.9598 | 25.4164 | 47.6069 | 3332.0725 | 22.7964 | 67.5918 | -2.2638 | 281.1975 | 102.3558 | 94.1613 | 34.0596 | 14.4143 | 18.9217 | 5.7345 | 16.0151 | 3.8857 | 34.3043 | 20.8919 | 13.5587 | 0.88442 | 15.1209 | 5.1512 | 7.0293 | 3.2457 | 0.0041983 | 0.51208 | 0.16582 | 53.3651 | 43.1798 | 93.9381 | 0 | 0
0 | 1 | 0 | 1 | 8.02 | 63.0871 | 53.1055 | 27.471 | 60.3078 | 0 | 19.1508 | 37.0114 | 45.9897 | 0 | 36.2716 | 12.261 | 100 | 0.27921 | 3678.3777 | 4462.7862 | 9.1887 | 33.2738 | 48.3541 | 2801.3533 | 65.0068 | 122.9155 | 0.15897 | 92.8263 | 51.9803 | 2706.0697 | 25.1321 | 45.964 | 3332.773 | 22.552 | 67.5972 | -1.0448 | 280.6073 | 102.3355 | 93.9163 | 34.0596 | 14.4143 | 18.9217 | 5.7345 | 16.0151 | 3.8857 | 34.3043 | 20.8919 | 13.5587 | 0.88442 | 15.1209 | 5.1512 | 7.0293 | 3.2457 | 0.0041983 | 0.51208 | 0.16582 | 53.3651 | 43.1798 | 92.4893 | 0 | 0
0 | 1 | 0 | 1 | 8.03 | 63.097 | 53.0995 | 27.4036 | 60.3044 | 0 | 19.2238 | 37.0229 | 46.0001 | 0 | 36.3287 | 13.7616 | 100 | 0.27721 | 3672.5116 | 4457.8737 | 9.3099 | 33.7226 | 47.9575 | 2801.1824 | 65.7015 | 122.913 | 0.15896 | 92.8163 | 51.9821 | 2705.8159 | 25.0366 | 44.8418 | 3333.4365 | 22.6266 | 67.6239 | 1.4316 | 280.4454 | 102.3335 | 93.7391 | 34.0596 | 14.4143 | 18.9217 | 5.7345 | 16.0151 | 3.8857 | 34.3043 | 20.8919 | 13.5587 | 0.88442 | 15.1209 | 5.1512 | 7.0293 | 3.2457 | 0.0041983 | 0.51208 | 0.16582 | 53.3651 | 43.1798 | 92.5613 | 0 | 0
0 | 1 | 0 | 1 | 8.04 | 63.1114 | 53.093 | 27.3444 | 60.292 | 0 | 19.2885 | 37.0329 | 46.0176 | 0 | 36.3012 | 12.5395 | 100 | 0.27735 | 3691.5009 | 4455.4615 | 9.2249 | 32.9489 | 48.3343 | 2801.3229 | 65.0914 | 122.9077 | 0.16233 | 92.8006 | 52.7513 | 2705.7858 | 25.1132 | 45.525 | 3332.8848 | 22.452 | 67.6031 | 0.032131 | 280.1317 | 102.3338 | 93.7619 | 34.0596 | 14.4143 | 18.9217 | 5.7345 | 16.0151 | 3.8857 | 34.3043 | 20.8919 | 13.5587 | 0.88442 | 15.1209 | 5.1512 | 7.0293 | 3.2457 | 0.0041983 | 0.51208 | 0.16582 | 53.3651 | 43.1798 | 93.6858 | 0 | 0
0 | 1 | 0 | 1 | 8.05 | 63.1231 | 53.0855 | 27.2835 | 60.3004 | 0 | 19.3527 | 37.0406 | 46.0273 | 0 | 36.2159 | 11.1421 | 100 | 0.27786 | 3661.044 | 4418.7019 | 9.1394 | 33.2986 | 47.9918 | 2801.6613 | 64.0972 | 122.9012 | 0.16548 | 92.78 | 53.0639 | 2705.4793 | 24.9631 | 47.6106 | 3332.8414 | 22.4558 | 67.6065 | -2.8441 | 280.4446 | 102.3341 | 93.8087 | 34.0596 | 14.4143 | 18.9217 | 5.7345 | 16.0151 | 3.8857 | 34.3043 | 20.8919 | 13.5587 | 0.88442 | 15.1209 | 5.1512 | 7.0293 | 3.2457 | 0.0041983 | 0.51208 | 0.16582 | 53.3651 | 43.1798 | 94.7163 | 0 | 0
0 | 1 | 0 | 1 | 8.06 | 63.1271 | 53.0707 | 27.2257 | 60.296 | 0 | 19.3994 | 37.0388 | 46.027 | 0 | 36.1945 | 11.8666 | 100 | 0.27846 | 3666.785 | 4452.2901 | 9.0863 | 33.1301 | 48.3469 | 2801.757 | 66.0956 | 122.8974 | 0.1611 | 92.7802 | 52.6694 | 2705.6862 | 25.18 | 46.8498 | 3332.8602 | 22.4919 | 67.6222 | -0.58468 | 280.1836 | 102.3346 | 93.8462 | 34.0596 | 14.4143 | 18.9217 | 5.7345 | 16.0151 | 3.8857 | 34.3043 | 20.8919 | 13.5587 | 0.88442 | 15.1209 | 5.1512 | 7.0293 | 3.2457 | 0.0041983 | 0.51208 | 0.16582 | 53.3651 | 43.1798 | 93.2433 | 0 | 0
0 | 1 | 0 | 1 | 8.07 | 63.1408 | 53.0619 | 27.1742 | 60.2973 | 0 | 19.4648 | 37.0442 | 46.0392 | 0 | 36.1165 | 14.712 | 100 | 0.27531 | 3684.4391 | 4424.394 | 9.2397 | 33.5687 | 48.5311 | 2801.0595 | 64.0683 | 122.9002 | 0.16437 | 92.7764 | 53.5033 | 2705.2065 | 25.0761 | 46.4386 | 3332.7852 | 22.9417 | 67.6161 | 1.6444 | 280.2245 | 102.3294 | 93.5678 | 34.0596 | 14.4143 | 18.9217 | 5.7345 | 16.0151 | 3.8857 | 34.3043 | 20.8919 | 13.5587 | 0.88442 | 15.1209 | 5.1512 | 7.0293 | 3.2457 | 0.0041983 | 0.51208 | 0.16582 | 53.3651 | 43.1798 | 94.4659 | 0 | 0
0 | 1 | 0 | 1 | 8.08 | 63.1412 | 53.0463 | 27.1253 | 60.2513 | 0 | 19.5024 | 37.0448 | 46.0305 | 0 | 36.2414 | 11.3746 | 100 | 0.27404 | 3639.6318 | 4437.0278 | 9.1149 | 32.9071 | 48.3421 | 2799.9711 | 65.0994 | 122.9026 | 0.16409 | 92.7179 | 52.3812 | 2705.1754 | 25.0728 | 46.5039 | 3332.3718 | 22.7485 | 67.6186 | -1.3411 | 280.3694 | 102.3416 | 93.5793 | 34.0596 | 14.4143 | 18.9217 | 5.7345 | 16.0151 | 3.8857 | 34.3043 | 20.8919 | 13.5587 | 0.88442 | 15.1209 | 5.1512 | 7.0293 | 3.2457 | 0.0041983 | 0.51208 | 0.16582 | 53.3651 | 43.1798 | 94.2766 | 0 | 0
0 | 1 | 0 | 1 | 8.09 | 63.1509 | 53.0406 | 27.0858 | 60.2492 | 0 | 19.5207 | 37.0542 | 46.0386 | 0 | 36.1255 | 11.578 | 100 | 0.27704 | 3677.6106 | 4481.4696 | 9.1475 | 33.3156 | 48.467 | 2799.8936 | 65.6104 | 122.8917 | 0.16265 | 92.7058 | 51.1593 | 2704.8976 | 25.121 | 42.7947 | 3332.2151 | 22.5878 | 67.6117 | 1.6109 | 280.235 | 102.3648 | 93.5459 | 34.0596 | 14.4143 | 18.9217 | 5.7345 | 16.0151 | 3.8857 | 34.3043 | 20.8919 | 13.5587 | 0.88442 | 15.1209 | 5.1512 | 7.0293 | 3.2457 | 0.0041983 | 0.51208 | 0.16582 | 53.3651 | 43.1798 | 93.8637 | 0 | 0
0 | 1 | 0 | 1 | 8.1 | 63.1608 | 53.0229 | 27.0514 | 60.2389 | 0 | 19.5217 | 37.0423 | 46.0489 | 0 | 36.1228 | 12.2725 | 100 | 0.27493 | 3639.9614 | 4429.9588 | 9.0445 | 33.4615 | 48.1172 | 2800.0584 | 65.2258 | 122.8881 | 0.16389 | 92.6803 | 52.0888 | 2704.5799 | 25.1105 | 45.5598 | 3331.2232 | 22.7089 | 67.6178 | -0.712 | 279.9649 | 102.3486 | 93.595 | 34.0596 | 14.4143 | 18.9217 | 5.7345 | 16.0151 | 3.8857 | 34.3043 | 20.8919 | 13.5587 | 0.88442 | 15.1209 | 5.1512 | 7.0293 | 3.2457 | 0.0041983 | 0.51208 | 0.16582 | 53.3651 | 43.1798 | 94.2154 | 0 | 0
0 | 1 | 0 | 1 | 8.11 | 63.1655 | 53.0169 | 27.0221 | 60.2737 | 0 | 19.5008 | 37.0288 | 46.0522 | 0 | 36.1545 | 14.6946 | 100 | 0.27373 | 3676.5993 | 4469.3891 | 9.1711 | 33.4523 | 48.4106 | 2799.1158 | 65.6515 | 122.8972 | 0.16118 | 92.6553 | 52.5485 | 2704.3602 | 25.0243 | 46.4801 | 3331.1044 | 22.8584 | 67.5934 | 0.4128 | 280.3799 | 102.3375 | 93.6201 | 33.3113 | 14.4907 | 18.7694 | 5.8518 | 15.6326 | 3.8904 | 34.6088 | 20.8461 | 12.5028 | 0.62777 | 14.8879 | 5.1937 | 6.8584 | 3.4006 | 0.0041983 | 0.51208 | 0.16582 | 53.3651 | 43.1798 | 92.1876 | 0 | 0
0 | 1 | 0 | 1 | 8.12 | 63.1634 | 53.0088 | 26.99 | 60.2583 | 0 | 19.4811 | 37.0323 | 46.0514 | 0 | 36.2718 | 12.8854 | 100 | 0.27419 | 3699.4161 | 4409.8751 | 9.2118 | 33.3224 | 48.4395 | 2799.9769 | 65.1569 | 122.9001 | 0.1667 | 92.6498 | 51.7508 | 2704.377 | 24.9744 | 49.0061 | 3331.2479 | 22.7937 | 67.6077 | 0.40584 | 280.4131 | 102.3686 | 93.7451 | 33.3113 | 14.4907 | 18.7694 | 5.8518 | 15.6326 | 3.8904 | 34.6088 | 20.8461 | 12.5028 | 0.62777 | 14.8879 | 5.1937 | 6.8584 | 3.4006 | 0.0041983 | 0.51208 | 0.16582 | 53.3651 | 43.1798 | 94.078 | 0 | 0
0 | 1 | 0 | 1 | 8.13 | 63.158 | 52.9933 | 26.9578 | 60.2429 | 0 | 19.4572 | 37.0403 | 46.0371 | 0 | 36.1886 | 8.5436 | 100 | 0.27457 | 3683.9458 | 4412.1137 | 9.1793 | 33.1939 | 48.3108 | 2799.9237 | 64.4697 | 122.8935 | 0.16384 | 92.6632 | 51.9531 | 2704.4548 | 25.2687 | 46.0901 | 3331.0054 | 22.7791 | 67.5917 | -0.65479 | 280.6678 | 102.3677 | 93.7406 | 33.3113 | 14.4907 | 18.7694 | 5.8518 | 15.6326 | 3.8904 | 34.6088 | 20.8461 | 12.5028 | 0.62777 | 14.8879 | 5.1937 | 6.8584 | 3.4006 | 0.0041983 | 0.51208 | 0.16582 | 53.3651 | 43.1798 | 93.0726 | 0 | 0
0 | 1 | 0 | 1 | 8.14 | 63.1689 | 52.9902 | 26.9305 | 60.2736 | 0 | 19.4511 | 37.0441 | 46.0618 | 0 | 36.1406 | 10.4627 | 100 | 0.27304 | 3661.6753 | 4415.7987 | 9.2387 | 33.2164 | 48.3716 | 2800.0449 | 65.813 | 122.8996 | 0.16314 | 92.6933 | 50.526 | 2705.0637 | 25.1231 | 46.1567 | 3331.6434 | 22.6227 | 67.5859 | -0.22739 | 280.5831 | 102.3608 | 93.9025 | 33.3113 | 14.4907 | 18.7694 | 5.8518 | 15.6326 | 3.8904 | 34.6088 | 20.8461 | 12.5028 | 0.62777 | 14.8879 | 5.1937 | 6.8584 | 3.4006 | 0.0041983 | 0.51208 | 0.16582 | 53.3651 | 43.1798 | 92.8507 | 0 | 0
0 | 1 | 0 | 1 | 8.15 | 63.1707 | 52.993 | 26.9024 | 60.2507 | 0 | 19.4467 | 37.0397 | 46.069 | 0 | 36.2361 | 11.1785 | 100 | 0.27409 | 3681.4492 | 4437.543 | 9.1154 | 33.3012 | 48.3629 | 2799.9005 | 65.0608 | 122.9087 | 0.16243 | 92.7192 | 52.2164 | 2704.1175 | 24.8811 | 45.9539 | 3331.3079 | 22.8498 | 67.5989 | -0.89945 | 280.3004 | 102.343 | 93.8047 | 33.3113 | 14.4907 | 18.7694 | 5.8518 | 15.6326 | 3.8904 | 34.6088 | 20.8461 | 12.5028 | 0.62777 | 14.8879 | 5.1937 | 6.8584 | 3.4006 | 0.0041983 | 0.51208 | 0.16582 | 53.3651 | 43.1798 | 92.5776 | 0 | 0
0 | 1 | 0 | 1 | 8.16 | 63.1747 | 52.9886 | 26.8802 | 60.2186 | 0 | 19.4513 | 37.0493 | 46.0783 | 0 | 36.3144 | 10.4434 | 100 | 0.27383 | 3648.7655 | 4404.7877 | 9.2476 | 33.4124 | 48.0618 | 2799.8558 | 65.8828 | 122.8855 | 0.16263 | 92.7266 | 50.3973 | 2704.2105 | 24.9357 | 45.772 | 3331.6612 | 22.8633 | 67.5945 | -2.013 | 280.4599 | 102.3552 | 93.7618 | 33.3113 | 14.4907 | 18.7694 | 5.8518 | 15.6326 | 3.8904 | 34.6088 | 20.8461 | 12.5028 | 0.62777 | 14.8879 | 5.1937 | 6.8584 | 3.4006 | 0.0041983 | 0.51208 | 0.16582 | 53.3651 | 43.1798 | 92.6228 | 0 | 0
0 | 1 | 0 | 1 | 8.17 | 63.176 | 52.9849 | 26.8606 | 60.2346 | 0 | 19.4483 | 37.0428 | 46.0708 | 0 | 36.3275 | 12.8912 | 100 | 0.27093 | 3708.283 | 4499.6258 | 9.1513 | 33.371 | 48.307 | 2799.6057 | 65.315 | 122.9014 | 0.16633 | 92.7392 | 52.7367 | 2704.969 | 24.9762 | 47.8291 | 3331.4727 | 22.6449 | 67.5933 | 0.2844 | 280.1269 | 102.3282 | 93.808 | 33.3113 | 14.4907 | 18.7694 | 5.8518 | 15.6326 | 3.8904 | 34.6088 | 20.8461 | 12.5028 | 0.62777 | 14.8879 | 5.1937 | 6.8584 | 3.4006 | 0.0041983 | 0.51208 | 0.16582 | 53.3651 | 43.1798 | 93.9405 | 0 | 0
0 | 1 | 0 | 1 | 8.18 | 63.179 | 52.9833 | 26.8402 | 60.2371 | 0 | 19.4493 | 37.0634 | 46.0856 | 0 | 36.176 | 10.6681 | 100 | 0.2706 | 3698.0503 | 4441.8415 | 9.2223 | 33.1967 | 48.6023 | 2800.5696 | 64.7537 | 122.8915 | 0.16318 | 92.7631 | 53.3529 | 2704.7505 | 25.0628 | 46.1968 | 3331.4237 | 22.6024 | 67.5869 | 1.2183 | 280.1799 | 102.3474 | 93.8594 | 33.3113 | 14.4907 | 18.7694 | 5.8518 | 15.6326 | 3.8904 | 34.6088 | 20.8461 | 12.5028 | 0.62777 | 14.8879 | 5.1937 | 6.8584 | 3.4006 | 0.0041983 | 0.51208 | 0.16582 | 53.3651 | 43.1798 | 92.9032 | 0 | 0
0 | 1 | 0 | 1 | 8.19 | 63.1749 | 52.9741 | 26.8403 | 60.2248 | 0 | 19.4567 | 37.0745 | 46.0851 | 0 | 36.2051 | 11.5338 | 100 | 0.27212 | 3700.8902 | 4430.023 | 9.2206 | 32.7919 | 48.151 | 2800.4913 | 65.3202 | 122.8941 | 0.16356 | 92.811 | 52.7901 | 2704.9382 | 25.2247 | 44.4791 | 3332.4938 | 22.5747 | 67.601 | 0.41731 | 279.8221 | 102.3496 | 93.7371 | 33.3113 | 14.4907 | 18.7694 | 5.8518 | 15.6326 | 3.8904 | 34.6088 | 20.8461 | 12.5028 | 0.62777 | 14.8879 | 5.1937 | 6.8584 | 3.4006 | 0.0041983 | 0.51208 | 0.16582 | 53.3651 | 43.1798 | 92.9853 | 0 | 0
0 | 1 | 0 | 1 | 8.2 | 63.1774 | 52.9831 | 26.8481 | 60.2308 | 0 | 19.4682 | 37.0819 | 46.0932 | 0 | 36.2468 | 11.7947 | 100 | 0.27238 | 3688.9501 | 4502.0039 | 9.1481 | 32.9055 | 48.1152 | 2800.1047 | 65.5741 | 122.9153 | 0.16025 | 92.7375 | 52.4204 | 2705.0109 | 25.0822 | 44.9391 | 3331.6038 | 22.9076 | 67.6087 | -0.39601 | 280.3608 | 102.3558 | 93.617 | 33.3113 | 14.4907 | 18.7694 | 5.8518 | 15.6326 | 3.8904 | 34.6088 | 20.8461 | 12.5028 | 0.62777 | 14.8879 | 5.1937 | 6.8584 | 3.4006 | 0.0041983 | 0.51208 | 0.16582 | 53.3651 | 43.1798 | 91.8622 | 0 | 0
0 | 1 | 0 | 1 | 8.21 | 63.1813 | 52.9813 | 26.8588 | 60.2612 | 0 | 19.4661 | 37.1001 | 46.1082 | 0 | 36.317 | 10.6027 | 100 | 0.27282 | 3684.6029 | 4434.5426 | 9.2401 | 33.1535 | 48.3462 | 2799.141 | 65.1858 | 122.915 | 0.16372 | 92.7188 | 52.3761 | 2703.9198 | 25.2049 | 45.4736 | 3331.039 | 22.6408 | 67.6112 | 1.4984 | 279.6551 | 102.3133 | 93.6105 | 33.5869 | 14.541 | 18.8248 | 5.9747 | 15.205 | 3.8791 | 34.7555 | 20.8457 | 12.8207 | 0.9456 | 14.4408 | 5.2053 | 6.9584 | 3.3994 | 0.0041983 | 0.51208 | 0.16582 | 53.3651 | 43.1798 | 93.5208 | 0 | 0
0 | 1 | 0 | 1 | 8.22 | 63.1848 | 52.9772 | 26.8663 | 60.2858 | 0 | 19.444 | 37.0955 | 46.1109 | 0 | 36.1517 | 13.374 | 100 | 0.2741 | 3670.2048 | 4439.7337 | 9.2135 | 33.4747 | 48.4012 | 2799.1514 | 64.7902 | 122.8862 | 0.16111 | 92.7259 | 51.0637 | 2704.7642 | 24.9555 | 47.1408 | 3331.7615 | 22.7104 | 67.5869 | 0.60938 | 280.4729 | 102.3553 | 93.6822 | 33.5869 | 14.541 | 18.8248 | 5.9747 | 15.205 | 3.8791 | 34.7555 | 20.8457 | 12.8207 | 0.9456 | 14.4408 | 5.2053 | 6.9584 | 3.3994 | 0.0041983 | 0.51208 | 0.16582 | 53.3651 | 43.1798 | 92.6374 | 0 | 0
0 | 1 | 0 | 1 | 8.23 | 63.1821 | 52.9812 | 26.8746 | 60.3097 | 0 | 19.4051 | 37.103 | 46.1225 | 0 | 35.9772 | 11.1294 | 100 | 0.27352 | 3704.3042 | 4449.6761 | 9.2017 | 33.4896 | 47.9549 | 2799.7693 | 65.2904 | 122.8884 | 0.16032 | 92.711 | 50.8812 | 2704.309 | 25.2344 | 47.1221 | 3330.732 | 22.7694 | 67.5968 | 0.68932 | 280.0783 | 102.3454 | 93.6841 | 33.5869 | 14.541 | 18.8248 | 5.9747 | 15.205 | 3.8791 | 34.7555 | 20.8457 | 12.8207 | 0.9456 | 14.4408 | 5.2053 | 6.9584 | 3.3994 | 0.0041983 | 0.51208 | 0.16582 | 53.3651 | 43.1798 | 92.3522 | 0 | 0
0 | 1 | 0 | 1 | 8.24 | 63.1811 | 52.9691 | 26.8771 | 60.2516 | 0 | 19.3761 | 37.0912 | 46.1022 | 0 | 36.129 | 11.9953 | 100 | 0.27216 | 3653.4721 | 4413.7408 | 9.2249 | 33.3771 | 48.074 | 2799.8596 | 66.0891 | 122.9125 | 0.16179 | 92.7116 | 50.0633 | 2703.8661 | 25.2883 | 47.5941 | 3330.5126 | 22.9892 | 67.5955 | 1.4613 | 280.2778 | 102.3499 | 93.6695 | 33.5869 | 14.541 | 18.8248 | 5.9747 | 15.205 | 3.8791 | 34.7555 | 20.8457 | 12.8207 | 0.9456 | 14.4408 | 5.2053 | 6.9584 | 3.3994 | 0.0041983 | 0.51208 | 0.16582 | 53.3651 | 43.1798 | 92.8816 | 0 | 0
0 | 1 | 0 | 1 | 8.25 | 63.192 | 52.9702 | 26.8841 | 60.2728 | 0 | 19.3529 | 37.0862 | 46.1024 | 0 | 36.189 | 11.6617 | 100 | 0.27315 | 3673.2252 | 4468.7779 | 9.0781 | 33.2926 | 48.447 | 2799.528 | 64.8155 | 122.9151 | 0.16077 | 92.684 | 52.4159 | 2704.2733 | 24.9488 | 46.0943 | 3331.1376 | 22.7796 | 67.5955 | 0.3252 | 280.317 | 102.3752 | 93.4866 | 33.5869 | 14.541 | 18.8248 | 5.9747 | 15.205 | 3.8791 | 34.7555 | 20.8457 | 12.8207 | 0.9456 | 14.4408 | 5.2053 | 6.9584 | 3.3994 | 0.0089883 | 0.50194 | 0.17998 | 54.5129 | 44.4358 | 92.9412 | 0 | 0
0 | 1 | 0 | 1 | 8.26 | 63.1852 | 52.9806 | 26.8887 | 60.2802 | 0 | 19.3023 | 37.0827 | 46.0996 | 0 | 36.1061 | 10.1054 | 100 | 0.27168 | 3669.7555 | 4407.4893 | 9.1621 | 33.3263 | 48.1399 | 2799.1561 | 65.3991 | 122.8958 | 0.16101 | 92.6526 | 52.8014 | 2703.3952 | 25.1873 | 47.4612 | 3330.2106 | 22.5965 | 67.5751 | 0.41657 | 280.2383 | 102.343 | 93.4911 | 33.5869 | 14.541 | 18.8248 | 5.9747 | 15.205 | 3.8791 | 34.7555 | 20.8457 | 12.8207 | 0.9456 | 14.4408 | 5.2053 | 6.9584 | 3.3994 | 0.0089883 | 0.50194 | 0.17998 | 54.5129 | 44.4358 | 93.0189 | 0 | 0
0 | 1 | 0 | 1 | 8.27 | 63.1709 | 53.0051 | 26.8938 | 60.2947 | 0 | 19.2387 | 37.0879 | 46.1051 | 0 | 36.1914 | 10.0891 | 100 | 0.27426 | 3671.6453 | 4419.7426 | 9.1755 | 33.1337 | 48.1585 | 2798.9102 | 65.7488 | 122.8826 | 0.16088 | 92.6392 | 51.5654 | 2703.0718 | 25.2447 | 46.6503 | 3329.8034 | 22.6878 | 67.5974 | -0.20683 | 280.0748 | 102.3638 | 93.5915 | 33.5869 | 14.541 | 18.8248 | 5.9747 | 15.205 | 3.8791 | 34.7555 | 20.8457 | 12.8207 | 0.9456 | 14.4408 | 5.2053 | 6.9584 | 3.3994 | 0.0089883 | 0.50194 | 0.17998 | 54.5129 | 44.4358 | 92.949 | 0 | 0
0 | 1 | 0 | 1 | 8.28 | 63.1648 | 53.0229 | 26.8993 | 60.2742 | 0 | 19.162 | 37.0761 | 46.1094 | 0 | 36.1777 | 11.2447 | 100 | 0.2734 | 3655.2414 | 4401.2199 | 9.1367 | 33.3407 | 48.3715 | 2798.3181 | 65.5395 | 122.9009 | 0.15862 | 92.6433 | 52.1486 | 2703.1061 | 25.1462 | 49.2364 | 3330.0798 | 22.7685 | 67.5868 | 1.855 | 280.5929 | 102.3512 | 93.6606 | 33.5869 | 14.541 | 18.8248 | 5.9747 | 15.205 | 3.8791 | 34.7555 | 20.8457 | 12.8207 | 0.9456 | 14.4408 | 5.2053 | 6.9584 | 3.3994 | 0.0089883 | 0.50194 | 0.17998 | 54.5129 | 44.4358 | 92.2663 | 0 | 0
0 | 1 | 0 | 1 | 8.29 | 63.1423 | 53.0322 | 26.8903 | 60.2567 | 0 | 19.0969 | 37.0505 | 46.093 | 0 | 35.959 | 12.9579 | 100 | 0.27288 | 3660.4949 | 4400.3033 | 9.1569 | 33.6344 | 48.616 | 2798.5819 | 65.3966 | 122.8677 | 0.15834 | 92.6657 | 52.8005 | 2703.3124 | 25.043 | 49.4682 | 3330.6388 | 22.7377 | 67.5871 | -0.010494 | 280.2463 | 102.3524 | 93.937 | 33.5869 | 14.541 | 18.8248 | 5.9747 | 15.205 | 3.8791 | 34.7555 | 20.8457 | 12.8207 | 0.9456 | 14.4408 | 5.2053 | 6.9584 | 3.3994 | 0.0089883 | 0.50194 | 0.17998 | 54.5129 | 44.4358 | 92.082 | 0 | 0
0 | 1 | 0 | 1 | 8.3 | 63.1337 | 53.0512 | 26.8713 | 60.2511 | 0 | 19.0426 | 37.0469 | 46.0923 | 0 | 36.3322 | 10.7728 | 100 | 0.27414 | 3656.4656 | 4423.2449 | 9.2985 | 33.6278 | 48.5273 | 2799.1593 | 64.4483 | 122.8889 | 0.15696 | 92.7505 | 52.767 | 2703.9005 | 24.9897 | 46.5973 | 3331.0199 | 22.6389 | 67.5739 | -0.91577 | 280.0867 | 102.3837 | 94.088 | 33.5869 | 14.541 | 18.8248 | 5.9747 | 15.205 | 3.8791 | 34.7555 | 20.8457 | 12.8207 | 0.9456 | 14.4408 | 5.2053 | 6.9584 | 3.3994 | 0.0089883 | 0.50194 | 0.17998 | 54.5129 | 44.4358 | 91.5705 | 0 | 0
0 | 1 | 0 | 1 | 8.31 | 63.1251 | 53.0638 | 26.85 | 60.2201 | 0 | 19.036 | 37.0507 | 46.0971 | 0 | 36.2419 | 11.0374 | 100 | 0.27271 | 3661.8918 | 4457.8086 | 9.1812 | 33.1687 | 48.4017 | 2799.6493 | 64.2987 | 122.9202 | 0.15944 | 92.8121 | 53.079 | 2704.9268 | 24.8592 | 48.4033 | 3331.5845 | 22.7512 | 67.575 | -0.43857 | 280.2369 | 102.3332 | 94.0355 | 33.4007 | 14.3705 | 18.3654 | 5.8646 | 15.8946 | 3.898 | 34.5846 | 21.0691 | 12.7574 | 0.81322 | 15.3006 | 5.1529 | 6.9793 | 3.3465 | 0.0089883 | 0.50194 | 0.17998 | 54.5129 | 44.4358 | 92.9718 | 0 | 0
0 | 1 | 0 | 1 | 8.32 | 63.1211 | 53.0833 | 26.8345 | 60.2683 | 0 | 19.0466 | 37.0493 | 46.0996 | 0 | 36.2121 | 15.4164 | 100 | 0.27091 | 3674.922 | 4429.4695 | 9.2347 | 33.2889 | 48.5597 | 2800.2647 | 65.3956 | 122.8978 | 0.15847 | 92.8551 | 51.6137 | 2704.7173 | 24.9528 | 47.0302 | 3331.8038 | 22.7592 | 67.5904 | 1.0874 | 280.1482 | 102.3441 | 94.0803 | 33.4007 | 14.3705 | 18.3654 | 5.8646 | 15.8946 | 3.898 | 34.5846 | 21.0691 | 12.7574 | 0.81322 | 15.3006 | 5.1529 | 6.9793 | 3.3465 | 0.0089883 | 0.50194 | 0.17998 | 54.5129 | 44.4358 | 92.6812 | 0 | 0
0 | 1 | 0 | 1 | 8.33 | 63.1157 | 53.0857 | 26.8179 | 60.2163 | 0 | 19.084 | 37.0587 | 46.0869 | 0 | 36.2564 | 12.5197 | 100 | 0.27345 | 3669.6966 | 4468.2892 | 9.1282 | 33.3107 | 48.077 | 2800.5007 | 64.4506 | 122.9019 | 0.15921 | 92.9199 | 52.9944 | 2705.69 | 25.1477 | 46.5866 | 3333.1 | 22.8004 | 67.5958 | 0.15953 | 280.1198 | 102.3305 | 93.9341 | 33.4007 | 14.3705 | 18.3654 | 5.8646 | 15.8946 | 3.898 | 34.5846 | 21.0691 | 12.7574 | 0.81322 | 15.3006 | 5.1529 | 6.9793 | 3.3465 | 0.0089883 | 0.50194 | 0.17998 | 54.5129 | 44.4358 | 92.9004 | 0 | 0
0 | 1 | 0 | 1 | 8.34 | 63.1101 | 53.0966 | 26.8 | 60.2511 | 0 | 19.1394 | 37.0602 | 46.0916 | 0 | 36.2531 | 13.455 | 100 | 0.27347 | 3651.5256 | 4427.6892 | 9.1415 | 33.4884 | 48.2657 | 2800.181 | 65.5872 | 122.9049 | 0.16382 | 92.9034 | 54.4742 | 2705.2872 | 25.2272 | 47.3238 | 3332.8658 | 22.5808 | 67.592 | -0.63471 | 280.2185 | 102.3541 | 93.7033 | 33.4007 | 14.3705 | 18.3654 | 5.8646 | 15.8946 | 3.898 | 34.5846 | 21.0691 | 12.7574 | 0.81322 | 15.3006 | 5.1529 | 6.9793 | 3.3465 | 0.0089883 | 0.50194 | 0.17998 | 54.5129 | 44.4358 | 94.4866 | 0 | 0
0 | 1 | 0 | 1 | 8.35 | 63.0999 | 53.1169 | 26.786 | 60.2887 | 0 | 19.1826 | 37.0728 | 46.1011 | 0 | 36.266 | 12.5689 | 100 | 0.27129 | 3678.032 | 4401.6547 | 9.125 | 32.9008 | 48.3353 | 2800.3152 | 65.4287 | 122.9048 | 0.16047 | 92.8727 | 52.3085 | 2705.2123 | 25.2211 | 46.4891 | 3332.3256 | 22.6962 | 67.6377 | -1.0078 | 279.8491 | 102.3222 | 93.6418 | 33.4007 | 14.3705 | 18.3654 | 5.8646 | 15.8946 | 3.898 | 34.5846 | 21.0691 | 12.7574 | 0.81322 | 15.3006 | 5.1529 | 6.9793 | 3.3465 | 0.0089883 | 0.50194 | 0.17998 | 54.5129 | 44.4358 | 93.295 | 0 | 0
0 | 1 | 0 | 1 | 8.36 | 63.0952 | 53.1409 | 26.7758 | 60.3085 | 0 | 19.2019 | 37.0875 | 46.1285 | 0 | 36.2012 | 9.6085 | 100 | 0.27202 | 3664.2656 | 4438.7563 | 9.2511 | 33.1712 | 48.1318 | 2799.3947 | 65.1004 | 122.874 | 0.15805 | 92.793 | 50.7466 | 2704.7435 | 25.2872 | 48.3326 | 3331.8348 | 22.6051 | 67.6337 | 1.6278 | 279.7218 | 102.3381 | 93.3588 | 33.4007 | 14.3705 | 18.3654 | 5.8646 | 15.8946 | 3.898 | 34.5846 | 21.0691 | 12.7574 | 0.81322 | 15.3006 | 5.1529 | 6.9793 | 3.3465 | 0.0089883 | 0.50194 | 0.17998 | 54.5129 | 44.4358 | 92.5428 | 0 | 0
0 | 1 | 0 | 1 | 8.37 | 63.0825 | 53.1481 | 26.7592 | 60.2817 | 0 | 19.1917 | 37.074 | 46.1197 | 0 | 36.1717 | 14.6796 | 100 | 0.26989 | 3650.6286 | 4433.5082 | 9.216 | 33.1947 | 48.5409 | 2799.3978 | 65.2279 | 122.8905 | 0.1603 | 92.7274 | 52.0425 | 2704.1831 | 25.0696 | 47.1021 | 3331.4225 | 22.7789 | 67.6215 | 0.65944 | 280.1305 | 102.3359 | 93.4786 | 33.4007 | 14.3705 | 18.3654 | 5.8646 | 15.8946 | 3.898 | 34.5846 | 21.0691 | 12.7574 | 0.81322 | 15.3006 | 5.1529 | 6.9793 | 3.3465 | 0.0089883 | 0.50194 | 0.17998 | 54.5129 | 44.4358 | 93.3132 | 0 | 0
0 | 1 | 0 | 1 | 8.38 | 63.0754 | 53.1532 | 26.7438 | 60.2382 | 0 | 19.1595 | 37.0613 | 46.0954 | 0 | 36.2081 | 10.6201 | 100 | 0.27242 | 3659.3252 | 4413.5729 | 9.1357 | 33.1973 | 48.3588 | 2799.1362 | 64.4384 | 122.9056 | 0.16085 | 92.6957 | 52.4443 | 2704.0895 | 24.9813 | 48.0497 | 3331.2038 | 22.8976 | 67.6161 | 2.1248 | 280.204 | 102.3677 | 93.6188 | 33.4007 | 14.3705 | 18.3654 | 5.8646 | 15.8946 | 3.898 | 34.5846 | 21.0691 | 12.7574 | 0.81322 | 15.3006 | 5.1529 | 6.9793 | 3.3465 | 0.0089883 | 0.50194 | 0.17998 | 54.5129 | 44.4358 | 93.541 | 0 | 0
0 | 1 | 0 | 1 | 8.39 | 63.0797 | 53.1636 | 26.7155 | 60.2409 | 0 | 19.1197 | 37.0634 | 46.0998 | 0 | 36.0877 | 10.8106 | 100 | 0.27391 | 3678.0875 | 4407.9388 | 9.2387 | 33.1989 | 48.2752 | 2799.7574 | 64.8549 | 122.8909 | 0.16023 | 92.677 | 53.198 | 2703.5063 | 25.1928 | 47.4257 | 3330.7077 | 22.6766 | 67.6023 | -0.58874 | 280.0303 | 102.3465 | 93.6499 | 33.4007 | 14.3705 | 18.3654 | 5.8646 | 15.8946 | 3.898 | 34.5846 | 21.0691 | 12.7574 | 0.81322 | 15.3006 | 5.1529 | 6.9793 | 3.3465 | 0.0089883 | 0.50194 | 0.17998 | 54.5129 | 44.4358 | 93.2339 | 0 | 0
0 | 1 | 0 | 1 | 8.4 | 63.0786 | 53.1746 | 26.6388 | 60.3154 | 0 | 19.0791 | 37.0649 | 46.1155 | 0 | 36.1592 | 12.8998 | 100 | 0.27191 | 3679.2455 | 4413.3171 | 9.2781 | 33.2938 | 48.3323 | 2799.0297 | 65.1607 | 122.9218 | 0.15889 | 92.6865 | 50.9181 | 2703.9028 | 25.0461 | 47.45 | 3330.4087 | 22.5371 | 67.6038 | 1.9077 | 280.0919 | 102.3704 | 93.6189 | 33.4007 | 14.3705 | 18.3654 | 5.8646 | 15.8946 | 3.898 | 34.5846 | 21.0691 | 12.7574 | 0.81322 | 15.3006 | 5.1529 | 6.9793 | 3.3465 | 0.0089883 | 0.50194 | 0.17998 | 54.5129 | 44.4358 | 92.8574 | 0 | 0
0 | 1 | 0 | 1 | 8.41 | 63.077 | 53.1961 | 26.5728 | 60.3529 | 0 | 19.0341 | 37.0649 | 46.1419 | 0 | 36.2109 | 9.522 | 100 | 0.27009 | 3651.8893 | 4483.9033 | 9.2124 | 33.3346 | 48.7848 | 2799.4835 | 64.6604 | 122.88 | 0.16058 | 92.6851 | 53.3348 | 2703.6391 | 25.141 | 48.2322 | 3330.3445 | 22.5653 | 67.5961 | -1.8414 | 280.2211 | 102.3659 | 93.6972 | 33.9048 | 14.636 | 18.6308 | 6.0188 | 15.8443 | 3.9017 | 34.9448 | 20.9271 | 12.9745 | 1.0345 | 14.7537 | 5.1565 | 6.8999 | 3.2853 | 0.0089883 | 0.50194 | 0.17998 | 54.5129 | 44.4358 | 93.0067 | 0 | 0
0 | 1 | 0 | 1 | 8.42 | 63.0647 | 53.1985 | 26.5024 | 60.364 | 0 | 18.9838 | 37.0537 | 46.1311 | 0 | 36.0329 | 12.9515 | 100 | 0.2692 | 3657.8945 | 4443.3829 | 9.0955 | 33.2325 | 48.8193 | 2799.6336 | 64.6909 | 122.9138 | 0.15998 | 92.6865 | 51.0965 | 2704.1379 | 25.0263 | 48.3813 | 3330.8301 | 22.7672 | 67.5886 | 1.5902 | 279.7918 | 102.3707 | 93.7546 | 33.9048 | 14.636 | 18.6308 | 6.0188 | 15.8443 | 3.9017 | 34.9448 | 20.9271 | 12.9745 | 1.0345 | 14.7537 | 5.1565 | 6.8999 | 3.2853 | 0.0089883 | 0.50194 | 0.17998 | 54.5129 | 44.4358 | 92.8803 | 0 | 0
0 | 1 | 0 | 1 | 8.43 | 63.057 | 53.2093 | 26.4393 | 60.401 | 0 | 18.9558 | 37.0528 | 46.1307 | 0 | 36.0797 | 11.0277 | 100 | 0.26995 | 3666.0553 | 4436.6035 | 9.2347 | 33.2443 | 47.8571 | 2799.5185 | 65.2727 | 122.889 | 0.16016 | 92.7028 | 51.2029 | 2704.21 | 25.0335 | 45.5134 | 3330.9614 | 22.754 | 67.5805 | 0.70337 | 280.0162 | 102.3813 | 93.7042 | 33.9048 | 14.636 | 18.6308 | 6.0188 | 15.8443 | 3.9017 | 34.9448 | 20.9271 | 12.9745 | 1.0345 | 14.7537 | 5.1565 | 6.8999 | 3.2853 | 0.0089883 | 0.50194 | 0.17998 | 54.5129 | 44.4358 | 92.9257 | 0 | 0
0 | 1 | 0 | 1 | 8.44 | 63.042 | 53.2082 | 26.3741 | 60.4022 | 0 | 18.9408 | 37.061 | 46.1278 | 0 | 36.2916 | 11.6621 | 100 | 0.26761 | 3665.3151 | 4426.0812 | 9.2383 | 33.1105 | 48.2241 | 2799.2632 | 64.4737 | 122.9225 | 0.15731 | 92.7164 | 52.3601 | 2704.8149 | 25.0377 | 47.9322 | 3331.302 | 22.589 | 67.5812 | -0.070011 | 279.9934 | 102.3634 | 93.6795 | 33.9048 | 14.636 | 18.6308 | 6.0188 | 15.8443 | 3.9017 | 34.9448 | 20.9271 | 12.9745 | 1.0345 | 14.7537 | 5.1565 | 6.8999 | 3.2853 | 0.0089883 | 0.50194 | 0.17998 | 54.5129 | 44.4358 | 91.9139 | 0 | 0
0 | 1 | 0 | 1 | 8.45 | 63.0347 | 53.2116 | 26.3164 | 60.3836 | 0 | 18.9435 | 37.0582 | 46.1158 | 0 | 36.0998 | 10.959 | 100 | 0.26593 | 3652.7596 | 4412.3065 | 9.1544 | 33.2276 | 48.1817 | 2799.9892 | 65.3781 | 122.9077 | 0.15805 | 92.736 | 52.0239 | 2704.1066 | 25.0799 | 47.5508 | 3331.8558 | 22.8742 | 67.5577 | 0.41577 | 280.0147 | 102.3686 | 93.6699 | 33.9048 | 14.636 | 18.6308 | 6.0188 | 15.8443 | 3.9017 | 34.9448 | 20.9271 | 12.9745 | 1.0345 | 14.7537 | 5.1565 | 6.8999 | 3.2853 | 0.0089883 | 0.50194 | 0.17998 | 54.5129 | 44.4358 | 92.1803 | 0 | 0
0 | 1 | 0 | 1 | 8.46 | 63.0285 | 53.2102 | 26.2631 | 60.3644 | 0 | 18.9409 | 37.068 | 46.1099 | 0 | 36.2047 | 11.4941 | 100 | 0.26755 | 3638.0753 | 4462.7997 | 9.1822 | 33.2205 | 48.2629 | 2799.6668 | 65.1175 | 122.8812 | 0.15988 | 92.707 | 50.3249 | 2704.3987 | 25.2417 | 48.3546 | 3331.5983 | 22.893 | 67.5752 | 0.13445 | 279.7481 | 102.3502 | 93.5697 | 33.9048 | 14.636 | 18.6308 | 6.0188 | 15.8443 | 3.9017 | 34.9448 | 20.9271 | 12.9745 | 1.0345 | 14.7537 | 5.1565 | 6.8999 | 3.2853 | 0.0089883 | 0.50194 | 0.17998 | 54.5129 | 44.4358 | 92.7867 | 0 | 0
0 | 1 | 0 | 1 | 8.47 | 63.025 | 53.1979 | 26.2062 | 60.3095 | 0 | 18.9371 | 37.064 | 46.0856 | 0 | 36.1012 | 12.3271 | 100 | 0.26344 | 3690.568 | 4468.131 | 9.1086 | 33.166 | 48.7902 | 2799.1052 | 64.536 | 122.908 | 0.15931 | 92.7008 | 51.4245 | 2704.5596 | 25.0307 | 47.4093 | 3331.5797 | 22.7914 | 67.5763 | -1.6574 | 279.9288 | 102.3723 | 93.6476 | 33.9048 | 14.636 | 18.6308 | 6.0188 | 15.8443 | 3.9017 | 34.9448 | 20.9271 | 12.9745 | 1.0345 | 14.7537 | 5.1565 | 6.8999 | 3.2853 | 0.0089883 | 0.50194 | 0.17998 | 54.5129 | 44.4358 | 92.531 | 0 | 0
0 | 1 | 0 | 1 | 8.48 | 63.0253 | 53.2087 | 26.1675 | 60.3633 | 0 | 18.9312 | 37.0711 | 46.1035 | 0 | 36.2168 | 13.5082 | 100 | 0.26658 | 3697.8265 | 4470.0276 | 9.2149 | 33.4982 | 48.5358 | 2799.7028 | 65.6372 | 122.9016 | 0.15763 | 92.7203 | 52.8294 | 2704.0262 | 25.2135 | 47.892 | 3331.531 | 22.6503 | 67.5699 | 0.92971 | 280.0616 | 102.3622 | 93.6982 | 33.9048 | 14.636 | 18.6308 | 6.0188 | 15.8443 | 3.9017 | 34.9448 | 20.9271 | 12.9745 | 1.0345 | 14.7537 | 5.1565 | 6.8999 | 3.2853 | 0.0089883 | 0.50194 | 0.17998 | 54.5129 | 44.4358 | 92.0488 | 0 | 0
0 | 1 | 0 | 1 | 8.49 | 63.018 | 53.2052 | 26.1217 | 60.406 | 0 | 18.9336 | 37.0692 | 46.1159 | 0 | 36.1902 | 13.6809 | 100 | 0.26632 | 3674.57 | 4459.5016 | 9.1895 | 33.022 | 48.1284 | 2800.0136 | 65.2295 | 122.8812 | 0.15962 | 92.6838 | 53.1605 | 2704.2347 | 25.0963 | 47.3224 | 3331.8112 | 22.7528 | 67.5739 | 1.7999 | 279.8158 | 102.3635 | 93.507 | 33.9048 | 14.636 | 18.6308 | 6.0188 | 15.8443 | 3.9017 | 34.9448 | 20.9271 | 12.9745 | 1.0345 | 14.7537 | 5.1565 | 6.8999 | 3.2853 | 0.0089883 | 0.50194 | 0.17998 | 54.5129 | 44.4358 | 92.7574 | 0 | 0
0 | 1 | 0 | 1 | 8.5 | 63.0054 | 53.1986 | 26.0636 | 60.3886 | 0 | 18.9313 | 37.058 | 46.104 | 0 | 36.1176 | 11.5578 | 100 | 0.2654 | 3646.7207 | 4409.0958 | 9.2009 | 33.147 | 48.1542 | 2799.4907 | 65.9444 | 122.8822 | 0.15717 | 92.6755 | 52.0544 | 2704.2135 | 25.188 | 47.9208 | 3331.5152 | 22.9345 | 67.5765 | -0.2263 | 279.7298 | 102.3799 | 93.4569 | 33.9048 | 14.636 | 18.6308 | 6.0188 | 15.8443 | 3.9017 | 34.9448 | 20.9271 | 12.9745 | 1.0345 | 14.7537 | 5.1565 | 6.8999 | 3.2853 | 0.020266 | 0.50085 | 0.15872 | 53.0595 | 43.5733 | 91.5244 | 0 | 0
0 | 1 | 0 | 1 | 8.51 | 63.0151 | 53.1759 | 26.005 | 60.3552 | 0 | 18.9138 | 37.0502 | 46.0993 | 0 | 36.1606 | 11.5644 | 100 | 0.26585 | 3686.0901 | 4424.575 | 9.2078 | 33.0604 | 48.4999 | 2799.5585 | 65.8444 | 122.9062 | 0.1584 | 92.6354 | 50.5431 | 2704.6719 | 24.9939 | 47.122 | 3330.8056 | 22.637 | 67.5666 | -1.6243 | 280.161 | 102.3865 | 93.534 | 33.5763 | 14.4376 | 18.447 | 6.0809 | 16.4477 | 3.8935 | 34.5888 | 20.9518 | 12.9755 | 0.93721 | 15.4915 | 5.2419 | 6.9508 | 3.3229 | 0.020266 | 0.50085 | 0.15872 | 53.0595 | 43.5733 | 92.7609 | 0 | 0
0 | 1 | 0 | 1 | 8.52 | 63.03 | 53.1583 | 25.9541 | 60.3557 | 0 | 18.8965 | 37.0587 | 46.1051 | 0 | 36.1316 | 10.7229 | 100 | 0.26211 | 3673.673 | 4413.5502 | 9.2752 | 33.3234 | 47.8718 | 2799.2167 | 64.7074 | 122.8819 | 0.15626 | 92.6392 | 51.2404 | 2704.1235 | 25.0858 | 48.8724 | 3331.136 | 22.7569 | 67.5551 | -0.090928 | 280.0394 | 102.3805 | 93.5699 | 33.5763 | 14.4376 | 18.447 | 6.0809 | 16.4477 | 3.8935 | 34.5888 | 20.9518 | 12.9755 | 0.93721 | 15.4915 | 5.2419 | 6.9508 | 3.3229 | 0.020266 | 0.50085 | 0.15872 | 53.0595 | 43.5733 | 92.053 | 0 | 0
0 | 1 | 0 | 1 | 8.53 | 63.035 | 53.1335 | 25.9032 | 60.3225 | 0 | 18.8846 | 37.0517 | 46.0943 | 0 | 36.1943 | 11.179 | 100 | 0.26248 | 3649.5669 | 4437.0667 | 9.2883 | 32.9537 | 48.2281 | 2799.6294 | 64.2496 | 122.892 | 0.15757 | 92.6475 | 52.6072 | 2704.5203 | 24.9552 | 47.1508 | 3330.694 | 22.5966 | 67.5508 | -1.0406 | 279.8768 | 102.3861 | 93.7662 | 33.5763 | 14.4376 | 18.447 | 6.0809 | 16.4477 | 3.8935 | 34.5888 | 20.9518 | 12.9755 | 0.93721 | 15.4915 | 5.2419 | 6.9508 | 3.3229 | 0.020266 | 0.50085 | 0.15872 | 53.0595 | 43.5733 | 92.4712 | 0 | 0
0 | 1 | 0 | 1 | 8.54 | 63.0535 | 53.1143 | 25.8532 | 60.3385 | 0 | 18.8838 | 37.0541 | 46.0894 | 0 | 36.2396 | 11.5614 | 100 | 0.26309 | 3646.3788 | 4424.7458 | 9.2446 | 33.269 | 48.4719 | 2800.1336 | 65.8462 | 122.9 | 0.15684 | 92.7067 | 51.3881 | 2705.1387 | 25.4744 | 48.7094 | 3331.3577 | 22.7196 | 67.5437 | 2.1392 | 280.2515 | 102.3963 | 93.8918 | 33.5763 | 14.4376 | 18.447 | 6.0809 | 16.4477 | 3.8935 | 34.5888 | 20.9518 | 12.9755 | 0.93721 | 15.4915 | 5.2419 | 6.9508 | 3.3229 | 0.020266 | 0.50085 | 0.15872 | 53.0595 | 43.5733 | 92.3314 | 0 | 0
0 | 1 | 0 | 1 | 8.55 | 63.0756 | 53.0918 | 25.8114 | 60.353 | 0 | 18.9099 | 37.0753 | 46.0946 | 0 | 36.0636 | 11.1292 | 100 | 0.2613 | 3641.801 | 4436.0752 | 9.2341 | 33.4084 | 48.552 | 2800.483 | 65.3718 | 122.9112 | 0.15888 | 92.7669 | 51.3312 | 2705.099 | 25.2294 | 49.2979 | 3332.3132 | 22.7564 | 67.552 | -1.1891 | 280.0517 | 102.3537 | 93.7693 | 33.5763 | 14.4376 | 18.447 | 6.0809 | 16.4477 | 3.8935 | 34.5888 | 20.9518 | 12.9755 | 0.93721 | 15.4915 | 5.2419 | 6.9508 | 3.3229 | 0.020266 | 0.50085 | 0.15872 | 53.0595 | 43.5733 | 92.9346 | 0 | 0
0 | 1 | 0 | 1 | 8.56 | 63.083 | 53.069 | 25.7686 | 60.311 | 0 | 18.9499 | 37.0657 | 46.0815 | 0 | 36.2639 | 12.7786 | 100 | 0.26153 | 3665.7588 | 4443.5514 | 9.2281 | 33.3435 | 48.2005 | 2800.7972 | 64.6999 | 122.9036 | 0.15983 | 92.7426 | 52.1909 | 2705.442 | 25.2871 | 48.667 | 3332.637 | 22.7759 | 67.5615 | 0.18708 | 279.9325 | 102.3553 | 93.6662 | 33.5763 | 14.4376 | 18.447 | 6.0809 | 16.4477 | 3.8935 | 34.5888 | 20.9518 | 12.9755 | 0.93721 | 15.4915 | 5.2419 | 6.9508 | 3.3229 | 0.020266 | 0.50085 | 0.15872 | 53.0595 | 43.5733 | 93.3014 | 0 | 0
0 | 1 | 0 | 1 | 8.57 | 63.0976 | 53.0632 | 25.7323 | 60.2971 | 0 | 18.9907 | 37.0654 | 46.0967 | 0 | 36.1398 | 13.7043 | 100 | 0.26232 | 3660.8112 | 4421.2768 | 9.2276 | 33.2552 | 48.2003 | 2801.023 | 65.2063 | 122.8963 | 0.15745 | 92.7428 | 50.7217 | 2704.9892 | 25.1361 | 46.5637 | 3332.1667 | 22.7689 | 67.5369 | -0.91981 | 280.2159 | 102.3914 | 93.7455 | 33.5763 | 14.4376 | 18.447 | 6.0809 | 16.4477 | 3.8935 | 34.5888 | 20.9518 | 12.9755 | 0.93721 | 15.4915 | 5.2419 | 6.9508 | 3.3229 | 0.020266 | 0.50085 | 0.15872 | 53.0595 | 43.5733 | 92.453 | 0 | 0
0 | 1 | 0 | 1 | 8.58 | 63.1101 | 53.0431 | 25.6947 | 60.3014 | 0 | 19.0351 | 37.0592 | 46.1009 | 0 | 36.1651 | 9.2388 | 100 | 0.26215 | 3676.602 | 4428.2176 | 9.1187 | 33.2534 | 48.0869 | 2800.511 | 65.2665 | 122.9104 | 0.16148 | 92.7313 | 51.6719 | 2705.108 | 25.3679 | 47.7365 | 3332.5255 | 22.8109 | 67.5457 | -0.19726 | 279.6381 | 102.3665 | 93.7438 | 33.5763 | 14.4376 | 18.447 | 6.0809 | 16.4477 | 3.8935 | 34.5888 | 20.9518 | 12.9755 | 0.93721 | 15.4915 | 5.2419 | 6.9508 | 3.3229 | 0.020266 | 0.50085 | 0.15872 | 53.0595 | 43.5733 | 93.86 | 0 | 0
0 | 1 | 0 | 1 | 8.59 | 63.1203 | 53.0341 | 25.6589 | 60.3734 | 0 | 19.0789 | 37.0648 | 46.1064 | 0 | 36.1884 | 14.176 | 100 | 0.25951 | 3672.1638 | 4415.5691 | 9.1953 | 33.0999 | 47.8067 | 2800.5142 | 64.755 | 122.9177 | 0.16124 | 92.7391 | 50.7908 | 2705.2891 | 25.0846 | 50.9367 | 3332.5428 | 22.8729 | 67.5353 | -1.3828 | 279.614 | 102.3556 | 93.6987 | 33.5763 | 14.4376 | 18.447 | 6.0809 | 16.4477 | 3.8935 | 34.5888 | 20.9518 | 12.9755 | 0.93721 | 15.4915 | 5.2419 | 6.9508 | 3.3229 | 0.020266 | 0.50085 | 0.15872 | 53.0595 | 43.5733 | 93.7415 | 0 | 0
0 | 1 | 0 | 1 | 8.6 | 63.1352 | 53.0222 | 25.6137 | 60.4037 | 0 | 19.119 | 37.0715 | 46.1228 | 0 | 36.1713 | 12.1054 | 100 | 0.25761 | 3679.4133 | 4420.9843 | 9.1861 | 33.1262 | 48.1489 | 2800.3343 | 64.5458 | 122.8963 | 0.1632 | 92.7193 | 49.8285 | 2704.7654 | 24.8763 | 49.9155 | 3332.4497 | 22.5891 | 67.5325 | -0.16382 | 279.7889 | 102.3747 | 93.5 | 33.5763 | 14.4376 | 18.447 | 6.0809 | 16.4477 | 3.8935 | 34.5888 | 20.9518 | 12.9755 | 0.93721 | 15.4915 | 5.2419 | 6.9508 | 3.3229 | 0.020266 | 0.50085 | 0.15872 | 53.0595 | 43.5733 | 94.484 | 0 | 0
0 | 1 | 0 | 1 | 8.61 | 63.1397 | 53.0166 | 25.5709 | 60.4223 | 0 | 19.1392 | 37.0711 | 46.131 | 0 | 36.2262 | 10.3481 | 100 | 0.26082 | 3648.7912 | 4449.1424 | 9.252 | 32.927 | 48.3382 | 2800.2443 | 65.1294 | 122.9119 | 0.16045 | 92.7002 | 51.8755 | 2704.7665 | 25.0928 | 49.9185 | 3332.0567 | 22.6715 | 67.5373 | 1.7543 | 279.619 | 102.3698 | 93.5695 | 33.5925 | 14.4987 | 18.3905 | 5.792 | 15.9484 | 3.9155 | 34.2436 | 21.1948 | 13.2208 | 0.57962 | 14.6821 | 5.1852 | 6.9022 | 3.3716 | 0.020266 | 0.50085 | 0.15872 | 53.0595 | 43.5733 | 92.1178 | 0 | 0
0 | 1 | 0 | 1 | 8.62 | 63.1527 | 53.0138 | 25.5261 | 60.4303 | 0 | 19.1515 | 37.0749 | 46.1459 | 0 | 36.206 | 13.8156 | 100 | 0.25983 | 3654.9089 | 4439.2735 | 9.1648 | 32.9796 | 48.2666 | 2800.4479 | 64.7445 | 122.8923 | 0.15919 | 92.689 | 52.295 | 2705.0033 | 25.1637 | 48.8744 | 3332.2634 | 22.6897 | 67.5432 | 2.0731 | 280.0215 | 102.3751 | 93.6598 | 33.5925 | 14.4987 | 18.3905 | 5.792 | 15.9484 | 3.9155 | 34.2436 | 21.1948 | 13.2208 | 0.57962 | 14.6821 | 5.1852 | 6.9022 | 3.3716 | 0.020266 | 0.50085 | 0.15872 | 53.0595 | 43.5733 | 91.7226 | 0 | 0
0 | 1 | 0 | 1 | 8.63 | 63.1528 | 53.0107 | 25.4816 | 60.4548 | 0 | 19.1645 | 37.0742 | 46.1477 | 0 | 36.1971 | 10.614 | 100 | 0.25823 | 3714.8225 | 4457.505 | 9.1792 | 33.6506 | 48.202 | 2800.0099 | 65.145 | 122.8964 | 0.16 | 92.6943 | 52.169 | 2704.93 | 25.1447 | 47.9037 | 3331.6073 | 22.4491 | 67.5176 | -0.23431 | 280.093 | 102.3601 | 93.5911 | 33.5925 | 14.4987 | 18.3905 | 5.792 | 15.9484 | 3.9155 | 34.2436 | 21.1948 | 13.2208 | 0.57962 | 14.6821 | 5.1852 | 6.9022 | 3.3716 | 0.020266 | 0.50085 | 0.15872 | 53.0595 | 43.5733 | 91.9337 | 0 | 0
0 | 1 | 0 | 1 | 8.64 | 63.155 | 52.9923 | 25.444 | 60.4586 | 0 | 19.1808 | 37.072 | 46.1468 | 0 | 36.1795 | 11.2998 | 100 | 0.25948 | 3671.2409 | 4412.551 | 9.3366 | 33.4484 | 48.5232 | 2800.6125 | 64.8263 | 122.9102 | 0.1617 | 92.7278 | 51.745 | 2704.8395 | 24.9847 | 49.0704 | 3332.2469 | 22.6436 | 67.5436 | 2.2541 | 279.7013 | 102.3513 | 93.7053 | 33.5925 | 14.4987 | 18.3905 | 5.792 | 15.9484 | 3.9155 | 34.2436 | 21.1948 | 13.2208 | 0.57962 | 14.6821 | 5.1852 | 6.9022 | 3.3716 | 0.020266 | 0.50085 | 0.15872 | 53.0595 | 43.5733 | 92.5716 | 0 | 0
0 | 1 | 0 | 1 | 8.65 | 63.1622 | 52.9921 | 25.4091 | 60.4394 | 0 | 19.2063 | 37.0728 | 46.1577 | 0 | 36.0947 | 11.7806 | 100 | 0.26078 | 3673.3594 | 4418.7223 | 9.2284 | 33.0484 | 48.4826 | 2800.2102 | 64.5145 | 122.9212 | 0.15693 | 92.7017 | 52.0258 | 2704.3461 | 25.0156 | 48.3663 | 3331.7566 | 22.6369 | 67.552 | 1.9765 | 279.6267 | 102.3406 | 93.6486 | 33.5925 | 14.4987 | 18.3905 | 5.792 | 15.9484 | 3.9155 | 34.2436 | 21.1948 | 13.2208 | 0.57962 | 14.6821 | 5.1852 | 6.9022 | 3.3716 | 0.020266 | 0.50085 | 0.15872 | 53.0595 | 43.5733 | 90.9306 | 0 | 0
0 | 1 | 0 | 1 | 8.66 | 63.1685 | 52.9926 | 25.3742 | 60.4111 | 0 | 19.2399 | 37.076 | 46.1716 | 0 | 36.085 | 11.6966 | 100 | 0.2568 | 3691.0013 | 4431.8059 | 9.2191 | 33.2566 | 48.4235 | 2800.6203 | 65.163 | 122.9008 | 0.15987 | 92.7058 | 51.8461 | 2705.2117 | 25.0791 | 49.7918 | 3332.4754 | 22.7247 | 67.5296 | -1.9439 | 279.4261 | 102.37 | 93.6757 | 33.5925 | 14.4987 | 18.3905 | 5.792 | 15.9484 | 3.9155 | 34.2436 | 21.1948 | 13.2208 | 0.57962 | 14.6821 | 5.1852 | 6.9022 | 3.3716 | 0.020266 | 0.50085 | 0.15872 | 53.0595 | 43.5733 | 91.8099 | 0 | 0
0 | 1 | 0 | 1 | 8.67 | 63.1714 | 52.9734 | 25.3403 | 60.4041 | 0 | 19.2744 | 37.0791 | 46.1607 | 0 | 36.1623 | 12.7605 | 100 | 0.25965 | 3655.1082 | 4384.0942 | 9.2521 | 33.1126 | 47.9722 | 2800.4261 | 65.5729 | 122.9142 | 0.15674 | 92.6994 | 51.575 | 2705.2307 | 25.133 | 49.8065 | 3332.6191 | 22.5956 | 67.5103 | -1.0857 | 279.4741 | 102.3694 | 93.461 | 33.5925 | 14.4987 | 18.3905 | 5.792 | 15.9484 | 3.9155 | 34.2436 | 21.1948 | 13.2208 | 0.57962 | 14.6821 | 5.1852 | 6.9022 | 3.3716 | 0.020266 | 0.50085 | 0.15872 | 53.0595 | 43.5733 | 90.7615 | 0 | 0
0 | 1 | 0 | 1 | 8.68 | 63.1803 | 52.9737 | 25.3107 | 60.456 | 0 | 19.3013 | 37.0774 | 46.1723 | 0 | 36.3072 | 9.4867 | 100 | 0.25563 | 3618.3483 | 4401.5781 | 9.2471 | 33.0925 | 48.2016 | 2800.2808 | 65.1816 | 122.9006 | 0.16132 | 92.6754 | 52.024 | 2704.7625 | 25.1716 | 48.6465 | 3331.8169 | 22.5319 | 67.5109 | 2.2309 | 279.4647 | 102.3654 | 93.4505 | 33.5925 | 14.4987 | 18.3905 | 5.792 | 15.9484 | 3.9155 | 34.2436 | 21.1948 | 13.2208 | 0.57962 | 14.6821 | 5.1852 | 6.9022 | 3.3716 | 0.020266 | 0.50085 | 0.15872 | 53.0595 | 43.5733 | 92.4415 | 0 | 0
0 | 1 | 0 | 1 | 8.69 | 63.1878 | 52.972 | 25.2848 | 60.4856 | 0 | 19.3044 | 37.0867 | 46.1822 | 0 | 36.2361 | 13.3744 | 100 | 0.25882 | 3665.7839 | 4432.6217 | 9.1341 | 33.1556 | 48.637 | 2800.0827 | 64.8667 | 122.91 | 0.16112 | 92.6603 | 52.9418 | 2703.974 | 24.9137 | 50.0607 | 3332.0148 | 22.7214 | 67.5181 | 0.8183 | 279.4086 | 102.3475 | 93.5129 | 33.5925 | 14.4987 | 18.3905 | 5.792 | 15.9484 | 3.9155 | 34.2436 | 21.1948 | 13.2208 | 0.57962 | 14.6821 | 5.1852 | 6.9022 | 3.3716 | 0.020266 | 0.50085 | 0.15872 | 53.0595 | 43.5733 | 92.3286 | 0 | 0
0 | 1 | 0 | 1 | 8.7 | 63.1956 | 52.9616 | 25.2417 | 60.5094 | 0 | 19.3028 | 37.0939 | 46.1858 | 0 | 36.048 | 8.1741 | 100 | 0.25795 | 3685.245 | 4428.1262 | 9.2994 | 33.2131 | 48.6021 | 2800.1103 | 66.0025 | 122.8891 | 0.15929 | 92.6467 | 52.0746 | 2704.5646 | 25.0791 | 47.8 | 3331.5432 | 22.9101 | 67.5414 | -1.0109 | 279.4439 | 102.3529 | 93.5172 | 33.5925 | 14.4987 | 18.3905 | 5.792 | 15.9484 | 3.9155 | 34.2436 | 21.1948 | 13.2208 | 0.57962 | 14.6821 | 5.1852 | 6.9022 | 3.3716 | 0.020266 | 0.50085 | 0.15872 | 53.0595 | 43.5733 | 91.6496 | 0 | 0
0 | 1 | 0 | 1 | 8.71 | 63.1985 | 52.9529 | 25.1863 | 60.5146 | 0 | 19.2974 | 37.1008 | 46.1784 | 0 | 36.2445 | 11.7538 | 100 | 0.25537 | 3663.8064 | 4415.1358 | 9.1761 | 33.3598 | 48.0413 | 2799.9466 | 65.6184 | 122.8879 | 0.15888 | 92.6204 | 53.0874 | 2704.0165 | 25.022 | 49.9602 | 3332.2146 | 22.7499 | 67.5334 | 1.0732 | 279.7549 | 102.369 | 93.5775 | 33.1111 | 14.6469 | 18.7004 | 5.8185 | 16.3713 | 3.9303 | 34.3003 | 21.0497 | 12.5912 | 0.75234 | 14.7772 | 5.2603 | 6.9046 | 3.3337 | 0.020266 | 0.50085 | 0.15872 | 53.0595 | 43.5733 | 91.7287 | 0 | 0
0 | 1 | 0 | 1 | 8.72 | 63.2018 | 52.9419 | 25.1387 | 60.4954 | 0 | 19.2889 | 37.1119 | 46.1721 | 0 | 36.2814 | 14.3755 | 100 | 0.25557 | 3665.5805 | 4432.5776 | 9.2537 | 33.142 | 48.2853 | 2799.7802 | 65.2095 | 122.8811 | 0.16053 | 92.6337 | 52.165 | 2704.8635 | 25.1123 | 48.944 | 3331.7415 | 22.7739 | 67.4994 | -0.0017573 | 279.6761 | 102.379 | 93.56 | 33.1111 | 14.6469 | 18.7004 | 5.8185 | 16.3713 | 3.9303 | 34.3003 | 21.0497 | 12.5912 | 0.75234 | 14.7772 | 5.2603 | 6.9046 | 3.3337 | 0.020266 | 0.50085 | 0.15872 | 53.0595 | 43.5733 | 92.2532 | 0 | 0
0 | 1 | 0 | 1 | 8.73 | 63.2094 | 52.9361 | 25.0936 | 60.494 | 0 | 19.2873 | 37.1025 | 46.1825 | 0 | 36.2394 | 11.4641 | 100 | 0.25531 | 3699.5823 | 4388.8568 | 9.3283 | 33.1094 | 48.3369 | 2800.017 | 64.9238 | 122.9068 | 0.16127 | 92.6299 | 49.803 | 2704.6288 | 25.2844 | 49.0966 | 3331.4411 | 22.901 | 67.5161 | 0.62695 | 279.6744 | 102.377 | 93.5951 | 33.1111 | 14.6469 | 18.7004 | 5.8185 | 16.3713 | 3.9303 | 34.3003 | 21.0497 | 12.5912 | 0.75234 | 14.7772 | 5.2603 | 6.9046 | 3.3337 | 0.020266 | 0.50085 | 0.15872 | 53.0595 | 43.5733 | 92.5309 | 0 | 0
0 | 1 | 0 | 1 | 8.74 | 63.2101 | 52.9306 | 25.05 | 60.4786 | 0 | 19.2955 | 37.0842 | 46.1762 | 0 | 36.1453 | 14.397 | 100 | 0.25425 | 3670.7744 | 4433.1265 | 9.2383 | 33.2263 | 48.3521 | 2800.1067 | 65.639 | 122.8781 | 0.15887 | 92.6852 | 51.7503 | 2704.8973 | 25.0101 | 51.1667 | 3331.6386 | 22.9735 | 67.4816 | 0.37182 | 279.7845 | 102.3531 | 93.7827 | 33.1111 | 14.6469 | 18.7004 | 5.8185 | 16.3713 | 3.9303 | 34.3003 | 21.0497 | 12.5912 | 0.75234 | 14.7772 | 5.2603 | 6.9046 | 3.3337 | 0.020266 | 0.50085 | 0.15872 | 53.0595 | 43.5733 | 91.7041 | 0 | 0
0 | 1 | 0 | 1 | 8.75 | 63.2168 | 52.9251 | 25.0075 | 60.4763 | 0 | 19.3163 | 37.0763 | 46.1816 | 0 | 36.15 | 15.0928 | 100 | 0.25407 | 3658.9439 | 4410.7005 | 9.3132 | 33.1168 | 48.3575 | 2800.8546 | 65.1626 | 122.9183 | 0.16395 | 92.6976 | 51.7991 | 2705.1976 | 25.0198 | 48.5702 | 3332.4912 | 22.6906 | 67.4923 | 0.28472 | 279.9325 | 102.3522 | 93.6414 | 33.1111 | 14.6469 | 18.7004 | 5.8185 | 16.3713 | 3.9303 | 34.3003 | 21.0497 | 12.5912 | 0.75234 | 14.7772 | 5.2603 | 6.9046 | 3.3337 | -0.0014723 | 0.51815 | 0.1704 | 54.0544 | 43.9275 | 93.4144 | 0 | 0
0 | 1 | 0 | 1 | 8.76 | 63.217 | 52.9389 | 24.9711 | 60.4477 | 0 | 19.3463 | 37.0899 | 46.1884 | 0 | 36.2704 | 13.8562 | 100 | 0.25264 | 3665.6733 | 4398.2974 | 9.2014 | 32.9726 | 48.6076 | 2800.9639 | 65.3087 | 122.8874 | 0.1623 | 92.7042 | 52.2418 | 2704.6342 | 25.0483 | 48.5336 | 3332.2374 | 22.5918 | 67.4788 | 0.016374 | 279.8218 | 102.3572 | 93.6514 | 33.1111 | 14.6469 | 18.7004 | 5.8185 | 16.3713 | 3.9303 | 34.3003 | 21.0497 | 12.5912 | 0.75234 | 14.7772 | 5.2603 | 6.9046 | 3.3337 | -0.0014723 | 0.51815 | 0.1704 | 54.0544 | 43.9275 | 92.8361 | 0 | 0
0 | 1 | 0 | 1 | 8.77 | 63.2072 | 52.955 | 24.9336 | 60.4677 | 0 | 19.3782 | 37.0884 | 46.1827 | 0 | 36.161 | 13.9085 | 100 | 0.25332 | 3638.598 | 4422.8952 | 9.2443 | 32.8938 | 48.4278 | 2800.5797 | 65.5899 | 122.8886 | 0.16117 | 92.7062 | 51.4029 | 2705.073 | 25.0025 | 50.4766 | 3332.1258 | 22.6526 | 67.4933 | 0.54783 | 279.8396 | 102.3629 | 93.6465 | 33.1111 | 14.6469 | 18.7004 | 5.8185 | 16.3713 | 3.9303 | 34.3003 | 21.0497 | 12.5912 | 0.75234 | 14.7772 | 5.2603 | 6.9046 | 3.3337 | -0.0014723 | 0.51815 | 0.1704 | 54.0544 | 43.9275 | 92.4659 | 0 | 0
0 | 1 | 0 | 1 | 8.78 | 63.1967 | 52.965 | 24.9002 | 60.4678 | 0 | 19.3993 | 37.0876 | 46.1747 | 0 | 36.2282 | 10.2456 | 100 | 0.25545 | 3671.0672 | 4439.9293 | 9.2435 | 33.1988 | 48.4821 | 2800.7945 | 64.872 | 122.9162 | 0.16486 | 92.7002 | 50.9022 | 2705.7205 | 25.255 | 48.2012 | 3332.2885 | 22.8889 | 67.4784 | 1.731 | 279.2853 | 102.3432 | 93.6865 | 33.1111 | 14.6469 | 18.7004 | 5.8185 | 16.3713 | 3.9303 | 34.3003 | 21.0497 | 12.5912 | 0.75234 | 14.7772 | 5.2603 | 6.9046 | 3.3337 | -0.0014723 | 0.51815 | 0.1704 | 54.0544 | 43.9275 | 93.7356 | 0 | 0
0 | 1 | 0 | 1 | 8.79 | 63.1806 | 52.9686 | 24.8657 | 60.4571 | 0 | 19.4328 | 37.0742 | 46.1561 | 0 | 36.2604 | 12.7465 | 100 | 0.25163 | 3659.7526 | 4410.714 | 9.3022 | 33.2375 | 48.4138 | 2800.9367 | 65.012 | 122.8865 | 0.16229 | 92.7209 | 51.1877 | 2705.3342 | 25.1793 | 51.146 | 3332.4629 | 22.8353 | 67.4889 | -2.8797 | 279.8664 | 102.3274 | 93.6623 | 33.1111 | 14.6469 | 18.7004 | 5.8185 | 16.3713 | 3.9303 | 34.3003 | 21.0497 | 12.5912 | 0.75234 | 14.7772 | 5.2603 | 6.9046 | 3.3337 | -0.0014723 | 0.51815 | 0.1704 | 54.0544 | 43.9275 | 92.7297 | 0 | 0
0 | 1 | 0 | 1 | 8.8 | 63.1733 | 52.9924 | 24.8655 | 60.4972 | 0 | 19.472 | 37.0803 | 46.1629 | 0 | 36.1429 | 10.843 | 100 | 0.25332 | 3648.5672 | 4422.2933 | 9.2086 | 32.9017 | 48.7254 | 2801.0774 | 65.0055 | 122.9069 | 0.1609 | 92.7006 | 50.9939 | 2705.2357 | 25.041 | 50.3461 | 3332.5764 | 22.8664 | 67.5017 | 0.63714 | 279.5693 | 102.3519 | 93.4262 | 33.1111 | 14.6469 | 18.7004 | 5.8185 | 16.3713 | 3.9303 | 34.3003 | 21.0497 | 12.5912 | 0.75234 | 14.7772 | 5.2603 | 6.9046 | 3.3337 | -0.0014723 | 0.51815 | 0.1704 | 54.0544 | 43.9275 | 92.352 | 0 | 0
0 | 1 | 0 | 1 | 8.81 | 63.1703 | 52.9886 | 24.9118 | 60.462 | 0 | 19.4917 | 37.096 | 46.1604 | 0 | 36.1843 | 12.2432 | 100 | 0.25294 | 3673.5828 | 4441.6771 | 9.219 | 33.0079 | 48.3746 | 2800.0368 | 65.417 | 122.8773 | 0.16184 | 92.6549 | 50.2585 | 2704.7 | 25.0506 | 49.5485 | 3332.1478 | 22.5949 | 67.5055 | -0.78552 | 279.6668 | 102.3576 | 93.3245 | 33.119 | 14.7583 | 18.5552 | 5.7494 | 16.2269 | 3.9197 | 34.7284 | 21.1061 | 13.153 | 0.90372 | 14.978 | 5.1858 | 6.8088 | 3.3887 | -0.0014723 | 0.51815 | 0.1704 | 54.0544 | 43.9275 | 93.1909 | 0 | 0
0 | 1 | 0 | 1 | 8.82 | 63.1651 | 52.9909 | 24.9541 | 60.4558 | 0 | 19.4862 | 37.104 | 46.1621 | 0 | 36.1697 | 11.9266 | 100 | 0.25387 | 3656.4164 | 4428.5673 | 9.2195 | 32.7718 | 48.4128 | 2799.9778 | 64.6759 | 122.895 | 0.16139 | 92.6128 | 51.6908 | 2704.8277 | 25.043 | 50.0766 | 3331.5055 | 22.6087 | 67.4953 | -0.52357 | 279.2242 | 102.3631 | 93.4894 | 33.119 | 14.7583 | 18.5552 | 5.7494 | 16.2269 | 3.9197 | 34.7284 | 21.1061 | 13.153 | 0.90372 | 14.978 | 5.1858 | 6.8088 | 3.3887 | -0.0014723 | 0.51815 | 0.1704 | 54.0544 | 43.9275 | 93.0206 | 0 | 0
0 | 1 | 0 | 1 | 8.83 | 63.1594 | 52.9915 | 24.9943 | 60.4156 | 0 | 19.4738 | 37.1009 | 46.1543 | 0 | 36.3219 | 9.0732 | 100 | 0.25349 | 3700.0439 | 4411.4705 | 9.2808 | 33.311 | 48.0257 | 2799.971 | 65.7899 | 122.8879 | 0.16054 | 92.6357 | 51.9969 | 2704.7827 | 25.1208 | 50.9298 | 3331.6871 | 22.9066 | 67.4729 | 0.37294 | 279.7306 | 102.3654 | 93.6946 | 33.119 | 14.7583 | 18.5552 | 5.7494 | 16.2269 | 3.9197 | 34.7284 | 21.1061 | 13.153 | 0.90372 | 14.978 | 5.1858 | 6.8088 | 3.3887 | -0.0014723 | 0.51815 | 0.1704 | 54.0544 | 43.9275 | 92.7762 | 0 | 0
0 | 1 | 0 | 1 | 8.84 | 63.1619 | 52.9981 | 25.0317 | 60.4143 | 0 | 19.4703 | 37.1031 | 46.1509 | 0 | 36.1591 | 9.8438 | 100 | 0.25399 | 3692.3897 | 4399.7834 | 9.2965 | 33.565 | 48.7069 | 2800.0576 | 65.4233 | 122.8966 | 0.1614 | 92.6609 | 52.2751 | 2704.2913 | 25.0592 | 48.8366 | 3331.9898 | 22.8042 | 67.4619 | -1.0407 | 279.6648 | 102.3765 | 93.6496 | 33.119 | 14.7583 | 18.5552 | 5.7494 | 16.2269 | 3.9197 | 34.7284 | 21.1061 | 13.153 | 0.90372 | 14.978 | 5.1858 | 6.8088 | 3.3887 | -0.0014723 | 0.51815 | 0.1704 | 54.0544 | 43.9275 | 93.0257 | 0 | 0
0 | 1 | 0 | 1 | 8.85 | 63.149 | 53.0048 | 25.0667 | 60.4149 | 0 | 19.4799 | 37.0936 | 46.1369 | 0 | 36.2033 | 11.2069 | 100 | 0.25331 | 3691.0912 | 4399.3224 | 9.2365 | 33.4074 | 48.1967 | 2800.4773 | 65.2011 | 122.9162 | 0.1629 | 92.6774 | 51.778 | 2704.8711 | 25.2713 | 49.0478 | 3331.3878 | 22.905 | 67.4935 | 0.12314 | 279.5976 | 102.359 | 93.6785 | 33.119 | 14.7583 | 18.5552 | 5.7494 | 16.2269 | 3.9197 | 34.7284 | 21.1061 | 13.153 | 0.90372 | 14.978 | 5.1858 | 6.8088 | 3.3887 | -0.0014723 | 0.51815 | 0.1704 | 54.0544 | 43.9275 | 93.5695 | 0 | 0
0 | 1 | 0 | 1 | 8.86 | 63.1481 | 53.0172 | 25.1014 | 60.4131 | 0 | 19.4987 | 37.1137 | 46.1522 | 0 | 36.1822 | 12.1548 | 100 | 0.25656 | 3665.5026 | 4415.4276 | 9.2523 | 33.2962 | 48.4341 | 2800.5334 | 63.7477 | 122.9037 | 0.16358 | 92.6913 | 51.7548 | 2705.5015 | 25.0537 | 48.8136 | 3331.8087 | 22.7863 | 67.4902 | 0.70183 | 279.6252 | 102.3667 | 93.6416 | 33.119 | 14.7583 | 18.5552 | 5.7494 | 16.2269 | 3.9197 | 34.7284 | 21.1061 | 13.153 | 0.90372 | 14.978 | 5.1858 | 6.8088 | 3.3887 | -0.0014723 | 0.51815 | 0.1704 | 54.0544 | 43.9275 | 93.8328 | 0 | 0
0 | 1 | 0 | 1 | 8.87 | 63.1407 | 53.0304 | 25.1338 | 60.4233 | 0 | 19.5224 | 37.1244 | 46.1603 | 0 | 36.3194 | 14.2455 | 100 | 0.2568 | 3691.645 | 4365.6063 | 9.1635 | 33.4753 | 48.0043 | 2800.2547 | 64.6888 | 122.8864 | 0.1622 | 92.7009 | 52.4545 | 2705.0243 | 25.1681 | 50.3849 | 3332.1341 | 22.8144 | 67.4744 | 0.98291 | 279.3634 | 102.3627 | 93.6609 | 33.119 | 14.7583 | 18.5552 | 5.7494 | 16.2269 | 3.9197 | 34.7284 | 21.1061 | 13.153 | 0.90372 | 14.978 | 5.1858 | 6.8088 | 3.3887 | -0.0014723 | 0.51815 | 0.1704 | 54.0544 | 43.9275 | 93.3533 | 0 | 0
0 | 1 | 0 | 1 | 8.88 | 63.14 | 53.0333 | 25.1604 | 60.3744 | 0 | 19.5553 | 37.1179 | 46.1541 | 0 | 36.1966 | 10.4468 | 100 | 0.25551 | 3684.4036 | 4430.4494 | 9.2238 | 32.999 | 48.2184 | 2800.651 | 65.6495 | 122.9064 | 0.1643 | 92.7231 | 52.1283 | 2705.6506 | 25.1456 | 50.0099 | 3332.7488 | 22.7822 | 67.4785 | -2.1961 | 279.2858 | 102.3566 | 93.6673 | 33.119 | 14.7583 | 18.5552 | 5.7494 | 16.2269 | 3.9197 | 34.7284 | 21.1061 | 13.153 | 0.90372 | 14.978 | 5.1858 | 6.8088 | 3.3887 | -0.0014723 | 0.51815 | 0.1704 | 54.0544 | 43.9275 | 93.973 | 0 | 0
0 | 1 | 0 | 1 | 8.89 | 63.1352 | 53.0329 | 25.1866 | 60.375 | 0 | 19.5855 | 37.1183 | 46.1545 | 0 | 36.2458 | 13.744 | 100 | 0.25424 | 3701.9902 | 4417.6086 | 9.2556 | 33.509 | 48.0801 | 2800.8605 | 64.7548 | 122.8951 | 0.16342 | 92.7195 | 53.0262 | 2705.0002 | 25.0188 | 50.9384 | 3332.2172 | 22.7243 | 67.485 | -0.49774 | 279.5984 | 102.3534 | 93.6571 | 33.119 | 14.7583 | 18.5552 | 5.7494 | 16.2269 | 3.9197 | 34.7284 | 21.1061 | 13.153 | 0.90372 | 14.978 | 5.1858 | 6.8088 | 3.3887 | -0.0014723 | 0.51815 | 0.1704 | 54.0544 | 43.9275 | 93.7395 | 0 | 0
0 | 1 | 0 | 1 | 8.9 | 63.1278 | 53.0383 | 25.2103 | 60.3909 | 0 | 19.6246 | 37.1261 | 46.1611 | 0 | 36.1604 | 11.4532 | 100 | 0.25812 | 3658.6698 | 4443.2453 | 9.1689 | 33.0587 | 48.271 | 2800.8404 | 64.6293 | 122.8982 | 0.1618 | 92.7236 | 50.3995 | 2705.1248 | 25.2058 | 49.421 | 3331.9652 | 22.6733 | 67.4854 | -0.53448 | 279.1653 | 102.3694 | 93.6173 | 33.119 | 14.7583 | 18.5552 | 5.7494 | 16.2269 | 3.9197 | 34.7284 | 21.1061 | 13.153 | 0.90372 | 14.978 | 5.1858 | 6.8088 | 3.3887 | -0.0014723 | 0.51815 | 0.1704 | 54.0544 | 43.9275 | 93.1571 | 0 | 0
0 | 1 | 0 | 1 | 8.91 | 63.1226 | 53.0534 | 25.2053 | 60.4118 | 0 | 19.6588 | 37.1299 | 46.1776 | 0 | 36.153 | 12.0638 | 100 | 0.25678 | 3672.7062 | 4455.8978 | 9.1482 | 33.1896 | 48.0689 | 2800.7774 | 65.26 | 122.8965 | 0.16475 | 92.7082 | 52.2352 | 2705.0809 | 25.2681 | 50.1246 | 3332.0415 | 22.8008 | 67.4778 | -0.55194 | 279.5218 | 102.3702 | 93.5687 | 32.9177 | 14.7002 | 18.4065 | 5.8811 | 15.9401 | 3.9418 | 34.7053 | 21.21 | 13.5348 | 0.76197 | 15.6805 | 5.2149 | 6.8915 | 3.34 | -0.0014723 | 0.51815 | 0.1704 | 54.0544 | 43.9275 | 95.0422 | 0 | 0
0 | 1 | 0 | 1 | 8.92 | 63.1203 | 53.0532 | 25.1957 | 60.4314 | 0 | 19.6863 | 37.1219 | 46.1922 | 0 | 36.1287 | 10.9229 | 100 | 0.25584 | 3649.674 | 4441.3079 | 9.2096 | 33.1482 | 48.1757 | 2801.0665 | 65.2194 | 122.9044 | 0.16746 | 92.7226 | 52.5231 | 2705.3314 | 25.2061 | 50.3713 | 3332.8134 | 22.7236 | 67.4972 | -1.01 | 279.4128 | 102.3351 | 93.7375 | 32.9177 | 14.7002 | 18.4065 | 5.8811 | 15.9401 | 3.9418 | 34.7053 | 21.21 | 13.5348 | 0.76197 | 15.6805 | 5.2149 | 6.8915 | 3.34 | -0.0014723 | 0.51815 | 0.1704 | 54.0544 | 43.9275 | 95.9826 | 0 | 0
0 | 1 | 0 | 1 | 8.93 | 63.1164 | 53.0583 | 25.1858 | 60.4403 | 0 | 19.7244 | 37.1245 | 46.1874 | 0 | 36.2284 | 13.4502 | 100 | 0.25285 | 3647.7943 | 4421.7048 | 9.1277 | 33.1251 | 48.5181 | 2800.9454 | 65.2141 | 122.895 | 0.16518 | 92.7389 | 50.8153 | 2705.505 | 25.1467 | 51.2015 | 3332.7453 | 22.6497 | 67.4961 | -2.0172 | 279.3201 | 102.3516 | 93.6153 | 32.9177 | 14.7002 | 18.4065 | 5.8811 | 15.9401 | 3.9418 | 34.7053 | 21.21 | 13.5348 | 0.76197 | 15.6805 | 5.2149 | 6.8915 | 3.34 | -0.0014723 | 0.51815 | 0.1704 | 54.0544 | 43.9275 | 95.1411 | 0 | 0
0 | 1 | 0 | 1 | 8.94 | 63.1038 | 53.0541 | 25.1778 | 60.4296 | 0 | 19.7591 | 37.1221 | 46.1826 | 0 | 36.2557 | 11.7758 | 100 | 0.25653 | 3670.773 | 4445.6927 | 9.1595 | 33.1904 | 48.3051 | 2800.8993 | 64.868 | 122.911 | 0.16513 | 92.7194 | 52.3649 | 2705.5473 | 25.1122 | 50.8672 | 3332.2418 | 22.8334 | 67.4863 | 1.314 | 279.1964 | 102.3766 | 93.5152 | 32.9177 | 14.7002 | 18.4065 | 5.8811 | 15.9401 | 3.9418 | 34.7053 | 21.21 | 13.5348 | 0.76197 | 15.6805 | 5.2149 | 6.8915 | 3.34 | -0.0014723 | 0.51815 | 0.1704 | 54.0544 | 43.9275 | 95.221 | 0 | 0
0 | 1 | 0 | 1 | 8.95 | 63.1003 | 53.0599 | 25.1717 | 60.4421 | 0 | 19.7844 | 37.1238 | 46.1833 | 0 | 35.9526 | 14.4345 | 100 | 0.2576 | 3670.0084 | 4411.0059 | 9.2287 | 33.2267 | 48.2147 | 2800.6382 | 65.8058 | 122.9001 | 0.16424 | 92.7024 | 50.4238 | 2704.9501 | 25.5131 | 50.6175 | 3332.104 | 22.8575 | 67.4989 | 1.221 | 279.2709 | 102.3421 | 93.4972 | 32.9177 | 14.7002 | 18.4065 | 5.8811 | 15.9401 | 3.9418 | 34.7053 | 21.21 | 13.5348 | 0.76197 | 15.6805 | 5.2149 | 6.8915 | 3.34 | -0.0014723 | 0.51815 | 0.1704 | 54.0544 | 43.9275 | 94.9094 | 0 | 0
0 | 1 | 0 | 1 | 8.96 | 63.0956 | 53.0697 | 25.1651 | 60.4448 | 0 | 19.8074 | 37.1182 | 46.1863 | 0 | 36.1467 | 13.5925 | 100 | 0.25752 | 3649.6809 | 4431.5705 | 9.1877 | 32.8328 | 48.0968 | 2800.1939 | 64.652 | 122.9103 | 0.16465 | 92.6406 | 51.242 | 2704.5034 | 25.2519 | 52.7021 | 3331.9205 | 22.7448 | 67.486 | 2.5912 | 278.9122 | 102.3567 | 93.2713 | 32.9177 | 14.7002 | 18.4065 | 5.8811 | 15.9401 | 3.9418 | 34.7053 | 21.21 | 13.5348 | 0.76197 | 15.6805 | 5.2149 | 6.8915 | 3.34 | -0.0014723 | 0.51815 | 0.1704 | 54.0544 | 43.9275 | 95.0801 | 0 | 0
0 | 1 | 0 | 1 | 8.97 | 63.0895 | 53.0644 | 25.1566 | 60.446 | 0 | 19.8044 | 37.1097 | 46.1858 | 0 | 36.2828 | 11.3746 | 100 | 0.25541 | 3668.2053 | 4468.1864 | 9.2556 | 32.9114 | 48.2059 | 2799.2441 | 65.0302 | 122.8872 | 0.16837 | 92.56 | 52.0748 | 2703.718 | 25.2288 | 51.3691 | 3331.4799 | 22.8648 | 67.4774 | 1.1124 | 279.256 | 102.3741 | 93.2037 | 32.9177 | 14.7002 | 18.4065 | 5.8811 | 15.9401 | 3.9418 | 34.7053 | 21.21 | 13.5348 | 0.76197 | 15.6805 | 5.2149 | 6.8915 | 3.34 | -0.0014723 | 0.51815 | 0.1704 | 54.0544 | 43.9275 | 96.3576 | 0 | 0
0 | 1 | 0 | 1 | 8.98 | 63.0832 | 53.0596 | 25.1518 | 60.4171 | 0 | 19.7715 | 37.0988 | 46.1724 | 0 | 36.2678 | 11.4716 | 100 | 0.25519 | 3694.222 | 4461.4905 | 9.2375 | 33.1037 | 48.1764 | 2799.64 | 65.5681 | 122.8835 | 0.16548 | 92.505 | 52.1702 | 2703.8157 | 25.1114 | 50.8698 | 3330.8795 | 22.9007 | 67.4565 | -0.62817 | 279.5106 | 102.392 | 93.2375 | 32.9177 | 14.7002 | 18.4065 | 5.8811 | 15.9401 | 3.9418 | 34.7053 | 21.21 | 13.5348 | 0.76197 | 15.6805 | 5.2149 | 6.8915 | 3.34 | -0.0014723 | 0.51815 | 0.1704 | 54.0544 | 43.9275 | 95.2951 | 0 | 0
0 | 1 | 0 | 1 | 8.99 | 63.078 | 53.0664 | 25.1493 | 60.3948 | 0 | 19.7217 | 37.0917 | 46.1801 | 0 | 36.1477 | 13.5071 | 100 | 0.25544 | 3647.0287 | 4456.1667 | 9.1442 | 33.1697 | 48.3158 | 2799.1661 | 63.6576 | 122.9009 | 0.16842 | 92.4968 | 51.3786 | 2703.5373 | 25.1212 | 49.1282 | 3330.7759 | 22.9196 | 67.4701 | -0.78316 | 279.4551 | 102.4169 | 93.3106 | 32.9177 | 14.7002 | 18.4065 | 5.8811 | 15.9401 | 3.9418 | 34.7053 | 21.21 | 13.5348 | 0.76197 | 15.6805 | 5.2149 | 6.8915 | 3.34 | -0.0014723 | 0.51815 | 0.1704 | 54.0544 | 43.9275 | 96.323 | 0 | 0
0 | 1 | 0 | 1 | 9 | 63.0825 | 53.0696 | 25.1431 | 60.4282 | 0 | 19.6577 | 37.1046 | 46.1868 | 0 | 36.1279 | 10.6482 | 100 | 0.25488 | 3652.1908 | 4408.6857 | 9.1406 | 33.3998 | 48.5301 | 2799.1186 | 65.2184 | 122.8948 | 0.16359 | 92.5199 | 51.928 | 2704.2451 | 24.956 | 51.491 | 3330.5133 | 22.7373 | 67.4615 | 0.36267 | 279.8796 | 102.3831 | 93.7347 | 32.9177 | 14.7002 | 18.4065 | 5.8811 | 15.9401 | 3.9418 | 34.7053 | 21.21 | 13.5348 | 0.76197 | 15.6805 | 5.2149 | 6.8915 | 3.34 | 0.011293 | 0.51548 | 0.18566 | 54.0788 | 44.3435 | 95.7701 | 0 | 0
0 | 1 | 0 | 1 | 9.01 | 63.073 | 53.0617 | 25.119 | 60.447 | 0 | 19.6191 | 37.0959 | 46.1635 | 0 | 36.1668 | 13.1971 | 100 | 0.25443 | 3666.264 | 4425.9175 | 9.2033 | 33.1934 | 48.255 | 2800.1545 | 64.9935 | 122.887 | 0.16577 | 92.5924 | 50.0535 | 2705.0508 | 25.0469 | 49.2978 | 3331.5333 | 22.8012 | 67.4499 | 1.0117 | 279.8458 | 102.3765 | 93.8363 | 33.347 | 14.6738 | 18.1155 | 5.805 | 16.1434 | 3.9626 | 34.3235 | 20.9954 | 12.5257 | 0.67699 | 14.8936 | 5.3125 | 6.9306 | 3.3469 | 0.011293 | 0.51548 | 0.18566 | 54.0788 | 44.3435 | 95.2586 | 0 | 0
0 | 1 | 0 | 1 | 9.02 | 63.0727 | 53.0651 | 25.0998 | 60.4547 | 0 | 19.6115 | 37.0953 | 46.1718 | 0 | 36.0661 | 10.1849 | 100 | 0.2524 | 3651.9828 | 4454.1653 | 9.1367 | 33.1926 | 48.2115 | 2800.6709 | 65.9153 | 122.9086 | 0.16265 | 92.6653 | 50.4643 | 2705.4441 | 25.2551 | 49.9502 | 3331.6457 | 22.5351 | 67.4567 | 3.7478 | 279.7608 | 102.3752 | 93.8072 | 33.347 | 14.6738 | 18.1155 | 5.805 | 16.1434 | 3.9626 | 34.3235 | 20.9954 | 12.5257 | 0.67699 | 14.8936 | 5.3125 | 6.9306 | 3.3469 | 0.011293 | 0.51548 | 0.18566 | 54.0788 | 44.3435 | 94.2717 | 0 | 0
0 | 1 | 0 | 1 | 9.03 | 63.0814 | 53.0881 | 25.0855 | 60.5197 | 0 | 19.6411 | 37.0965 | 46.1969 | 0 | 36.2861 | 12.9214 | 100 | 0.25398 | 3638.8076 | 4470.6535 | 9.2789 | 33.3438 | 47.923 | 2800.7181 | 64.2083 | 122.8957 | 0.16266 | 92.7138 | 52.4219 | 2705.7505 | 25.149 | 51.388 | 3332.5767 | 22.8852 | 67.4502 | -0.8776 | 279.9188 | 102.3651 | 93.8352 | 33.347 | 14.6738 | 18.1155 | 5.805 | 16.1434 | 3.9626 | 34.3235 | 20.9954 | 12.5257 | 0.67699 | 14.8936 | 5.3125 | 6.9306 | 3.3469 | 0.011293 | 0.51548 | 0.18566 | 54.0788 | 44.3435 | 94.1496 | 0 | 0
0 | 1 | 0 | 1 | 9.04 | 63.0821 | 53.0795 | 25.0665 | 60.5364 | 0 | 19.6979 | 37.0873 | 46.2003 | 0 | 36.2402 | 11.6459 | 100 | 0.25515 | 3693.0001 | 4399.1088 | 9.1952 | 33.2066 | 48.3852 | 2800.9858 | 65.2466 | 122.9036 | 0.16525 | 92.7785 | 51.6774 | 2706.383 | 25.0627 | 50.3608 | 3333.1701 | 22.7569 | 67.437 | 0.6479 | 279.5179 | 102.3508 | 93.9217 | 33.347 | 14.6738 | 18.1155 | 5.805 | 16.1434 | 3.9626 | 34.3235 | 20.9954 | 12.5257 | 0.67699 | 14.8936 | 5.3125 | 6.9306 | 3.3469 | 0.011293 | 0.51548 | 0.18566 | 54.0788 | 44.3435 | 95.0673 | 0 | 0
0 | 1 | 0 | 1 | 9.05 | 63.0746 | 53.0719 | 25.0484 | 60.524 | 0 | 19.7887 | 37.0753 | 46.1861 | 0 | 36.0936 | 13.1974 | 100 | 0.25327 | 3666.3171 | 4411.8447 | 9.2801 | 33.1219 | 48.4959 | 2802.1382 | 65.4066 | 122.9023 | 0.16501 | 92.8358 | 50.9801 | 2706.456 | 25.2164 | 51.6196 | 3333.7973 | 22.6978 | 67.4447 | -0.013174 | 279.4623 | 102.3406 | 93.9909 | 33.347 | 14.6738 | 18.1155 | 5.805 | 16.1434 | 3.9626 | 34.3235 | 20.9954 | 12.5257 | 0.67699 | 14.8936 | 5.3125 | 6.9306 | 3.3469 | 0.011293 | 0.51548 | 0.18566 | 54.0788 | 44.3435 | 94.9543 | 0 | 0
0 | 1 | 0 | 1 | 9.06 | 63.082 | 53.0707 | 25.0338 | 60.5317 | 0 | 19.924 | 37.0644 | 46.1906 | 0 | 36.2543 | 13.6609 | 100 | 0.25403 | 3627.1068 | 4438.3357 | 9.2769 | 32.9986 | 48.4189 | 2802.8717 | 65.5629 | 122.9136 | 0.16495 | 92.8768 | 51.08 | 2706.964 | 24.9624 | 51.9143 | 3334.1879 | 22.7004 | 67.4504 | 1.4517 | 279.476 | 102.3462 | 93.7437 | 33.347 | 14.6738 | 18.1155 | 5.805 | 16.1434 | 3.9626 | 34.3235 | 20.9954 | 12.5257 | 0.67699 | 14.8936 | 5.3125 | 6.9306 | 3.3469 | 0.011293 | 0.51548 | 0.18566 | 54.0788 | 44.3435 | 94.9838 | 0 | 0
0 | 1 | 0 | 1 | 9.07 | 63.0777 | 53.0796 | 25.0196 | 60.5313 | 0 | 20.0614 | 37.0675 | 46.1973 | 0 | 36.2517 | 13.0307 | 100 | 0.25235 | 3677.8643 | 4407.2818 | 9.2688 | 33.053 | 48.0926 | 2802.4439 | 65.0876 | 122.9161 | 0.1695 | 92.8704 | 51.7342 | 2707.0583 | 25.1465 | 50.9935 | 3334.8712 | 22.8417 | 67.4782 | 1.305 | 279.0611 | 102.3441 | 93.6907 | 33.347 | 14.6738 | 18.1155 | 5.805 | 16.1434 | 3.9626 | 34.3235 | 20.9954 | 12.5257 | 0.67699 | 14.8936 | 5.3125 | 6.9306 | 3.3469 | 0.011293 | 0.51548 | 0.18566 | 54.0788 | 44.3435 | 96.5226 | 0 | 0
0 | 1 | 0 | 1 | 9.08 | 63.08 | 53.0865 | 25.003 | 60.5074 | 0 | 20.1972 | 37.0628 | 46.2006 | 0 | 36.2006 | 10.9529 | 100 | 0.25506 | 3670.5438 | 4422.1853 | 9.1922 | 32.79 | 48.1003 | 2802.3102 | 65.3554 | 122.9148 | 0.16452 | 92.8208 | 51.691 | 2706.5406 | 25.2231 | 51.6074 | 3334.7248 | 22.7415 | 67.4843 | 0.40917 | 279.3266 | 102.3423 | 93.478 | 33.347 | 14.6738 | 18.1155 | 5.805 | 16.1434 | 3.9626 | 34.3235 | 20.9954 | 12.5257 | 0.67699 | 14.8936 | 5.3125 | 6.9306 | 3.3469 | 0.011293 | 0.51548 | 0.18566 | 54.0788 | 44.3435 | 94.799 | 0 | 0
0 | 1 | 0 | 1 | 9.09 | 63.0792 | 53.0803 | 24.9904 | 60.519 | 0 | 20.3158 | 37.0519 | 46.2027 | 0 | 36.3347 | 13.549 | 100 | 0.25473 | 3636.6764 | 4432.9093 | 9.2391 | 33.1893 | 47.9655 | 2801.8809 | 64.7414 | 122.8913 | 0.16817 | 92.7623 | 51.7042 | 2706.3994 | 25.1672 | 49.5057 | 3334.2583 | 22.7217 | 67.4943 | 0.7768 | 278.982 | 102.3339 | 93.3477 | 33.347 | 14.6738 | 18.1155 | 5.805 | 16.1434 | 3.9626 | 34.3235 | 20.9954 | 12.5257 | 0.67699 | 14.8936 | 5.3125 | 6.9306 | 3.3469 | 0.011293 | 0.51548 | 0.18566 | 54.0788 | 44.3435 | 96.0498 | 0 | 0
0 | 1 | 0 | 1 | 9.1 | 63.0753 | 53.0739 | 24.98 | 60.543 | 0 | 20.4142 | 37.0494 | 46.1974 | 0 | 35.9804 | 11.8629 | 100 | 0.25467 | 3625.3154 | 4456.8575 | 9.2471 | 33.4123 | 48.4745 | 2801.5628 | 65.1214 | 122.8677 | 0.16979 | 92.7099 | 51.526 | 2706.1632 | 24.8274 | 50.4377 | 3333.5428 | 22.6366 | 67.4942 | -1.3296 | 279.042 | 102.3651 | 93.3417 | 33.347 | 14.6738 | 18.1155 | 5.805 | 16.1434 | 3.9626 | 34.3235 | 20.9954 | 12.5257 | 0.67699 | 14.8936 | 5.3125 | 6.9306 | 3.3469 | 0.011293 | 0.51548 | 0.18566 | 54.0788 | 44.3435 | 96.5392 | 0 | 0
0 | 1 | 0 | 1 | 9.11 | 63.0712 | 53.0716 | 24.9471 | 60.485 | 0 | 20.4872 | 37.0503 | 46.1932 | 0 | 36.2981 | 13.1704 | 100 | 0.25366 | 3652.0053 | 4460.8407 | 9.1423 | 33.0122 | 47.4749 | 2801.457 | 65.0758 | 122.906 | 0.16895 | 92.6479 | 51.1125 | 2705.6905 | 25.1303 | 49.3704 | 3333.2825 | 22.8916 | 67.4851 | 2.7085 | 278.8153 | 102.3949 | 93.361 | 33.603 | 14.5505 | 18.695 | 6.1521 | 16.2704 | 3.9571 | 34.2223 | 21.1347 | 13.4429 | 0.8141 | 15.4155 | 5.2577 | 6.9582 | 3.388 | 0.011293 | 0.51548 | 0.18566 | 54.0788 | 44.3435 | 97.642 | 0 | 0
0 | 1 | 0 | 1 | 9.12 | 63.0877 | 53.0853 | 24.9198 | 60.5093 | 0 | 20.5423 | 37.0829 | 46.2328 | 0 | 36.0779 | 12.4939 | 100 | 0.25003 | 3666.9428 | 4404.8116 | 9.2155 | 33.0494 | 48.3801 | 2800.8486 | 64.9851 | 122.8851 | 0.17333 | 92.5983 | 50.228 | 2705.4506 | 25.233 | 52.3972 | 3332.7427 | 22.6622 | 67.4923 | -0.89538 | 279.1708 | 102.3913 | 93.426 | 33.603 | 14.5505 | 18.695 | 6.1521 | 16.2704 | 3.9571 | 34.2223 | 21.1347 | 13.4429 | 0.8141 | 15.4155 | 5.2577 | 6.9582 | 3.388 | 0.011293 | 0.51548 | 0.18566 | 54.0788 | 44.3435 | 99.1044 | 0 | 0
0 | 1 | 0 | 1 | 9.13 | 63.0924 | 53.0794 | 24.8849 | 60.4862 | 0 | 20.5699 | 37.078 | 46.2326 | 0 | 36.2702 | 9.9532 | 100 | 0.25148 | 3679.1794 | 4450.3357 | 9.2221 | 33.0999 | 48.5887 | 2800.8306 | 64.6855 | 122.8929 | 0.17151 | 92.5906 | 52.7381 | 2705.5488 | 25.3546 | 51.5536 | 3333.0333 | 22.7071 | 67.4703 | 1.1845 | 279.2992 | 102.3803 | 93.4774 | 33.603 | 14.5505 | 18.695 | 6.1521 | 16.2704 | 3.9571 | 34.2223 | 21.1347 | 13.4429 | 0.8141 | 15.4155 | 5.2577 | 6.9582 | 3.388 | 0.011293 | 0.51548 | 0.18566 | 54.0788 | 44.3435 | 98.5369 | 0 | 0
0 | 1 | 0 | 1 | 9.14 | 63.0918 | 53.0676 | 24.8542 | 60.4391 | 0 | 20.5947 | 37.0749 | 46.2265 | 0 | 36.1237 | 14.1208 | 100 | 0.25306 | 3670.6833 | 4457.9895 | 9.1877 | 32.691 | 48.3479 | 2800.9245 | 64.4266 | 122.8908 | 0.16932 | 92.6314 | 52.2971 | 2705.9275 | 25.2982 | 50.9053 | 3332.6631 | 22.8372 | 67.4424 | 0.62711 | 278.8451 | 102.3679 | 93.585 | 33.603 | 14.5505 | 18.695 | 6.1521 | 16.2704 | 3.9571 | 34.2223 | 21.1347 | 13.4429 | 0.8141 | 15.4155 | 5.2577 | 6.9582 | 3.388 | 0.011293 | 0.51548 | 0.18566 | 54.0788 | 44.3435 | 97.7231 | 0 | 0
0 | 1 | 0 | 1 | 9.15 | 63.0865 | 53.0675 | 24.8242 | 60.4219 | 0 | 20.6434 | 37.077 | 46.231 | 0 | 36.0813 | 11.4708 | 100 | 0.25144 | 3662.5271 | 4450.4144 | 9.2605 | 33.5258 | 48.3524 | 2800.6972 | 65.2732 | 122.8865 | 0.17028 | 92.6258 | 52.3248 | 2705.1268 | 25.2953 | 53.2019 | 3333.224 | 22.5654 | 67.4475 | -0.24561 | 279.1702 | 102.3765 | 93.5999 | 33.603 | 14.5505 | 18.695 | 6.1521 | 16.2704 | 3.9571 | 34.2223 | 21.1347 | 13.4429 | 0.8141 | 15.4155 | 5.2577 | 6.9582 | 3.388 | 0.011293 | 0.51548 | 0.18566 | 54.0788 | 44.3435 | 98.0508 | 0 | 0
0 | 1 | 0 | 1 | 9.16 | 63.0771 | 53.0675 | 24.794 | 60.3709 | 0 | 20.6868 | 37.0646 | 46.2206 | 0 | 36.067 | 11.2204 | 100 | 0.2537 | 3622.8221 | 4463.8077 | 9.2467 | 33.0518 | 48.4941 | 2800.2848 | 65.0419 | 122.8925 | 0.17374 | 92.6324 | 53.2933 | 2705.5345 | 25.2003 | 52.7328 | 3332.7046 | 22.8406 | 67.4447 | 0.37706 | 279.5914 | 102.3723 | 93.5632 | 33.603 | 14.5505 | 18.695 | 6.1521 | 16.2704 | 3.9571 | 34.2223 | 21.1347 | 13.4429 | 0.8141 | 15.4155 | 5.2577 | 6.9582 | 3.388 | 0.011293 | 0.51548 | 0.18566 | 54.0788 | 44.3435 | 99.3058 | 0 | 0
0 | 1 | 0 | 1 | 9.17 | 63.0803 | 53.0805 | 24.7674 | 60.3699 | 0 | 20.7237 | 37.0846 | 46.2389 | 0 | 36.0471 | 13.2275 | 100 | 0.2519 | 3645.2171 | 4409.7954 | 9.2195 | 32.8797 | 48.4263 | 2800.5645 | 65.61 | 122.9072 | 0.17279 | 92.6326 | 51.849 | 2704.9731 | 25.0623 | 50.6848 | 3333.4092 | 22.8525 | 67.4492 | 1.202 | 279.1831 | 102.3816 | 93.4168 | 33.603 | 14.5505 | 18.695 | 6.1521 | 16.2704 | 3.9571 | 34.2223 | 21.1347 | 13.4429 | 0.8141 | 15.4155 | 5.2577 | 6.9582 | 3.388 | 0.011293 | 0.51548 | 0.18566 | 54.0788 | 44.3435 | 98.9835 | 0 | 0
0 | 1 | 0 | 1 | 9.18 | 63.0795 | 53.0839 | 24.7395 | 60.342 | 0 | 20.7468 | 37.0811 | 46.2459 | 0 | 36.0801 | 14.0944 | 100 | 0.25099 | 3639.7804 | 4423.8951 | 9.2052 | 33.1149 | 48.2004 | 2800.6666 | 65.2269 | 122.8888 | 0.16927 | 92.592 | 50.6616 | 2705.1755 | 25.1028 | 50.4047 | 3332.3029 | 23.0567 | 67.4409 | -0.9113 | 279.0199 | 102.3758 | 93.3916 | 33.603 | 14.5505 | 18.695 | 6.1521 | 16.2704 | 3.9571 | 34.2223 | 21.1347 | 13.4429 | 0.8141 | 15.4155 | 5.2577 | 6.9582 | 3.388 | 0.011293 | 0.51548 | 0.18566 | 54.0788 | 44.3435 | 97.6756 | 0 | 0
0 | 1 | 0 | 1 | 9.19 | 63.0743 | 53.0807 | 24.7167 | 60.3208 | 0 | 20.7576 | 37.0637 | 46.2318 | 0 | 36.0462 | 10.8679 | 100 | 0.25103 | 3672.4809 | 4419.8407 | 9.1981 | 33.306 | 48.4069 | 2800.3249 | 64.8632 | 122.8915 | 0.17422 | 92.5843 | 52.4532 | 2704.4853 | 25.1264 | 52.1774 | 3331.8185 | 22.7379 | 67.4399 | -0.73466 | 279.1018 | 102.4081 | 93.4061 | 33.603 | 14.5505 | 18.695 | 6.1521 | 16.2704 | 3.9571 | 34.2223 | 21.1347 | 13.4429 | 0.8141 | 15.4155 | 5.2577 | 6.9582 | 3.388 | 0.011293 | 0.51548 | 0.18566 | 54.0788 | 44.3435 | 99.4198 | 0 | 0
0 | 1 | 0 | 1 | 9.2 | 63.0677 | 53.0815 | 24.6915 | 60.2961 | 0 | 20.7469 | 37.0575 | 46.2237 | 0 | 36.0529 | 10.5153 | 100 | 0.24989 | 3676.1317 | 4427.4545 | 9.2072 | 32.8814 | 48.2627 | 2800.1105 | 65.1426 | 122.8916 | 0.17256 | 92.5871 | 54.4726 | 2704.3485 | 25.0562 | 51.2528 | 3331.7296 | 22.8539 | 67.4395 | 2.0194 | 278.7634 | 102.4021 | 93.4676 | 33.603 | 14.5505 | 18.695 | 6.1521 | 16.2704 | 3.9571 | 34.2223 | 21.1347 | 13.4429 | 0.8141 | 15.4155 | 5.2577 | 6.9582 | 3.388 | 0.011293 | 0.51548 | 0.18566 | 54.0788 | 44.3435 | 98.9002 | 0 | 0
0 | 1 | 0 | 1 | 9.21 | 63.0607 | 53.0839 | 24.6665 | 60.3184 | 0 | 20.7349 | 37.0759 | 46.2305 | 0 | 36.0813 | 13.2037 | 100 | 0.24884 | 3662.4452 | 4470.6671 | 9.3224 | 33.0339 | 48.0088 | 2799.739 | 64.4418 | 122.8991 | 0.17434 | 92.572 | 52.7082 | 2704.7616 | 24.8546 | 50.6155 | 3331.2948 | 22.7523 | 67.42 | 0.95931 | 278.9388 | 102.3862 | 93.3847 | 33.3636 | 14.7539 | 18.5314 | 5.947 | 16.2946 | 3.9795 | 34.1466 | 21.2927 | 13.1713 | 0.6422 | 15.1219 | 5.2172 | 6.8719 | 3.3768 | 0.011293 | 0.51548 | 0.18566 | 54.0788 | 44.3435 | 98.4494 | 0 | 0
0 | 1 | 0 | 1 | 9.22 | 63.0602 | 53.086 | 24.631 | 60.3648 | 0 | 20.7044 | 37.1053 | 46.2399 | 0 | 36.1043 | 11.1593 | 100 | 0.25138 | 3674.4671 | 4434.2837 | 9.1555 | 33.356 | 47.8561 | 2799.2726 | 64.4764 | 122.8728 | 0.17418 | 92.5262 | 50.9849 | 2704.0913 | 25.2344 | 51.3031 | 3331.0008 | 22.8299 | 67.4333 | 0.81237 | 279.2236 | 102.4227 | 93.3926 | 33.3636 | 14.7539 | 18.5314 | 5.947 | 16.2946 | 3.9795 | 34.1466 | 21.2927 | 13.1713 | 0.6422 | 15.1219 | 5.2172 | 6.8719 | 3.3768 | 0.011293 | 0.51548 | 0.18566 | 54.0788 | 44.3435 | 98.41 | 0 | 0
0 | 1 | 0 | 1 | 9.23 | 63.0503 | 53.0821 | 24.5951 | 60.4017 | 0 | 20.6657 | 37.0923 | 46.2301 | 0 | 36.1193 | 10.8881 | 100 | 0.25156 | 3684.8515 | 4431.2056 | 9.0839 | 32.9059 | 48.0884 | 2799.7111 | 65.4226 | 122.8912 | 0.1735 | 92.5629 | 52.0182 | 2704.5201 | 25.1893 | 52.3268 | 3331.606 | 22.7679 | 67.4129 | -0.17124 | 279.0021 | 102.4105 | 93.6091 | 33.3636 | 14.7539 | 18.5314 | 5.947 | 16.2946 | 3.9795 | 34.1466 | 21.2927 | 13.1713 | 0.6422 | 15.1219 | 5.2172 | 6.8719 | 3.3768 | 0.011293 | 0.51548 | 0.18566 | 54.0788 | 44.3435 | 98.1269 | 0 | 0
0 | 1 | 0 | 1 | 9.24 | 63.0528 | 53.0906 | 24.5616 | 60.4107 | 0 | 20.6463 | 37.0974 | 46.2426 | 0 | 35.9673 | 11.0568 | 100 | 0.25093 | 3662.2974 | 4445.4481 | 9.2139 | 33.2629 | 47.9292 | 2800.4637 | 65.4047 | 122.9136 | 0.17133 | 92.5882 | 52.0539 | 2704.3924 | 25.2698 | 51.9356 | 3331.2763 | 22.716 | 67.4239 | 0.59599 | 279.1397 | 102.4095 | 93.4964 | 33.3636 | 14.7539 | 18.5314 | 5.947 | 16.2946 | 3.9795 | 34.1466 | 21.2927 | 13.1713 | 0.6422 | 15.1219 | 5.2172 | 6.8719 | 3.3768 | 0.011293 | 0.51548 | 0.18566 | 54.0788 | 44.3435 | 97.4153 | 0 | 0
0 | 1 | 0 | 1 | 9.25 | 63.0506 | 53.0814 | 24.5286 | 60.4047 | 0 | 20.6387 | 37.0914 | 46.2338 | 0 | 35.9839 | 11.7112 | 100 | 0.24976 | 3665.3531 | 4437.5932 | 9.2084 | 32.9157 | 47.8437 | 2799.6787 | 64.5455 | 122.9002 | 0.1715 | 92.5946 | 52.3464 | 2704.6639 | 25.2473 | 52.3797 | 3331.8938 | 22.8043 | 67.3982 | -0.048464 | 279.2844 | 102.39 | 93.4026 | 33.3636 | 14.7539 | 18.5314 | 5.947 | 16.2946 | 3.9795 | 34.1466 | 21.2927 | 13.1713 | 0.6422 | 15.1219 | 5.2172 | 6.8719 | 3.3768 | 0.02151 | 0.52859 | 0.1819 | 53.8323 | 44.205 | 98.1899 | 0 | 0
0 | 1 | 0 | 1 | 9.26 | 63.0578 | 53.075 | 24.4988 | 60.3904 | 0 | 20.6305 | 37.0988 | 46.2346 | 0 | 35.8886 | 10.5111 | 100 | 0.24844 | 3654.9664 | 4450.1429 | 9.261 | 33.2081 | 48.5902 | 2800.2334 | 65.1882 | 122.8984 | 0.17048 | 92.6095 | 52.3599 | 2704.7123 | 25.2142 | 50.7309 | 3331.9001 | 22.6987 | 67.4158 | 1.7102 | 278.9507 | 102.3943 | 93.5987 | 33.3636 | 14.7539 | 18.5314 | 5.947 | 16.2946 | 3.9795 | 34.1466 | 21.2927 | 13.1713 | 0.6422 | 15.1219 | 5.2172 | 6.8719 | 3.3768 | 0.02151 | 0.52859 | 0.1819 | 53.8323 | 44.205 | 97.8739 | 0 | 0
0 | 1 | 0 | 1 | 9.27 | 63.0593 | 53.0714 | 24.4693 | 60.3798 | 0 | 20.6269 | 37.0939 | 46.2263 | 0 | 36.1217 | 11.1739 | 100 | 0.24735 | 3687.1455 | 4430.8199 | 9.151 | 33.3571 | 48.4127 | 2800.6554 | 66.1515 | 122.8963 | 0.17323 | 92.6534 | 50.7134 | 2704.9382 | 25.0305 | 51.3524 | 3332.2164 | 22.6546 | 67.412 | 0.72736 | 279.169 | 102.396 | 93.71 | 33.3636 | 14.7539 | 18.5314 | 5.947 | 16.2946 | 3.9795 | 34.1466 | 21.2927 | 13.1713 | 0.6422 | 15.1219 | 5.2172 | 6.8719 | 3.3768 | 0.02151 | 0.52859 | 0.1819 | 53.8323 | 44.205 | 98.8014 | 0 | 0
0 | 1 | 0 | 1 | 9.28 | 63.0582 | 53.0578 | 24.4426 | 60.3766 | 0 | 20.636 | 37.0807 | 46.215 | 0 | 36.14 | 10.8891 | 100 | 0.24828 | 3660.4969 | 4429.7368 | 9.1943 | 33.2113 | 48.0254 | 2800.1773 | 66.0688 | 122.8915 | 0.17191 | 92.6846 | 52.4438 | 2704.9679 | 25.2404 | 52.5568 | 3332.1874 | 22.7738 | 67.421 | -0.53637 | 278.837 | 102.3911 | 93.7759 | 33.3636 | 14.7539 | 18.5314 | 5.947 | 16.2946 | 3.9795 | 34.1466 | 21.2927 | 13.1713 | 0.6422 | 15.1219 | 5.2172 | 6.8719 | 3.3768 | 0.02151 | 0.52859 | 0.1819 | 53.8323 | 44.205 | 98.2824 | 0 | 0
0 | 1 | 0 | 1 | 9.29 | 63.065 | 53.0599 | 24.4192 | 60.433 | 0 | 20.6702 | 37.0888 | 46.2343 | 0 | 36.1743 | 11.8943 | 100 | 0.24847 | 3668.6452 | 4402.0066 | 9.2841 | 33.0634 | 48.0076 | 2801.1657 | 64.8092 | 122.9068 | 0.17009 | 92.7151 | 50.6296 | 2705.5318 | 25.1288 | 51.953 | 3333.3404 | 22.8578 | 67.4137 | -0.64449 | 278.7348 | 102.3944 | 93.4943 | 33.3636 | 14.7539 | 18.5314 | 5.947 | 16.2946 | 3.9795 | 34.1466 | 21.2927 | 13.1713 | 0.6422 | 15.1219 | 5.2172 | 6.8719 | 3.3768 | 0.02151 | 0.52859 | 0.1819 | 53.8323 | 44.205 | 97.6518 | 0 | 0
0 | 1 | 0 | 1 | 9.3 | 63.0639 | 53.0624 | 24.3968 | 60.3965 | 0 | 20.7254 | 37.0886 | 46.2238 | 0 | 36.0971 | 13.374 | 100 | 0.24856 | 3682.1738 | 4454.7031 | 9.1966 | 33.246 | 48.1152 | 2800.4762 | 64.7973 | 122.9026 | 0.17413 | 92.7178 | 50.9476 | 2705.2118 | 25.1113 | 52.4595 | 3332.6999 | 22.7717 | 67.4125 | -0.80467 | 279.0384 | 102.3649 | 93.5028 | 33.3636 | 14.7539 | 18.5314 | 5.947 | 16.2946 | 3.9795 | 34.1466 | 21.2927 | 13.1713 | 0.6422 | 15.1219 | 5.2172 | 6.8719 | 3.3768 | 0.02151 | 0.52859 | 0.1819 | 53.8323 | 44.205 | 99.0531 | 0 | 0
0 | 1 | 0 | 1 | 9.31 | 63.0733 | 53.0747 | 24.338 | 60.4302 | 0 | 20.7578 | 37.0958 | 46.2428 | 0 | 36.0528 | 11.9644 | 100 | 0.24809 | 3714.1527 | 4452.01 | 9.1015 | 33.2131 | 48.1283 | 2800.6234 | 65.724 | 122.8779 | 0.17143 | 92.6819 | 49.4108 | 2705.3422 | 24.9079 | 52.4122 | 3332.5739 | 22.7223 | 67.4312 | 0.14989 | 278.7658 | 102.3744 | 93.4792 | 33.7073 | 14.7798 | 17.8688 | 5.9126 | 16.0782 | 3.9808 | 34.5027 | 21.076 | 12.5144 | 0.78215 | 15.4032 | 5.2301 | 6.8175 | 3.3188 | 0.02151 | 0.52859 | 0.1819 | 53.8323 | 44.205 | 98.2357 | 0 | 0
0 | 1 | 0 | 1 | 9.32 | 63.0737 | 53.0599 | 24.1684 | 60.4886 | 0 | 20.7838 | 37.0912 | 46.2389 | 0 | 36.1172 | 10.7401 | 100 | 0.24721 | 3663.6901 | 4397.6222 | 9.2596 | 32.8927 | 48.1735 | 2800.6349 | 66.5745 | 122.8975 | 0.17357 | 92.6693 | 51.9643 | 2704.9403 | 25.1783 | 51.8338 | 3332.3493 | 22.9571 | 67.4432 | -0.57995 | 278.6991 | 102.3744 | 93.4301 | 33.7073 | 14.7798 | 17.8688 | 5.9126 | 16.0782 | 3.9808 | 34.5027 | 21.076 | 12.5144 | 0.78215 | 15.4032 | 5.2301 | 6.8175 | 3.3188 | 0.02151 | 0.52859 | 0.1819 | 53.8323 | 44.205 | 98.9471 | 0 | 0
0 | 1 | 0 | 1 | 9.33 | 63.074 | 53.064 | 24.0122 | 60.5545 | 0 | 20.8108 | 37.1066 | 46.2442 | 0 | 36.0314 | 14.1936 | 100 | 0.24342 | 3641.7137 | 4432.2749 | 9.2376 | 33.2354 | 47.7754 | 2800.2385 | 65.1995 | 122.8927 | 0.17421 | 92.6357 | 51.3553 | 2705.334 | 25.3249 | 52.3074 | 3332.4595 | 22.8301 | 67.4205 | 0.36209 | 278.4944 | 102.3843 | 93.2631 | 33.7073 | 14.7798 | 17.8688 | 5.9126 | 16.0782 | 3.9808 | 34.5027 | 21.076 | 12.5144 | 0.78215 | 15.4032 | 5.2301 | 6.8175 | 3.3188 | 0.02151 | 0.52859 | 0.1819 | 53.8323 | 44.205 | 99.1894 | 0 | 0
0 | 1 | 0 | 1 | 9.34 | 63.0738 | 53.0476 | 23.8597 | 60.5511 | 0 | 20.8246 | 37.0929 | 46.2308 | 0 | 36.1742 | 13.6926 | 100 | 0.24281 | 3669.7251 | 4426.9056 | 9.2571 | 33.5586 | 48.4463 | 2800.0434 | 65.4457 | 122.8973 | 0.17202 | 92.5672 | 50.3105 | 2704.726 | 25.2987 | 51.9515 | 3331.3399 | 22.9021 | 67.4243 | 1.8578 | 278.7359 | 102.4003 | 93.1457 | 33.7073 | 14.7798 | 17.8688 | 5.9126 | 16.0782 | 3.9808 | 34.5027 | 21.076 | 12.5144 | 0.78215 | 15.4032 | 5.2301 | 6.8175 | 3.3188 | 0.02151 | 0.52859 | 0.1819 | 53.8323 | 44.205 | 98.4869 | 0 | 0
0 | 1 | 0 | 1 | 9.35 | 63.0791 | 53.0522 | 23.7273 | 60.5979 | 0 | 20.8024 | 37.0952 | 46.2439 | 0 | 35.9427 | 12.0728 | 100 | 0.23915 | 3653.5461 | 4444.2897 | 9.2134 | 33.2398 | 48.2389 | 2799.7758 | 64.6892 | 122.8986 | 0.17153 | 92.5205 | 52.5815 | 2704.3924 | 25.2113 | 52.5126 | 3331.3137 | 22.709 | 67.4016 | 0.16966 | 278.5296 | 102.3986 | 93.2086 | 33.7073 | 14.7798 | 17.8688 | 5.9126 | 16.0782 | 3.9808 | 34.5027 | 21.076 | 12.5144 | 0.78215 | 15.4032 | 5.2301 | 6.8175 | 3.3188 | 0.02151 | 0.52859 | 0.1819 | 53.8323 | 44.205 | 98.2611 | 0 | 0
0 | 1 | 0 | 1 | 9.36 | 63.0851 | 53.0602 | 23.6013 | 60.6457 | 0 | 20.7712 | 37.1063 | 46.2535 | 0 | 36.0361 | 11.8585 | 100 | 0.24046 | 3678.3714 | 4456.1773 | 9.3431 | 32.8231 | 47.9436 | 2799.3273 | 65.308 | 122.9045 | 0.17243 | 92.5214 | 51.9145 | 2703.9388 | 25.1577 | 51.7408 | 3331.1538 | 22.7832 | 67.3822 | 0.76018 | 278.5993 | 102.4181 | 93.5231 | 33.7073 | 14.7798 | 17.8688 | 5.9126 | 16.0782 | 3.9808 | 34.5027 | 21.076 | 12.5144 | 0.78215 | 15.4032 | 5.2301 | 6.8175 | 3.3188 | 0.02151 | 0.52859 | 0.1819 | 53.8323 | 44.205 | 98.5965 | 0 | 0
0 | 1 | 0 | 1 | 9.37 | 63.0847 | 53.0579 | 23.4778 | 60.635 | 0 | 20.7537 | 37.1117 | 46.2586 | 0 | 36.1329 | 12.828 | 100 | 0.24048 | 3649.517 | 4412.161 | 9.2741 | 33.2088 | 48.145 | 2800.341 | 64.6773 | 122.9001 | 0.17281 | 92.5778 | 51.0518 | 2704.8936 | 25.107 | 51.3895 | 3332.0906 | 22.8642 | 67.388 | 2.1919 | 279.4297 | 102.417 | 93.6375 | 33.7073 | 14.7798 | 17.8688 | 5.9126 | 16.0782 | 3.9808 | 34.5027 | 21.076 | 12.5144 | 0.78215 | 15.4032 | 5.2301 | 6.8175 | 3.3188 | 0.02151 | 0.52859 | 0.1819 | 53.8323 | 44.205 | 98.8216 | 0 | 0
0 | 1 | 0 | 1 | 9.38 | 63.0865 | 53.0535 | 23.3566 | 60.6325 | 0 | 20.7681 | 37.1102 | 46.2611 | 0 | 36.1197 | 10.741 | 100 | 0.23512 | 3661.5772 | 4448.3592 | 9.1942 | 32.6347 | 48.2192 | 2801.2326 | 64.7855 | 122.9031 | 0.1759 | 92.6063 | 52.1188 | 2704.8143 | 25.0006 | 53.1746 | 3332.6805 | 22.776 | 67.4025 | 1.0669 | 278.9475 | 102.3961 | 93.6237 | 33.7073 | 14.7798 | 17.8688 | 5.9126 | 16.0782 | 3.9808 | 34.5027 | 21.076 | 12.5144 | 0.78215 | 15.4032 | 5.2301 | 6.8175 | 3.3188 | 0.02151 | 0.52859 | 0.1819 | 53.8323 | 44.205 | 99.8301 | 0 | 0
0 | 1 | 0 | 1 | 9.39 | 63.0906 | 53.0527 | 23.2446 | 60.6278 | 0 | 20.796 | 37.1072 | 46.2658 | 0 | 36.0566 | 10.2475 | 100 | 0.23761 | 3649.5473 | 4427.0288 | 9.2612 | 33.1554 | 48.1305 | 2801.1603 | 64.8142 | 122.8942 | 0.1726 | 92.6353 | 50.5065 | 2705.5232 | 25.0578 | 51.2465 | 3332.8158 | 22.875 | 67.3717 | 1.2347 | 278.4842 | 102.3806 | 93.5746 | 33.7073 | 14.7798 | 17.8688 | 5.9126 | 16.0782 | 3.9808 | 34.5027 | 21.076 | 12.5144 | 0.78215 | 15.4032 | 5.2301 | 6.8175 | 3.3188 | 0.02151 | 0.52859 | 0.1819 | 53.8323 | 44.205 | 98.674 | 0 | 0
0 | 1 | 0 | 1 | 9.4 | 63.0823 | 53.043 | 23.1441 | 60.6255 | 0 | 20.8419 | 37.1001 | 46.2525 | 0 | 36.1758 | 12.5778 | 100 | 0.23661 | 3670.2404 | 4437.5811 | 9.2219 | 33.0763 | 47.9943 | 2801.2351 | 65.7217 | 122.8901 | 0.17411 | 92.6591 | 51.5862 | 2706.2343 | 25.1978 | 53.5911 | 3333.1145 | 22.7078 | 67.3688 | -0.65601 | 278.4129 | 102.3788 | 93.6432 | 33.7073 | 14.7798 | 17.8688 | 5.9126 | 16.0782 | 3.9808 | 34.5027 | 21.076 | 12.5144 | 0.78215 | 15.4032 | 5.2301 | 6.8175 | 3.3188 | 0.02151 | 0.52859 | 0.1819 | 53.8323 | 44.205 | 99.1231 | 0 | 0
0 | 1 | 0 | 1 | 9.41 | 63.076 | 53.0402 | 23.0488 | 60.6147 | 0 | 20.8938 | 37.0902 | 46.2401 | 0 | 36.1658 | 13.9501 | 100 | 0.23352 | 3676.4288 | 4426.2597 | 9.2262 | 33.1314 | 47.9913 | 2801.1254 | 65.3762 | 122.894 | 0.17615 | 92.6837 | 51.9625 | 2706.0321 | 25.2505 | 50.7917 | 3333.2715 | 23.0261 | 67.3849 | -1.2583 | 278.5493 | 102.3675 | 93.666 | 33.478 | 14.6269 | 18.7869 | 5.8204 | 15.828 | 3.9716 | 34.0266 | 21.2712 | 13.0931 | 0.85541 | 15.3081 | 5.2469 | 6.8758 | 3.369 | 0.02151 | 0.52859 | 0.1819 | 53.8323 | 44.205 | 100.2825 | 0 | 0
0 | 1 | 0 | 1 | 9.42 | 63.0785 | 53.0399 | 23.0981 | 60.5988 | 0 | 20.9617 | 37.0917 | 46.2486 | 0 | 35.9415 | 11.2133 | 100 | 0.23451 | 3676.5648 | 4444.2455 | 9.2593 | 33.0227 | 48.5014 | 2801.8248 | 65.0415 | 122.9033 | 0.17074 | 92.7117 | 50.0404 | 2706.3093 | 24.9009 | 53.3054 | 3334.0826 | 22.872 | 67.3932 | -1.0951 | 278.4801 | 102.3871 | 93.5164 | 33.478 | 14.6269 | 18.7869 | 5.8204 | 15.828 | 3.9716 | 34.0266 | 21.2712 | 13.0931 | 0.85541 | 15.3081 | 5.2469 | 6.8758 | 3.369 | 0.02151 | 0.52859 | 0.1819 | 53.8323 | 44.205 | 98.402 | 0 | 0
0 | 1 | 0 | 1 | 9.43 | 63.073 | 53.0453 | 23.1476 | 60.5717 | 0 | 21.0389 | 37.0931 | 46.2551 | 0 | 36.0723 | 13.4002 | 100 | 0.23337 | 3701.3916 | 4407.707 | 9.2091 | 33.1218 | 48.4469 | 2801.6826 | 65.3515 | 122.9065 | 0.17439 | 92.7065 | 51.3454 | 2705.9294 | 25.0764 | 51.1219 | 3333.3305 | 23.0381 | 67.373 | -0.65455 | 278.3135 | 102.4024 | 93.593 | 33.478 | 14.6269 | 18.7869 | 5.8204 | 15.828 | 3.9716 | 34.0266 | 21.2712 | 13.0931 | 0.85541 | 15.3081 | 5.2469 | 6.8758 | 3.369 | 0.02151 | 0.52859 | 0.1819 | 53.8323 | 44.205 | 99.6833 | 0 | 0
0 | 1 | 0 | 1 | 9.44 | 63.0809 | 53.0546 | 23.1897 | 60.5078 | 0 | 21.1216 | 37.0937 | 46.2585 | 0 | 36.2557 | 13.5222 | 100 | 0.23851 | 3684.041 | 4453.6378 | 9.2836 | 33.0539 | 48.0918 | 2802.0205 | 64.4311 | 122.9125 | 0.17381 | 92.7079 | 51.1252 | 2706.7075 | 25.0575 | 51.491 | 3333.8794 | 22.7445 | 67.3973 | 1.5009 | 278.5685 | 102.3858 | 93.5189 | 33.478 | 14.6269 | 18.7869 | 5.8204 | 15.828 | 3.9716 | 34.0266 | 21.2712 | 13.0931 | 0.85541 | 15.3081 | 5.2469 | 6.8758 | 3.369 | 0.02151 | 0.52859 | 0.1819 | 53.8323 | 44.205 | 99.5644 | 0 | 0
0 | 1 | 0 | 1 | 9.45 | 63.0839 | 53.051 | 23.2311 | 60.4559 | 0 | 21.206 | 37.0955 | 46.2647 | 0 | 36.2233 | 8.4313 | 100 | 0.23319 | 3706.2828 | 4421.3978 | 9.2725 | 32.9922 | 48.1029 | 2801.8859 | 65.4342 | 122.9051 | 0.17724 | 92.6911 | 51.1836 | 2706.158 | 25.3025 | 50.604 | 3333.2172 | 22.8022 | 67.3936 | -1.3363 | 278.6105 | 102.3745 | 93.4524 | 33.478 | 14.6269 | 18.7869 | 5.8204 | 15.828 | 3.9716 | 34.0266 | 21.2712 | 13.0931 | 0.85541 | 15.3081 | 5.2469 | 6.8758 | 3.369 | 0.02151 | 0.52859 | 0.1819 | 53.8323 | 44.205 | 100.6768 | 0 | 0
0 | 1 | 0 | 1 | 9.46 | 63.0795 | 53.0474 | 23.2651 | 60.3725 | 0 | 21.2689 | 37.069 | 46.2432 | 0 | 36.2076 | 10.7693 | 100 | 0.23903 | 3659.171 | 4463.2309 | 9.1812 | 32.8865 | 48.444 | 2801.5162 | 65.535 | 122.881 | 0.17637 | 92.6895 | 50.9118 | 2705.5396 | 25.1602 | 50.8168 | 3332.7533 | 22.8021 | 67.398 | -2.5273 | 278.6854 | 102.3824 | 93.5644 | 33.478 | 14.6269 | 18.7869 | 5.8204 | 15.828 | 3.9716 | 34.0266 | 21.2712 | 13.0931 | 0.85541 | 15.3081 | 5.2469 | 6.8758 | 3.369 | 0.02151 | 0.52859 | 0.1819 | 53.8323 | 44.205 | 100.3275 | 0 | 0
0 | 1 | 0 | 1 | 9.47 | 63.0788 | 53.0373 | 23.3021 | 60.3953 | 0 | 21.3327 | 37.0751 | 46.2389 | 0 | 36.0429 | 12.073 | 100 | 0.23676 | 3665.6561 | 4427.1793 | 9.1365 | 33.1018 | 48.0305 | 2801.1575 | 64.1989 | 122.9103 | 0.17864 | 92.7253 | 51.2006 | 2705.6607 | 25.0694 | 51.7935 | 3332.644 | 22.8067 | 67.4098 | -0.03591 | 278.1776 | 102.403 | 93.5072 | 33.478 | 14.6269 | 18.7869 | 5.8204 | 15.828 | 3.9716 | 34.0266 | 21.2712 | 13.0931 | 0.85541 | 15.3081 | 5.2469 | 6.8758 | 3.369 | 0.02151 | 0.52859 | 0.1819 | 53.8323 | 44.205 | 101.1688 | 0 | 0
0 | 1 | 0 | 1 | 9.48 | 63.0769 | 53.0433 | 23.3359 | 60.368 | 0 | 21.3889 | 37.089 | 46.2517 | 0 | 36.1344 | 10.9725 | 100 | 0.23625 | 3657.958 | 4451.006 | 9.1882 | 33.081 | 48.1795 | 2800.9772 | 64.5501 | 122.8977 | 0.17931 | 92.6984 | 51.3008 | 2705.8324 | 25.1776 | 51.7862 | 3333.1426 | 22.8443 | 67.3806 | -1.6245 | 278.6942 | 102.3719 | 93.3397 | 33.478 | 14.6269 | 18.7869 | 5.8204 | 15.828 | 3.9716 | 34.0266 | 21.2712 | 13.0931 | 0.85541 | 15.3081 | 5.2469 | 6.8758 | 3.369 | 0.02151 | 0.52859 | 0.1819 | 53.8323 | 44.205 | 101.3873 | 0 | 0
0 | 1 | 0 | 1 | 9.49 | 63.0761 | 53.0427 | 23.3679 | 60.3704 | 0 | 21.4202 | 37.0848 | 46.2593 | 0 | 36.0517 | 12.4418 | 100 | 0.23657 | 3676.6233 | 4451.658 | 9.1985 | 33.294 | 48.3076 | 2800.2653 | 64.7106 | 122.8854 | 0.18042 | 92.6378 | 51.4657 | 2705.0526 | 25.2459 | 53.0426 | 3332.7997 | 22.9367 | 67.4015 | -1.2557 | 278.3874 | 102.3861 | 93.155 | 33.478 | 14.6269 | 18.7869 | 5.8204 | 15.828 | 3.9716 | 34.0266 | 21.2712 | 13.0931 | 0.85541 | 15.3081 | 5.2469 | 6.8758 | 3.369 | 0.02151 | 0.52859 | 0.1819 | 53.8323 | 44.205 | 101.7718 | 0 | 0
0 | 1 | 0 | 1 | 9.5 | 63.0788 | 53.0296 | 23.3965 | 60.3684 | 0 | 21.4148 | 37.0815 | 46.2618 | 0 | 35.9748 | 13.7684 | 100 | 0.23568 | 3672.5168 | 4411.8216 | 9.2309 | 33.2093 | 48.4651 | 2799.8898 | 63.8069 | 122.8866 | 0.17886 | 92.5647 | 51.9506 | 2704.5289 | 24.9382 | 54.8117 | 3331.5197 | 22.8803 | 67.3921 | 1.3582 | 278.6095 | 102.4092 | 93.1987 | 33.478 | 14.6269 | 18.7869 | 5.8204 | 15.828 | 3.9716 | 34.0266 | 21.2712 | 13.0931 | 0.85541 | 15.3081 | 5.2469 | 6.8758 | 3.369 | 0.019129 | 0.52605 | 0.17475 | 54.3344 | 44.5071 | 100.8683 | 0 | 0
0 | 1 | 0 | 1 | 9.51 | 63.0797 | 53.0376 | 23.4262 | 60.3484 | 0 | 21.3722 | 37.079 | 46.2668 | 0 | 36.0451 | 14.0789 | 100 | 0.23802 | 3658.1014 | 4466.0849 | 9.0982 | 32.9149 | 48.3154 | 2799.5211 | 64.7537 | 122.8811 | 0.17865 | 92.5245 | 53.1268 | 2703.8121 | 25.0269 | 51.7722 | 3331.2215 | 22.8518 | 67.3808 | 1.3762 | 278.4673 | 102.395 | 93.4751 | 33.3828 | 14.6682 | 18.8135 | 5.9047 | 16.0565 | 3.9881 | 34.4346 | 21.286 | 13.1245 | 0.77279 | 15.3028 | 5.2782 | 6.843 | 3.2983 | 0.019129 | 0.52605 | 0.17475 | 54.3344 | 44.5071 | 100.5634 | 0 | 0
0 | 1 | 0 | 1 | 9.52 | 63.0685 | 53.0375 | 23.4541 | 60.3643 | 0 | 21.3237 | 37.0751 | 46.2526 | 0 | 36.0371 | 9.8711 | 100 | 0.23888 | 3680.5258 | 4467.6682 | 9.1937 | 32.5116 | 47.8528 | 2800.3041 | 64.8996 | 122.9164 | 0.17547 | 92.577 | 51.3776 | 2704.273 | 25.1466 | 53.2956 | 3331.1548 | 22.8359 | 67.3905 | 0.81313 | 278.6523 | 102.4112 | 93.5266 | 33.3828 | 14.6682 | 18.8135 | 5.9047 | 16.0565 | 3.9881 | 34.4346 | 21.286 | 13.1245 | 0.77279 | 15.3028 | 5.2782 | 6.843 | 3.2983 | 0.019129 | 0.52605 | 0.17475 | 54.3344 | 44.5071 | 99.4424 | 0 | 0
0 | 1 | 0 | 1 | 9.53 | 63.0638 | 53.0427 | 23.4814 | 60.313 | 0 | 21.298 | 37.0741 | 46.2562 | 0 | 36.1505 | 13.7793 | 100 | 0.23845 | 3647.1104 | 4439.0482 | 9.2363 | 32.7777 | 48.5166 | 2800.053 | 64.8352 | 122.8922 | 0.17716 | 92.6039 | 51.6398 | 2704.0535 | 25.2984 | 52.7885 | 3331.4164 | 22.7867 | 67.3898 | 0.71613 | 278.591 | 102.4251 | 93.5976 | 33.3828 | 14.6682 | 18.8135 | 5.9047 | 16.0565 | 3.9881 | 34.4346 | 21.286 | 13.1245 | 0.77279 | 15.3028 | 5.2782 | 6.843 | 3.2983 | 0.019129 | 0.52605 | 0.17475 | 54.3344 | 44.5071 | 100.026 | 0 | 0
0 | 1 | 0 | 1 | 9.54 | 63.059 | 53.0601 | 23.5058 | 60.3336 | 0 | 21.2811 | 37.097 | 46.2631 | 0 | 36.0964 | 13.2142 | 100 | 0.23702 | 3671.2779 | 4453.7251 | 9.206 | 32.958 | 48.0506 | 2800.3758 | 65.6832 | 122.901 | 0.1808 | 92.6405 | 50.1626 | 2704.4708 | 25.4016 | 50.4992 | 3331.5383 | 22.8503 | 67.3717 | 0.2227 | 278.9002 | 102.3858 | 93.6039 | 33.3828 | 14.6682 | 18.8135 | 5.9047 | 16.0565 | 3.9881 | 34.4346 | 21.286 | 13.1245 | 0.77279 | 15.3028 | 5.2782 | 6.843 | 3.2983 | 0.019129 | 0.52605 | 0.17475 | 54.3344 | 44.5071 | 101.2941 | 0 | 0
0 | 1 | 0 | 1 | 9.55 | 63.0548 | 53.0771 | 23.5308 | 60.3564 | 0 | 21.269 | 37.0904 | 46.2777 | 0 | 36.0937 | 13.5837 | 100 | 0.23972 | 3667.0418 | 4428.1301 | 9.2101 | 33.1232 | 48.3928 | 2799.6966 | 66.0695 | 122.9059 | 0.17984 | 92.6837 | 52.1954 | 2704.8561 | 25.2068 | 53.6793 | 3331.635 | 22.8252 | 67.3976 | -0.37967 | 278.7424 | 102.3734 | 93.679 | 33.3828 | 14.6682 | 18.8135 | 5.9047 | 16.0565 | 3.9881 | 34.4346 | 21.286 | 13.1245 | 0.77279 | 15.3028 | 5.2782 | 6.843 | 3.2983 | 0.019129 | 0.52605 | 0.17475 | 54.3344 | 44.5071 | 100.9416 | 0 | 0
0 | 1 | 0 | 1 | 9.56 | 63.0508 | 53.0802 | 23.5542 | 60.365 | 0 | 21.2645 | 37.094 | 46.277 | 0 | 35.9308 | 11.5377 | 100 | 0.23832 | 3663.97 | 4456.5642 | 9.1957 | 33.0858 | 48.2621 | 2800.1026 | 66.1783 | 122.8926 | 0.17753 | 92.7125 | 52.725 | 2704.9744 | 25.1724 | 52.0412 | 3331.9915 | 22.7538 | 67.3817 | 1.5464 | 278.2872 | 102.3891 | 93.6022 | 33.3828 | 14.6682 | 18.8135 | 5.9047 | 16.0565 | 3.9881 | 34.4346 | 21.286 | 13.1245 | 0.77279 | 15.3028 | 5.2782 | 6.843 | 3.2983 | 0.019129 | 0.52605 | 0.17475 | 54.3344 | 44.5071 | 100.1733 | 0 | 0
0 | 1 | 0 | 1 | 9.57 | 63.0415 | 53.0847 | 23.5753 | 60.3313 | 0 | 21.2728 | 37.0988 | 46.2793 | 0 | 36.1711 | 11.7841 | 100 | 0.24019 | 3679.985 | 4424.9666 | 9.2219 | 33.0523 | 48.3964 | 2800.3559 | 64.4556 | 122.8992 | 0.17361 | 92.7045 | 52.0529 | 2704.1973 | 25.3039 | 53.3015 | 3332.3072 | 22.7701 | 67.3924 | -0.88587 | 278.5793 | 102.4257 | 93.4175 | 33.3828 | 14.6682 | 18.8135 | 5.9047 | 16.0565 | 3.9881 | 34.4346 | 21.286 | 13.1245 | 0.77279 | 15.3028 | 5.2782 | 6.843 | 3.2983 | 0.019129 | 0.52605 | 0.17475 | 54.3344 | 44.5071 | 98.7509 | 0 | 0
0 | 1 | 0 | 1 | 9.58 | 63.0365 | 53.0906 | 23.5953 | 60.3162 | 0 | 21.2676 | 37.0889 | 46.2887 | 0 | 35.9775 | 11.6291 | 100 | 0.24116 | 3649.1192 | 4447.0728 | 9.3056 | 33.001 | 48.0785 | 2800.2843 | 65.4054 | 122.896 | 0.17425 | 92.6701 | 50.6678 | 2704.6325 | 25.2125 | 50.8993 | 3331.8616 | 22.7054 | 67.4079 | 1.2002 | 278.3847 | 102.4015 | 93.2199 | 33.3828 | 14.6682 | 18.8135 | 5.9047 | 16.0565 | 3.9881 | 34.4346 | 21.286 | 13.1245 | 0.77279 | 15.3028 | 5.2782 | 6.843 | 3.2983 | 0.019129 | 0.52605 | 0.17475 | 54.3344 | 44.5071 | 99.0358 | 0 | 0
0 | 1 | 0 | 1 | 9.59 | 63.0381 | 53.1033 | 23.6144 | 60.3584 | 0 | 21.2396 | 37.1024 | 46.3049 | 0 | 36.0798 | 11.5666 | 100 | 0.2392 | 3698.0312 | 4464.1444 | 9.1991 | 33.0092 | 48.1337 | 2798.9621 | 64.9684 | 122.9182 | 0.17662 | 92.6276 | 52.1951 | 2704.1526 | 25.2581 | 53.482 | 3331.0557 | 22.6862 | 67.4063 | 0.75266 | 278.3598 | 102.389 | 93.3294 | 33.3828 | 14.6682 | 18.8135 | 5.9047 | 16.0565 | 3.9881 | 34.4346 | 21.286 | 13.1245 | 0.77279 | 15.3028 | 5.2782 | 6.843 | 3.2983 | 0.019129 | 0.52605 | 0.17475 | 54.3344 | 44.5071 | 99.8494 | 0 | 0
0 | 1 | 0 | 1 | 9.6 | 63.0348 | 53.1052 | 23.6356 | 60.3613 | 0 | 21.1884 | 37.095 | 46.3071 | 0 | 36.1406 | 13.5216 | 100 | 0.23959 | 3644.7435 | 4402.263 | 9.1621 | 32.7925 | 48.2443 | 2799.279 | 65.1435 | 122.9011 | 0.17738 | 92.6162 | 51.885 | 2703.6045 | 25.0659 | 54.3045 | 3330.6271 | 22.7475 | 67.4031 | 0.51068 | 278.7249 | 102.3771 | 93.2905 | 33.3828 | 14.6682 | 18.8135 | 5.9047 | 16.0565 | 3.9881 | 34.4346 | 21.286 | 13.1245 | 0.77279 | 15.3028 | 5.2782 | 6.843 | 3.2983 | 0.019129 | 0.52605 | 0.17475 | 54.3344 | 44.5071 | 100.1284 | 0 | 0
0 | 1 | 0 | 1 | 9.61 | 63.0344 | 53.1193 | 23.6558 | 60.3526 | 0 | 21.1353 | 37.0863 | 46.3227 | 0 | 35.8155 | 11.435 | 100 | 0.24018 | 3673.2847 | 4475.8285 | 9.1359 | 33.16 | 48.1582 | 2799.0349 | 65.5657 | 122.8859 | 0.17446 | 92.6013 | 50.5418 | 2703.7175 | 25.1288 | 51.9687 | 3330.514 | 22.8382 | 67.4066 | -0.29806 | 278.6571 | 102.4166 | 93.4522 | 33.2592 | 14.8167 | 18.4721 | 5.9112 | 15.6805 | 4.0262 | 34.26 | 21.2846 | 12.6231 | 1.0025 | 15.3664 | 5.288 | 6.8856 | 3.4192 | 0.019129 | 0.52605 | 0.17475 | 54.3344 | 44.5071 | 99.6214 | 0 | 0
0 | 1 | 0 | 1 | 9.62 | 63.0288 | 53.1117 | 23.6412 | 60.3623 | 0 | 21.0881 | 37.0864 | 46.3189 | 0 | 36.0579 | 9.5238 | 100 | 0.24014 | 3657.2782 | 4424.3444 | 9.2257 | 32.521 | 47.8677 | 2799.0093 | 65.9347 | 122.8792 | 0.17277 | 92.5993 | 50.8552 | 2704.0663 | 25.2543 | 53.3902 | 3330.4261 | 22.9339 | 67.3937 | -0.57499 | 278.4309 | 102.4327 | 93.3631 | 33.2592 | 14.8167 | 18.4721 | 5.9112 | 15.6805 | 4.0262 | 34.26 | 21.2846 | 12.6231 | 1.0025 | 15.3664 | 5.288 | 6.8856 | 3.4192 | 0.019129 | 0.52605 | 0.17475 | 54.3344 | 44.5071 | 99.0038 | 0 | 0
0 | 1 | 0 | 1 | 9.63 | 63.0247 | 53.1057 | 23.6048 | 60.3647 | 0 | 21.0355 | 37.0793 | 46.3007 | 0 | 36.0983 | 13.5919 | 100 | 0.23982 | 3674.6715 | 4448.5515 | 9.2592 | 32.8742 | 47.9526 | 2799.56 | 64.6811 | 122.9104 | 0.17402 | 92.6055 | 52.8651 | 2703.6582 | 25.2163 | 52.0845 | 3331.2834 | 23.1117 | 67.3764 | 0.53953 | 278.5501 | 102.4121 | 93.2773 | 33.2592 | 14.8167 | 18.4721 | 5.9112 | 15.6805 | 4.0262 | 34.26 | 21.2846 | 12.6231 | 1.0025 | 15.3664 | 5.288 | 6.8856 | 3.4192 | 0.019129 | 0.52605 | 0.17475 | 54.3344 | 44.5071 | 99.4757 | 0 | 0
0 | 1 | 0 | 1 | 9.64 | 63.0131 | 53.107 | 23.5716 | 60.3498 | 0 | 20.983 | 37.0919 | 46.2829 | 0 | 36.0214 | 11.4553 | 100 | 0.23978 | 3639.3144 | 4444.5688 | 9.2383 | 32.6759 | 48.253 | 2798.7055 | 64.928 | 122.9107 | 0.17012 | 92.5594 | 49.8212 | 2703.7964 | 25.1685 | 53.3031 | 3330.7417 | 22.9352 | 67.4065 | -3.567 | 278.3003 | 102.4003 | 93.2596 | 33.2592 | 14.8167 | 18.4721 | 5.9112 | 15.6805 | 4.0262 | 34.26 | 21.2846 | 12.6231 | 1.0025 | 15.3664 | 5.288 | 6.8856 | 3.4192 | 0.019129 | 0.52605 | 0.17475 | 54.3344 | 44.5071 | 97.9551 | 0 | 0
0 | 1 | 0 | 1 | 9.65 | 63.0043 | 53.1072 | 23.539 | 60.3771 | 0 | 20.9197 | 37.0869 | 46.2781 | 0 | 36.0475 | 10.1041 | 100 | 0.23738 | 3669.9824 | 4412.9666 | 9.2016 | 32.9217 | 48.2765 | 2799.3637 | 65.744 | 122.8833 | 0.17224 | 92.5874 | 51.6945 | 2703.5788 | 25.2195 | 52.6622 | 3330.1223 | 22.9325 | 67.3986 | 0.51717 | 278.0644 | 102.4095 | 93.6112 | 33.2592 | 14.8167 | 18.4721 | 5.9112 | 15.6805 | 4.0262 | 34.26 | 21.2846 | 12.6231 | 1.0025 | 15.3664 | 5.288 | 6.8856 | 3.4192 | 0.019129 | 0.52605 | 0.17475 | 54.3344 | 44.5071 | 98.8153 | 0 | 0
0 | 1 | 0 | 1 | 9.66 | 63.0026 | 53.1158 | 23.5095 | 60.4035 | 0 | 20.8749 | 37.0749 | 46.2845 | 0 | 36.0143 | 12.8888 | 100 | 0.23945 | 3639.9069 | 4469.1688 | 9.2671 | 33.2634 | 48.2942 | 2799.6386 | 65.6779 | 122.8872 | 0.1733 | 92.6594 | 51.7013 | 2704.4844 | 25.2655 | 54.1052 | 3331.183 | 22.8203 | 67.3745 | 0.1141 | 278.5781 | 102.4211 | 93.7376 | 33.2592 | 14.8167 | 18.4721 | 5.9112 | 15.6805 | 4.0262 | 34.26 | 21.2846 | 12.6231 | 1.0025 | 15.3664 | 5.288 | 6.8856 | 3.4192 | 0.019129 | 0.52605 | 0.17475 | 54.3344 | 44.5071 | 99.2019 | 0 | 0
0 | 1 | 0 | 1 | 9.67 | 63.0044 | 53.1259 | 23.4819 | 60.4578 | 0 | 20.8498 | 37.0839 | 46.3058 | 0 | 36.1127 | 13.0506 | 100 | 0.23886 | 3666.1148 | 4423.9343 | 9.2169 | 33.0837 | 48.2024 | 2799.9751 | 65.5228 | 122.897 | 0.17371 | 92.7112 | 50.4804 | 2704.7163 | 25.148 | 52.6199 | 3331.7438 | 22.7184 | 67.3906 | 0.94017 | 278.1283 | 102.4085 | 93.4824 | 33.2592 | 14.8167 | 18.4721 | 5.9112 | 15.6805 | 4.0262 | 34.26 | 21.2846 | 12.6231 | 1.0025 | 15.3664 | 5.288 | 6.8856 | 3.4192 | 0.019129 | 0.52605 | 0.17475 | 54.3344 | 44.5071 | 99.3587 | 0 | 0
0 | 1 | 0 | 1 | 9.68 | 63.0061 | 53.1364 | 23.456 | 60.4399 | 0 | 20.8417 | 37.0776 | 46.3045 | 0 | 36.0795 | 14.0394 | 100 | 0.23976 | 3664.3051 | 4387.7234 | 9.2171 | 32.8389 | 48.082 | 2799.8316 | 64.6618 | 122.8807 | 0.17142 | 92.6886 | 53.2911 | 2704.6799 | 25.24 | 51.8673 | 3331.3555 | 22.72 | 67.3985 | -0.33722 | 278.0869 | 102.3953 | 93.2782 | 33.2592 | 14.8167 | 18.4721 | 5.9112 | 15.6805 | 4.0262 | 34.26 | 21.2846 | 12.6231 | 1.0025 | 15.3664 | 5.288 | 6.8856 | 3.4192 | 0.019129 | 0.52605 | 0.17475 | 54.3344 | 44.5071 | 98.5157 | 0 | 0
0 | 1 | 0 | 1 | 9.69 | 63.0032 | 53.1432 | 23.4349 | 60.4502 | 0 | 20.8283 | 37.0813 | 46.3078 | 0 | 36.0402 | 11.5404 | 100 | 0.23881 | 3656.637 | 4475.8147 | 9.1869 | 32.9879 | 47.9832 | 2798.8794 | 65.2206 | 122.8955 | 0.17009 | 92.6278 | 50.3867 | 2704.0318 | 25.0815 | 53.0972 | 3331.1201 | 22.9707 | 67.3981 | 0.019422 | 278.354 | 102.4174 | 93.1051 | 33.2592 | 14.8167 | 18.4721 | 5.9112 | 15.6805 | 4.0262 | 34.26 | 21.2846 | 12.6231 | 1.0025 | 15.3664 | 5.288 | 6.8856 | 3.4192 | 0.019129 | 0.52605 | 0.17475 | 54.3344 | 44.5071 | 98.0742 | 0 | 0
0 | 1 | 0 | 1 | 9.7 | 63.0068 | 53.1292 | 23.4075 | 60.4428 | 0 | 20.7942 | 37.0771 | 46.31 | 0 | 36.1298 | 10.9166 | 100 | 0.23987 | 3684.0837 | 4407.4059 | 9.1421 | 32.7858 | 48.1705 | 2798.9368 | 65.3251 | 122.9076 | 0.1734 | 92.5838 | 54.0182 | 2703.7383 | 25.205 | 53.5596 | 3330.4889 | 22.9344 | 67.3907 | -1.1524 | 278.0134 | 102.4031 | 93.168 | 33.2592 | 14.8167 | 18.4721 | 5.9112 | 15.6805 | 4.0262 | 34.26 | 21.2846 | 12.6231 | 1.0025 | 15.3664 | 5.288 | 6.8856 | 3.4192 | 0.019129 | 0.52605 | 0.17475 | 54.3344 | 44.5071 | 99.1819 | 0 | 0
0 | 1 | 0 | 1 | 9.71 | 63.0067 | 53.1334 | 23.3846 | 60.4633 | 0 | 20.7355 | 37.09 | 46.3125 | 0 | 36.156 | 14.3801 | 100 | 0.23891 | 3635.9001 | 4428.2058 | 9.1798 | 32.8197 | 47.9808 | 2798.578 | 65.4154 | 122.8933 | 0.17107 | 92.5407 | 51.4508 | 2702.8103 | 25.226 | 54.1045 | 3330.6746 | 22.8497 | 67.3724 | 1.0797 | 278.2147 | 102.4075 | 93.2627 | 33.1013 | 14.5417 | 18.3532 | 6.0617 | 16.1528 | 4.0036 | 34.7734 | 21.2878 | 12.9095 | 0.7962 | 15.7408 | 5.2818 | 6.8206 | 3.2983 | 0.019129 | 0.52605 | 0.17475 | 54.3344 | 44.5071 | 98.3674 | 0 | 0
0 | 1 | 0 | 1 | 9.72 | 63.0011 | 53.1278 | 23.3578 | 60.4678 | 0 | 20.6628 | 37.0869 | 46.2984 | 0 | 36.0781 | 10.7763 | 100 | 0.23778 | 3680.979 | 4442.7493 | 9.2218 | 33.1887 | 48.1946 | 2798.5571 | 65.6692 | 122.906 | 0.17321 | 92.5327 | 50.1905 | 2703.3172 | 24.881 | 53.9749 | 3330.4327 | 22.8446 | 67.3631 | 0.50431 | 277.8503 | 102.4243 | 93.3469 | 33.1013 | 14.5417 | 18.3532 | 6.0617 | 16.1528 | 4.0036 | 34.7734 | 21.2878 | 12.9095 | 0.7962 | 15.7408 | 5.2818 | 6.8206 | 3.2983 | 0.019129 | 0.52605 | 0.17475 | 54.3344 | 44.5071 | 99.0712 | 0 | 0
0 | 1 | 0 | 1 | 9.73 | 62.9989 | 53.1279 | 23.3242 | 60.517 | 0 | 20.6006 | 37.0933 | 46.3054 | 0 | 36.1432 | 11.1078 | 100 | 0.23642 | 3632.6959 | 4436.1543 | 9.2428 | 33.1905 | 48.0187 | 2799.2146 | 65.8223 | 122.8814 | 0.17274 | 92.5623 | 52.035 | 2703.7375 | 25.0135 | 51.8116 | 3330.3364 | 22.8623 | 67.3553 | -0.90103 | 277.8165 | 102.4409 | 93.407 | 33.1013 | 14.5417 | 18.3532 | 6.0617 | 16.1528 | 4.0036 | 34.7734 | 21.2878 | 12.9095 | 0.7962 | 15.7408 | 5.2818 | 6.8206 | 3.2983 | 0.019129 | 0.52605 | 0.17475 | 54.3344 | 44.5071 | 98.8621 | 0 | 0
0 | 1 | 0 | 1 | 9.74 | 62.9968 | 53.1266 | 23.2852 | 60.5511 | 0 | 20.5474 | 37.0977 | 46.3073 | 0 | 36.1042 | 12.3073 | 100 | 0.23577 | 3648.9743 | 4402.7276 | 9.175 | 33.1561 | 48.0337 | 2798.9818 | 65.248 | 122.913 | 0.16934 | 92.5852 | 52.7332 | 2703.6692 | 25.2052 | 53.3653 | 3331.2854 | 22.9789 | 67.3578 | 0.026201 | 278.5555 | 102.4497 | 93.3569 | 33.1013 | 14.5417 | 18.3532 | 6.0617 | 16.1528 | 4.0036 | 34.7734 | 21.2878 | 12.9095 | 0.7962 | 15.7408 | 5.2818 | 6.8206 | 3.2983 | 0.019129 | 0.52605 | 0.17475 | 54.3344 | 44.5071 | 97.7434 | 0 | 0
0 | 1 | 0 | 1 | 9.75 | 62.994 | 53.1263 | 23.2501 | 60.5322 | 0 | 20.515 | 37.086 | 46.2875 | 0 | 36.0108 | 11.5938 | 100 | 0.23799 | 3634.9964 | 4424.9791 | 9.2015 | 33.2662 | 48.1823 | 2798.865 | 65.819 | 122.8968 | 0.17279 | 92.5854 | 50.0379 | 2704.2095 | 25.1728 | 55.3856 | 3331.4739 | 23.0436 | 67.3467 | 0.6985 | 278.3803 | 102.4179 | 93.373 | 33.1013 | 14.5417 | 18.3532 | 6.0617 | 16.1528 | 4.0036 | 34.7734 | 21.2878 | 12.9095 | 0.7962 | 15.7408 | 5.2818 | 6.8206 | 3.2983 | 0.02112 | 0.53314 | 0.16577 | 54.4057 | 42.9944 | 98.9227 | 0 | 0
0 | 1 | 0 | 1 | 9.76 | 62.9977 | 53.1341 | 23.2229 | 60.5579 | 0 | 20.4965 | 37.1112 | 46.3051 | 0 | 36.0767 | 10.851 | 100 | 0.23558 | 3657.4976 | 4428.633 | 9.2575 | 33.0705 | 48.2537 | 2799.6218 | 64.5469 | 122.8966 | 0.17252 | 92.6106 | 49.6871 | 2704.509 | 25.0174 | 53.0884 | 3331.1267 | 22.8125 | 67.332 | -0.7743 | 278.1341 | 102.3996 | 93.4812 | 33.1013 | 14.5417 | 18.3532 | 6.0617 | 16.1528 | 4.0036 | 34.7734 | 21.2878 | 12.9095 | 0.7962 | 15.7408 | 5.2818 | 6.8206 | 3.2983 | 0.02112 | 0.53314 | 0.16577 | 54.4057 | 42.9944 | 98.7788 | 0 | 0
0 | 1 | 0 | 1 | 9.77 | 62.9925 | 53.1371 | 23.1939 | 60.5322 | 0 | 20.4938 | 37.1265 | 46.2993 | 0 | 35.9584 | 11.8515 | 100 | 0.23556 | 3695.7777 | 4428.5886 | 9.1803 | 32.9605 | 47.9892 | 2799.7307 | 65.6405 | 122.9012 | 0.17106 | 92.6442 | 51.8027 | 2704.3596 | 25.2043 | 54.0989 | 3331.6814 | 22.5881 | 67.3346 | -2.6009 | 278.6039 | 102.4298 | 93.5973 | 33.1013 | 14.5417 | 18.3532 | 6.0617 | 16.1528 | 4.0036 | 34.7734 | 21.2878 | 12.9095 | 0.7962 | 15.7408 | 5.2818 | 6.8206 | 3.2983 | 0.02112 | 0.53314 | 0.16577 | 54.4057 | 42.9944 | 98.2331 | 0 | 0
0 | 1 | 0 | 1 | 9.78 | 62.9848 | 53.1336 | 23.166 | 60.5058 | 0 | 20.5065 | 37.1129 | 46.2951 | 0 | 36.0299 | 9.5098 | 100 | 0.23782 | 3663.4244 | 4417.7662 | 9.165 | 33.2601 | 48.0246 | 2800.5138 | 64.5158 | 122.8991 | 0.16922 | 92.6736 | 51.7865 | 2706.0273 | 24.9992 | 53.5924 | 3331.9434 | 22.8377 | 67.3338 | -1.2144 | 277.6075 | 102.4206 | 93.5321 | 33.1013 | 14.5417 | 18.3532 | 6.0617 | 16.1528 | 4.0036 | 34.7734 | 21.2878 | 12.9095 | 0.7962 | 15.7408 | 5.2818 | 6.8206 | 3.2983 | 0.02112 | 0.53314 | 0.16577 | 54.4057 | 42.9944 | 97.5758 | 0 | 0
0 | 1 | 0 | 1 | 9.79 | 62.9864 | 53.145 | 23.1385 | 60.5321 | 0 | 20.5492 | 37.119 | 46.3142 | 0 | 36.1903 | 13.1015 | 100 | 0.23484 | 3664.794 | 4436.5188 | 9.1053 | 32.7541 | 48.5107 | 2800.5553 | 65.0461 | 122.9181 | 0.16675 | 92.6815 | 51.3907 | 2705.1569 | 25.1538 | 52.3168 | 3332.1417 | 22.8566 | 67.3456 | -1.5023 | 278.0843 | 102.4209 | 93.4841 | 33.1013 | 14.5417 | 18.3532 | 6.0617 | 16.1528 | 4.0036 | 34.7734 | 21.2878 | 12.9095 | 0.7962 | 15.7408 | 5.2818 | 6.8206 | 3.2983 | 0.02112 | 0.53314 | 0.16577 | 54.4057 | 42.9944 | 96.7387 | 0 | 0
0 | 1 | 0 | 1 | 9.8 | 62.9824 | 53.148 | 23.1157 | 60.5477 | 0 | 20.594 | 37.1068 | 46.3206 | 0 | 36.1346 | 10.9671 | 100 | 0.23597 | 3676.54 | 4434.2216 | 9.2365 | 32.9978 | 47.7159 | 2801.5054 | 65.1052 | 122.9085 | 0.1698 | 92.7062 | 52.3662 | 2705.8353 | 25.1159 | 52.0206 | 3332.4326 | 23.0625 | 67.3563 | -1.4523 | 278.2096 | 102.3866 | 93.5344 | 33.1013 | 14.5417 | 18.3532 | 6.0617 | 16.1528 | 4.0036 | 34.7734 | 21.2878 | 12.9095 | 0.7962 | 15.7408 | 5.2818 | 6.8206 | 3.2983 | 0.02112 | 0.53314 | 0.16577 | 54.4057 | 42.9944 | 97.8184 | 0 | 0
0 | 1 | 0 | 1 | 9.81 | 62.9795 | 53.1604 | 23.0905 | 60.5438 | 0 | 20.6521 | 37.1028 | 46.3205 | 0 | 36.1554 | 13.8011 | 100 | 0.23373 | 3635.0236 | 4442.6143 | 9.1253 | 32.734 | 47.7059 | 2800.5639 | 64.9976 | 122.9279 | 0.169 | 92.7127 | 53.3987 | 2705.8705 | 25.1258 | 53.0332 | 3332.9659 | 22.5985 | 67.3578 | -1.0078 | 277.9033 | 102.3958 | 93.41 | 33.4798 | 14.5321 | 18.313 | 5.9062 | 16.325 | 3.9486 | 33.6638 | 21.2039 | 12.973 | 0.92775 | 15.781 | 5.2936 | 6.9013 | 3.424 | 0.02112 | 0.53314 | 0.16577 | 54.4057 | 42.9944 | 98.0628 | 0 | 0
0 | 1 | 0 | 1 | 9.82 | 62.9708 | 53.1477 | 23.0576 | 60.5398 | 0 | 20.7103 | 37.1037 | 46.3103 | 0 | 36.1232 | 11.2285 | 100 | 0.23424 | 3650.6694 | 4452.619 | 9.3226 | 32.8195 | 47.9173 | 2800.0732 | 64.5147 | 122.8907 | 0.17171 | 92.691 | 51.5036 | 2705.1485 | 25.2567 | 54.9355 | 3333.0362 | 22.7258 | 67.363 | -2.165 | 277.9685 | 102.3814 | 93.1572 | 33.4798 | 14.5321 | 18.313 | 5.9062 | 16.325 | 3.9486 | 33.6638 | 21.2039 | 12.973 | 0.92775 | 15.781 | 5.2936 | 6.9013 | 3.424 | 0.02112 | 0.53314 | 0.16577 | 54.4057 | 42.9944 | 98.9808 | 0 | 0
0 | 1 | 0 | 1 | 9.83 | 62.9654 | 53.1454 | 22.9822 | 60.525 | 0 | 20.7391 | 37.0988 | 46.3093 | 0 | 36.1117 | 13.7079 | 100 | 0.23322 | 3658.6775 | 4461.2872 | 9.2311 | 33.1796 | 48.5888 | 2800.6879 | 64.8446 | 122.9053 | 0.17307 | 92.6269 | 52.7396 | 2705.4487 | 25.0859 | 53.7455 | 3332.0813 | 22.9673 | 67.3554 | -0.98292 | 277.5614 | 102.4195 | 93.178 | 33.4798 | 14.5321 | 18.313 | 5.9062 | 16.325 | 3.9486 | 33.6638 | 21.2039 | 12.973 | 0.92775 | 15.781 | 5.2936 | 6.9013 | 3.424 | 0.02112 | 0.53314 | 0.16577 | 54.4057 | 42.9944 | 99.4765 | 0 | 0
0 | 1 | 0 | 1 | 9.84 | 62.9562 | 53.144 | 22.9103 | 60.5588 | 0 | 20.7676 | 37.1004 | 46.3104 | 0 | 36.1019 | 13.9422 | 100 | 0.23222 | 3650.9359 | 4442.6494 | 9.1507 | 32.6203 | 48.212 | 2800.1432 | 66.0555 | 122.9076 | 0.17267 | 92.5966 | 51.8675 | 2704.3976 | 25.0671 | 52.3058 | 3331.9316 | 22.698 | 67.3571 | 2.4889 | 277.6142 | 102.4322 | 93.1815 | 33.4798 | 14.5321 | 18.313 | 5.9062 | 16.325 | 3.9486 | 33.6638 | 21.2039 | 12.973 | 0.92775 | 15.781 | 5.2936 | 6.9013 | 3.424 | 0.02112 | 0.53314 | 0.16577 | 54.4057 | 42.9944 | 99.4489 | 0 | 0
0 | 1 | 0 | 1 | 9.85 | 62.9608 | 53.1533 | 22.8493 | 60.5772 | 0 | 20.7761 | 37.1042 | 46.3352 | 0 | 35.9622 | 9.8553 | 100 | 0.23079 | 3674.5119 | 4412.2417 | 9.1938 | 33.2278 | 47.7411 | 2799.5701 | 65.8625 | 122.898 | 0.17742 | 92.5511 | 50.3704 | 2704.5855 | 25.3481 | 54.209 | 3332.0198 | 22.8517 | 67.3342 | -0.3038 | 277.1688 | 102.3907 | 93.0093 | 33.4798 | 14.5321 | 18.313 | 5.9062 | 16.325 | 3.9486 | 33.6638 | 21.2039 | 12.973 | 0.92775 | 15.781 | 5.2936 | 6.9013 | 3.424 | 0.02112 | 0.53314 | 0.16577 | 54.4057 | 42.9944 | 101.0272 | 0 | 0
0 | 1 | 0 | 1 | 9.86 | 62.9619 | 53.1527 | 22.7854 | 60.5806 | 0 | 20.7573 | 37.0915 | 46.3326 | 0 | 35.9794 | 10.8856 | 100 | 0.22997 | 3660.5661 | 4417.1208 | 9.2612 | 33.0109 | 48.1544 | 2799.2264 | 65.1113 | 122.8851 | 0.17443 | 92.4841 | 50.079 | 2703.951 | 25.1039 | 53.6684 | 3331.4884 | 22.847 | 67.3389 | -2.0936 | 277.5922 | 102.4137 | 92.9762 | 33.4798 | 14.5321 | 18.313 | 5.9062 | 16.325 | 3.9486 | 33.6638 | 21.2039 | 12.973 | 0.92775 | 15.781 | 5.2936 | 6.9013 | 3.424 | 0.02112 | 0.53314 | 0.16577 | 54.4057 | 42.9944 | 99.9346 | 0 | 0
0 | 1 | 0 | 1 | 9.87 | 62.949 | 53.1503 | 22.7239 | 60.5272 | 0 | 20.7256 | 37.07 | 46.3035 | 0 | 35.9441 | 13.6096 | 100 | 0.2318 | 3676.0892 | 4473.667 | 9.2886 | 32.7157 | 47.931 | 2798.9627 | 65.1799 | 122.8896 | 0.17349 | 92.4248 | 51.7436 | 2704.1515 | 25.3047 | 53.436 | 3330.8312 | 22.769 | 67.3197 | 0.2819 | 277.4197 | 102.4292 | 93.0258 | 33.4798 | 14.5321 | 18.313 | 5.9062 | 16.325 | 3.9486 | 33.6638 | 21.2039 | 12.973 | 0.92775 | 15.781 | 5.2936 | 6.9013 | 3.424 | 0.02112 | 0.53314 | 0.16577 | 54.4057 | 42.9944 | 99.6557 | 0 | 0
0 | 1 | 0 | 1 | 9.88 | 62.9451 | 53.1546 | 22.6697 | 60.5167 | 0 | 20.6768 | 37.0665 | 46.3016 | 0 | 35.9276 | 14.4399 | 100 | 0.23005 | 3663.3582 | 4401.3574 | 9.2724 | 32.8796 | 47.8619 | 2799.1939 | 65.4423 | 122.8772 | 0.17246 | 92.3981 | 50.1131 | 2703.8234 | 25.063 | 52.2626 | 3330.256 | 22.7268 | 67.2957 | 0.78532 | 277.7328 | 102.4504 | 93.183 | 33.4798 | 14.5321 | 18.313 | 5.9062 | 16.325 | 3.9486 | 33.6638 | 21.2039 | 12.973 | 0.92775 | 15.781 | 5.2936 | 6.9013 | 3.424 | 0.02112 | 0.53314 | 0.16577 | 54.4057 | 42.9944 | 99.3225 | 0 | 0
0 | 1 | 0 | 1 | 9.89 | 62.941 | 53.1646 | 22.6171 | 60.51 | 0 | 20.612 | 37.0805 | 46.3097 | 0 | 36.0643 | 11.4395 | 100 | 0.22919 | 3689.8956 | 4414.9757 | 9.2508 | 33.0411 | 48.1058 | 2799.1829 | 64.774 | 122.8804 | 0.17092 | 92.4078 | 51.9325 | 2703.685 | 25.2197 | 52.8984 | 3330.8706 | 23.0325 | 67.2866 | 1.4291 | 278.0254 | 102.4477 | 93.236 | 33.4798 | 14.5321 | 18.313 | 5.9062 | 16.325 | 3.9486 | 33.6638 | 21.2039 | 12.973 | 0.92775 | 15.781 | 5.2936 | 6.9013 | 3.424 | 0.02112 | 0.53314 | 0.16577 | 54.4057 | 42.9944 | 98.8179 | 0 | 0
0 | 1 | 0 | 1 | 9.9 | 62.9387 | 53.166 | 22.5706 | 60.5145 | 0 | 20.5596 | 37.0768 | 46.3038 | 0 | 36.1017 | 10.4162 | 100 | 0.22894 | 3660.8384 | 4486.0905 | 9.1606 | 33.1561 | 48.1896 | 2799.2084 | 65.0484 | 122.8988 | 0.16868 | 92.4109 | 52.9495 | 2703.7504 | 25.2327 | 53.0947 | 3330.5437 | 23.0686 | 67.2815 | -0.3742 | 277.674 | 102.4616 | 93.3302 | 33.4798 | 14.5321 | 18.313 | 5.9062 | 16.325 | 3.9486 | 33.6638 | 21.2039 | 12.973 | 0.92775 | 15.781 | 5.2936 | 6.9013 | 3.424 | 0.02112 | 0.53314 | 0.16577 | 54.4057 | 42.9944 | 97.948 | 0 | 0
0 | 1 | 0 | 1 | 9.91 | 62.9283 | 53.1579 | 22.5239 | 60.4736 | 0 | 20.5251 | 37.0791 | 46.2943 | 0 | 36.1237 | 13.9996 | 100 | 0.2298 | 3685.272 | 4478.8985 | 9.1704 | 32.8254 | 48.1607 | 2799.6725 | 65.1139 | 122.8916 | 0.17219 | 92.4893 | 53.6928 | 2704.2905 | 24.9836 | 55.171 | 3331.4377 | 22.8218 | 67.2604 | -0.37614 | 278.0199 | 102.4184 | 93.4644 | 33.1562 | 14.7236 | 18.4929 | 5.7631 | 15.9122 | 3.959 | 33.9046 | 21.3297 | 12.6326 | 1.0276 | 15.2507 | 5.3161 | 6.866 | 3.2315 | 0.02112 | 0.53314 | 0.16577 | 54.4057 | 42.9944 | 98.2642 | 0 | 0
0 | 1 | 0 | 1 | 9.92 | 62.9311 | 53.1751 | 22.4864 | 60.5045 | 0 | 20.5073 | 37.1139 | 46.323 | 0 | 35.9599 | 13.6548 | 100 | 0.22773 | 3673.3522 | 4469.5696 | 9.1789 | 32.8732 | 48.2263 | 2800.3252 | 65.5864 | 122.8946 | 0.16892 | 92.5237 | 52.8268 | 2704.8434 | 25.2471 | 54.2299 | 3331.5052 | 22.7306 | 67.2523 | -0.58773 | 277.9233 | 102.4252 | 93.4699 | 33.1562 | 14.7236 | 18.4929 | 5.7631 | 15.9122 | 3.959 | 33.9046 | 21.3297 | 12.6326 | 1.0276 | 15.2507 | 5.3161 | 6.866 | 3.2315 | 0.02112 | 0.53314 | 0.16577 | 54.4057 | 42.9944 | 97.1288 | 0 | 0
0 | 1 | 0 | 1 | 9.93 | 62.9289 | 53.174 | 22.4807 | 60.5373 | 0 | 20.5108 | 37.1207 | 46.3178 | 0 | 35.9966 | 14.4063 | 100 | 0.22828 | 3662.2124 | 4435.8666 | 9.1189 | 32.8781 | 48.2917 | 2800.1616 | 65.7895 | 122.9072 | 0.16907 | 92.5373 | 51.3529 | 2704.7835 | 25.1061 | 54.0164 | 3332.1528 | 22.9363 | 67.2754 | -0.036762 | 277.7737 | 102.4324 | 93.2732 | 33.1562 | 14.7236 | 18.4929 | 5.7631 | 15.9122 | 3.959 | 33.9046 | 21.3297 | 12.6326 | 1.0276 | 15.2507 | 5.3161 | 6.866 | 3.2315 | 0.02112 | 0.53314 | 0.16577 | 54.4057 | 42.9944 | 97.1872 | 0 | 0
0 | 1 | 0 | 1 | 9.94 | 62.9238 | 53.1739 | 22.4805 | 60.512 | 0 | 20.5266 | 37.1253 | 46.3183 | 0 | 35.9239 | 12.2501 | 100 | 0.22918 | 3674.4438 | 4471.774 | 9.1876 | 33.3095 | 47.7768 | 2799.7244 | 66.3472 | 122.8926 | 0.16798 | 92.5399 | 51.5279 | 2705.0131 | 25.2218 | 54.7796 | 3332.0452 | 22.9054 | 67.2691 | -1.8857 | 277.5217 | 102.4403 | 93.1163 | 33.1562 | 14.7236 | 18.4929 | 5.7631 | 15.9122 | 3.959 | 33.9046 | 21.3297 | 12.6326 | 1.0276 | 15.2507 | 5.3161 | 6.866 | 3.2315 | 0.02112 | 0.53314 | 0.16577 | 54.4057 | 42.9944 | 96.7366 | 0 | 0
0 | 1 | 0 | 1 | 9.95 | 62.9279 | 53.1678 | 22.4784 | 60.5204 | 0 | 20.5341 | 37.1219 | 46.3257 | 0 | 36.0136 | 11.6642 | 100 | 0.23061 | 3642.9994 | 4428.3117 | 9.1618 | 32.8381 | 48.2014 | 2800.4934 | 64.8845 | 122.8838 | 0.17268 | 92.5125 | 51.6042 | 2704.6646 | 25.2583 | 52.7679 | 3331.3901 | 22.6718 | 67.2643 | 1.0528 | 277.7318 | 102.4455 | 93.1268 | 33.1562 | 14.7236 | 18.4929 | 5.7631 | 15.9122 | 3.959 | 33.9046 | 21.3297 | 12.6326 | 1.0276 | 15.2507 | 5.3161 | 6.866 | 3.2315 | 0.02112 | 0.53314 | 0.16577 | 54.4057 | 42.9944 | 98.4795 | 0 | 0
0 | 1 | 0 | 1 | 9.96 | 62.9271 | 53.1723 | 22.4771 | 60.5053 | 0 | 20.5399 | 37.101 | 46.3173 | 0 | 35.8712 | 13.3194 | 100 | 0.22685 | 3661.8679 | 4421.9604 | 9.1962 | 33.1193 | 47.9386 | 2799.8732 | 65.527 | 122.9007 | 0.17338 | 92.4995 | 51.8311 | 2704.1748 | 25.2325 | 53.2299 | 3331.513 | 22.8262 | 67.2534 | -0.13358 | 277.6913 | 102.4325 | 93.2947 | 33.1562 | 14.7236 | 18.4929 | 5.7631 | 15.9122 | 3.959 | 33.9046 | 21.3297 | 12.6326 | 1.0276 | 15.2507 | 5.3161 | 6.866 | 3.2315 | 0.02112 | 0.53314 | 0.16577 | 54.4057 | 42.9944 | 98.6795 | 0 | 0
0 | 1 | 0 | 1 | 9.97 | 62.9282 | 53.1629 | 22.4776 | 60.5465 | 0 | 20.5279 | 37.1048 | 46.3086 | 0 | 35.9675 | 12.8601 | 100 | 0.23026 | 3645.7217 | 4457.1246 | 9.1636 | 32.7418 | 48.0994 | 2800.0877 | 65.3989 | 122.9022 | 0.17044 | 92.5177 | 53.4541 | 2704.7029 | 24.9537 | 54.4167 | 3331.8425 | 22.9446 | 67.2407 | 0.59258 | 277.7179 | 102.4379 | 93.1563 | 33.1562 | 14.7236 | 18.4929 | 5.7631 | 15.9122 | 3.959 | 33.9046 | 21.3297 | 12.6326 | 1.0276 | 15.2507 | 5.3161 | 6.866 | 3.2315 | 0.02112 | 0.53314 | 0.16577 | 54.4057 | 42.9944 | 97.6757 | 0 | 0
0 | 1 | 0 | 1 | 9.98 | 62.9234 | 53.1624 | 22.4787 | 60.5193 | 0 | 20.5319 | 37.1125 | 46.3198 | 0 | 36.0319 | 11.9843 | 100 | 0.23027 | 3645.5322 | 4401.3158 | 9.3312 | 33.0051 | 48.1841 | 2799.5657 | 65.9262 | 122.8889 | 0.17332 | 92.5001 | 50.645 | 2704.6199 | 25.0678 | 53.9793 | 3331.7126 | 22.8734 | 67.2418 | 0.062613 | 278.0616 | 102.4275 | 93.2942 | 33.1562 | 14.7236 | 18.4929 | 5.7631 | 15.9122 | 3.959 | 33.9046 | 21.3297 | 12.6326 | 1.0276 | 15.2507 | 5.3161 | 6.866 | 3.2315 | 0.02112 | 0.53314 | 0.16577 | 54.4057 | 42.9944 | 98.6832 | 0 | 0
0 | 1 | 0 | 1 | 9.99 | 62.9253 | 53.1714 | 22.4793 | 60.4875 | 0 | 20.5445 | 37.1273 | 46.3234 | 0 | 36.0092 | 12.0807 | 100 | 0.22774 | 3651.8369 | 4451.7137 | 9.1512 | 32.9691 | 47.8768 | 2800.277 | 65.33 | 122.8957 | 0.16776 | 92.514 | 51.1612 | 2705.1232 | 25.2932 | 53.2231 | 3331.7375 | 22.7219 | 67.2359 | 1.083 | 277.9037 | 102.4337 | 93.3239 | 33.1562 | 14.7236 | 18.4929 | 5.7631 | 15.9122 | 3.959 | 33.9046 | 21.3297 | 12.6326 | 1.0276 | 15.2507 | 5.3161 | 6.866 | 3.2315 | 0.02112 | 0.53314 | 0.16577 | 54.4057 | 42.9944 | 96.7776 | 0 | 0
0 | 1 | 0 | 1 | 10 | 62.9197 | 53.1707 | 22.4755 | 60.5028 | 0 | 20.5565 | 37.1277 | 46.32 | 0 | 35.8699 | 13.7034 | 100 | 0.2262 | 3639.1687 | 4441.6474 | 9.2706 | 32.674 | 48.1505 | 2799.9782 | 65.0746 | 122.905 | 0.16823 | 92.5467 | 52.1642 | 2704.9852 | 25.1805 | 54.1915 | 3332.3107 | 22.9238 | 67.2541 | -0.73002 | 277.5856 | 102.4411 | 93.3263 | 33.1562 | 14.7236 | 18.4929 | 5.7631 | 15.9122 | 3.959 | 33.9046 | 21.3297 | 12.6326 | 1.0276 | 15.2507 | 5.3161 | 6.866 | 3.2315 | 0.018301 | 0.51033 | 0.18221 | 53.7385 | 43.6838 | 96.6552 | 0 | 0
0 | 1 | 0 | 1 | 10.01 | 62.9315 | 53.159 | 22.4775 | 60.5359 | 0 | 20.5923 | 37.1263 | 46.3252 | 0 | 36.0454 | 12.9454 | 100 | 0.22733 | 3657.0155 | 4463.3522 | 9.2117 | 32.6797 | 47.9504 | 2800.6107 | 64.7054 | 122.9057 | 0.17 | 92.5353 | 50.819 | 2705.1409 | 25.3573 | 53.4769 | 3332.4915 | 22.9415 | 67.2529 | 0.9313 | 277.7225 | 102.477 | 93.3299 | 32.9362 | 14.879 | 18.6457 | 5.9665 | 16.0034 | 4.0052 | 34.0356 | 21.2362 | 12.2997 | 1.0292 | 16.0582 | 5.3279 | 6.8208 | 3.2354 | 0.018301 | 0.51033 | 0.18221 | 53.7385 | 43.6838 | 98.0143 | 0 | 0
0 | 1 | 0 | 1 | 10.02 | 62.9409 | 53.147 | 22.4768 | 60.5148 | 0 | 20.635 | 37.1221 | 46.3208 | 0 | 36.0917 | 13.6303 | 100 | 0.22637 | 3676.1675 | 4436.8056 | 9.1566 | 33.0151 | 48.1274 | 2800.7973 | 65.3 | 122.9009 | 0.17194 | 92.5749 | 54.099 | 2705.0581 | 25.2707 | 54.2753 | 3332.5346 | 22.9348 | 67.2431 | -1.2289 | 277.5547 | 102.4417 | 93.4785 | 32.9362 | 14.879 | 18.6457 | 5.9665 | 16.0034 | 4.0052 | 34.0356 | 21.2362 | 12.2997 | 1.0292 | 16.0582 | 5.3279 | 6.8208 | 3.2354 | 0.018301 | 0.51033 | 0.18221 | 53.7385 | 43.6838 | 98.6164 | 0 | 0
0 | 1 | 0 | 1 | 10.03 | 62.9454 | 53.1413 | 22.4976 | 60.4902 | 0 | 20.6915 | 37.1125 | 46.3127 | 0 | 36.0541 | 10.5919 | 100 | 0.22792 | 3671.9617 | 4436.9465 | 9.1655 | 32.7951 | 48.1314 | 2801.3892 | 65.3316 | 122.921 | 0.17158 | 92.5999 | 51.6861 | 2705.1547 | 25.1813 | 54.5888 | 3332.83 | 22.6643 | 67.2402 | 0.0057789 | 277.4124 | 102.408 | 93.2523 | 32.9362 | 14.879 | 18.6457 | 5.9665 | 16.0034 | 4.0052 | 34.0356 | 21.2362 | 12.2997 | 1.0292 | 16.0582 | 5.3279 | 6.8208 | 3.2354 | 0.018301 | 0.51033 | 0.18221 | 53.7385 | 43.6838 | 98.516 | 0 | 0
0 | 1 | 0 | 1 | 10.04 | 62.9548 | 53.1328 | 22.5279 | 60.4921 | 0 | 20.7564 | 37.1038 | 46.3257 | 0 | 36.0475 | 15.4486 | 100 | 0.22872 | 3667.4303 | 4469.2856 | 9.2655 | 33.1222 | 48.2191 | 2800.6545 | 64.9231 | 122.9244 | 0.17282 | 92.5929 | 50.8367 | 2705.686 | 25.0026 | 52.6652 | 3332.9918 | 22.976 | 67.254 | -0.82703 | 277.8186 | 102.415 | 93.2688 | 32.9362 | 14.879 | 18.6457 | 5.9665 | 16.0034 | 4.0052 | 34.0356 | 21.2362 | 12.2997 | 1.0292 | 16.0582 | 5.3279 | 6.8208 | 3.2354 | 0.018301 | 0.51033 | 0.18221 | 53.7385 | 43.6838 | 98.9529 | 0 | 0
0 | 1 | 0 | 1 | 10.05 | 62.9508 | 53.1234 | 22.5564 | 60.4661 | 0 | 20.8065 | 37.1096 | 46.3251 | 0 | 36.046 | 15.6556 | 100 | 0.22888 | 3648.1892 | 4450.4086 | 9.1552 | 32.8374 | 47.8114 | 2800.0052 | 65.702 | 122.9113 | 0.17065 | 92.5742 | 50.7991 | 2705.5569 | 25.274 | 53.7555 | 3332.2978 | 22.8489 | 67.2666 | -1.1399 | 277.3827 | 102.4106 | 93.1529 | 32.9362 | 14.879 | 18.6457 | 5.9665 | 16.0034 | 4.0052 | 34.0356 | 21.2362 | 12.2997 | 1.0292 | 16.0582 | 5.3279 | 6.8208 | 3.2354 | 0.018301 | 0.51033 | 0.18221 | 53.7385 | 43.6838 | 98.1585 | 0 | 0
0 | 1 | 0 | 1 | 10.06 | 62.9573 | 53.1067 | 22.5844 | 60.4627 | 0 | 20.8477 | 37.1162 | 46.3171 | 0 | 35.9279 | 12.0983 | 100 | 0.22871 | 3655.6123 | 4430 | 9.1611 | 32.9736 | 47.806 | 2800.3913 | 65.792 | 122.896 | 0.17582 | 92.4984 | 50.8259 | 2704.5174 | 25.1412 | 51.1105 | 3332.9929 | 22.6581 | 67.2789 | -2.9452 | 277.0559 | 102.4327 | 92.9904 | 32.9362 | 14.879 | 18.6457 | 5.9665 | 16.0034 | 4.0052 | 34.0356 | 21.2362 | 12.2997 | 1.0292 | 16.0582 | 5.3279 | 6.8208 | 3.2354 | 0.018301 | 0.51033 | 0.18221 | 53.7385 | 43.6838 | 99.8971 | 0 | 0
0 | 1 | 0 | 1 | 10.07 | 62.9666 | 53.1065 | 22.6111 | 60.4875 | 0 | 20.863 | 37.1165 | 46.3274 | 0 | 35.8416 | 13.3033 | 100 | 0.22971 | 3640.2677 | 4437.2061 | 9.1852 | 32.8267 | 48.2476 | 2799.5849 | 65.3196 | 122.8869 | 0.17331 | 92.4638 | 52.1701 | 2704.3418 | 25.2581 | 55.9796 | 3331.7818 | 22.9045 | 67.2526 | 0.94438 | 277.3428 | 102.4447 | 93.0278 | 32.9362 | 14.879 | 18.6457 | 5.9665 | 16.0034 | 4.0052 | 34.0356 | 21.2362 | 12.2997 | 1.0292 | 16.0582 | 5.3279 | 6.8208 | 3.2354 | 0.018301 | 0.51033 | 0.18221 | 53.7385 | 43.6838 | 99.1574 | 0 | 0
0 | 1 | 0 | 1 | 10.08 | 62.9739 | 53.1017 | 22.6321 | 60.4842 | 0 | 20.8575 | 37.1167 | 46.3285 | 0 | 36.1404 | 11.7287 | 100 | 0.23094 | 3660.4542 | 4432.4607 | 9.2011 | 33.0089 | 47.7274 | 2799.4292 | 64.9092 | 122.8944 | 0.17203 | 92.4244 | 52.0798 | 2704.1238 | 25.1621 | 51.6117 | 3331.903 | 22.9195 | 67.2307 | -0.68354 | 277.2905 | 102.4504 | 93.1011 | 32.9362 | 14.879 | 18.6457 | 5.9665 | 16.0034 | 4.0052 | 34.0356 | 21.2362 | 12.2997 | 1.0292 | 16.0582 | 5.3279 | 6.8208 | 3.2354 | 0.018301 | 0.51033 | 0.18221 | 53.7385 | 43.6838 | 98.6538 | 0 | 0
0 | 1 | 0 | 1 | 10.09 | 62.9763 | 53.0891 | 22.6523 | 60.4664 | 0 | 20.8422 | 37.1299 | 46.3225 | 0 | 36.118 | 9.6488 | 100 | 0.23033 | 3666.2661 | 4398.4217 | 9.2066 | 32.9866 | 47.9741 | 2799.9738 | 65.6854 | 122.8991 | 0.17076 | 92.4612 | 50.8002 | 2704.5499 | 25.1418 | 54.2589 | 3331.551 | 22.9527 | 67.2286 | -1.7915 | 277.2455 | 102.4405 | 93.2175 | 32.9362 | 14.879 | 18.6457 | 5.9665 | 16.0034 | 4.0052 | 34.0356 | 21.2362 | 12.2997 | 1.0292 | 16.0582 | 5.3279 | 6.8208 | 3.2354 | 0.018301 | 0.51033 | 0.18221 | 53.7385 | 43.6838 | 98.1657 | 0 | 0
0 | 1 | 0 | 1 | 10.1 | 62.9846 | 53.0912 | 22.6713 | 60.4736 | 0 | 20.8448 | 37.137 | 46.3106 | 0 | 36.0781 | 12.8366 | 100 | 0.2294 | 3608.4 | 4408.3626 | 9.2735 | 32.7751 | 48.4154 | 2799.9668 | 64.7726 | 122.8932 | 0.17192 | 92.4737 | 52.5771 | 2704.2912 | 25.216 | 54.1734 | 3331.9973 | 22.8123 | 67.211 | -0.94197 | 277.2634 | 102.4302 | 93.2413 | 32.9362 | 14.879 | 18.6457 | 5.9665 | 16.0034 | 4.0052 | 34.0356 | 21.2362 | 12.2997 | 1.0292 | 16.0582 | 5.3279 | 6.8208 | 3.2354 | 0.018301 | 0.51033 | 0.18221 | 53.7385 | 43.6838 | 98.5975 | 0 | 0
0 | 1 | 0 | 1 | 10.11 | 62.9862 | 53.0854 | 22.6927 | 60.4821 | 0 | 20.8344 | 37.1316 | 46.309 | 0 | 35.9939 | 12.3597 | 100 | 0.22903 | 3657.8753 | 4421.2539 | 9.2127 | 32.8774 | 47.7394 | 2800.1511 | 65.4188 | 122.8872 | 0.16898 | 92.4638 | 53.9521 | 2704.3572 | 25.1487 | 55.222 | 3332.0387 | 22.762 | 67.2314 | 0.63241 | 277.1024 | 102.4293 | 93.1026 | 33.0272 | 14.6468 | 18.701 | 6.0472 | 16.0047 | 4.0419 | 34.0172 | 21.3075 | 12.3388 | 0.86802 | 15.845 | 5.3094 | 6.9697 | 3.3893 | 0.018301 | 0.51033 | 0.18221 | 53.7385 | 43.6838 | 97.7013 | 0 | 0
0 | 1 | 0 | 1 | 10.12 | 62.9895 | 53.0626 | 22.709 | 60.4517 | 0 | 20.8266 | 37.1347 | 46.2951 | 0 | 35.9289 | 12.9519 | 100 | 0.2306 | 3602.011 | 4409.6396 | 9.3037 | 33.0752 | 47.9221 | 2799.7514 | 64.4806 | 122.8766 | 0.17343 | 92.4738 | 51.6056 | 2704.4554 | 25.0518 | 55.3836 | 3331.2765 | 22.8858 | 67.223 | -0.47231 | 277.1005 | 102.4223 | 93.2587 | 33.0272 | 14.6468 | 18.701 | 6.0472 | 16.0047 | 4.0419 | 34.0172 | 21.3075 | 12.3388 | 0.86802 | 15.845 | 5.3094 | 6.9697 | 3.3893 | 0.018301 | 0.51033 | 0.18221 | 53.7385 | 43.6838 | 99.2268 | 0 | 0
0 | 1 | 0 | 1 | 10.13 | 62.9982 | 53.066 | 22.7206 | 60.4287 | 0 | 20.8308 | 37.132 | 46.2969 | 0 | 35.8699 | 11.5549 | 100 | 0.23097 | 3658.8695 | 4425.9459 | 9.2392 | 32.7505 | 48.461 | 2800.5237 | 65.2467 | 122.9015 | 0.17308 | 92.4979 | 50.0992 | 2705.2994 | 25.1509 | 54.0932 | 3331.9293 | 22.8752 | 67.2165 | -0.44612 | 277.1758 | 102.4411 | 93.3523 | 33.0272 | 14.6468 | 18.701 | 6.0472 | 16.0047 | 4.0419 | 34.0172 | 21.3075 | 12.3388 | 0.86802 | 15.845 | 5.3094 | 6.9697 | 3.3893 | 0.018301 | 0.51033 | 0.18221 | 53.7385 | 43.6838 | 99.1067 | 0 | 0
0 | 1 | 0 | 1 | 10.14 | 63.0012 | 53.0639 | 22.7285 | 60.4217 | 0 | 20.8448 | 37.1365 | 46.3096 | 0 | 35.965 | 9.7399 | 100 | 0.23158 | 3652.6085 | 4453.1302 | 9.2398 | 32.7664 | 47.9362 | 2800.5554 | 64.8418 | 122.9087 | 0.17171 | 92.5493 | 52.6821 | 2705.3019 | 25.351 | 54.5988 | 3332.0366 | 22.8703 | 67.215 | -2.4515 | 277.2497 | 102.4619 | 93.4072 | 33.0272 | 14.6468 | 18.701 | 6.0472 | 16.0047 | 4.0419 | 34.0172 | 21.3075 | 12.3388 | 0.86802 | 15.845 | 5.3094 | 6.9697 | 3.3893 | 0.018301 | 0.51033 | 0.18221 | 53.7385 | 43.6838 | 98.5706 | 0 | 0
0 | 1 | 0 | 1 | 10.15 | 63.0173 | 53.0608 | 22.7384 | 60.4346 | 0 | 20.8838 | 37.1182 | 46.3127 | 0 | 36.0509 | 10.4637 | 100 | 0.23188 | 3675.7995 | 4408.0556 | 9.2099 | 32.5798 | 47.7552 | 2801.099 | 64.7816 | 122.9198 | 0.17408 | 92.5659 | 52.9682 | 2705.3993 | 25.3974 | 51.3792 | 3332.1212 | 23.1394 | 67.2236 | -0.8861 | 277.386 | 102.4073 | 93.3825 | 33.0272 | 14.6468 | 18.701 | 6.0472 | 16.0047 | 4.0419 | 34.0172 | 21.3075 | 12.3388 | 0.86802 | 15.845 | 5.3094 | 6.9697 | 3.3893 | 0.018301 | 0.51033 | 0.18221 | 53.7385 | 43.6838 | 99.4641 | 0 | 0
0 | 1 | 0 | 1 | 10.16 | 63.0078 | 53.056 | 22.7452 | 60.4528 | 0 | 20.9233 | 37.1077 | 46.3095 | 0 | 35.9791 | 10.4852 | 100 | 0.23224 | 3675.5802 | 4424.6867 | 9.1606 | 32.8452 | 48.2589 | 2800.8074 | 65.02 | 122.913 | 0.17305 | 92.6302 | 52.8108 | 2706.0713 | 25.197 | 54.8832 | 3332.8365 | 22.7933 | 67.2284 | -1.6568 | 277.5533 | 102.4372 | 93.5245 | 33.0272 | 14.6468 | 18.701 | 6.0472 | 16.0047 | 4.0419 | 34.0172 | 21.3075 | 12.3388 | 0.86802 | 15.845 | 5.3094 | 6.9697 | 3.3893 | 0.018301 | 0.51033 | 0.18221 | 53.7385 | 43.6838 | 99.0849 | 0 | 0
0 | 1 | 0 | 1 | 10.17 | 63.0156 | 53.0687 | 22.7534 | 60.4994 | 0 | 20.9884 | 37.1254 | 46.3318 | 0 | 36.3062 | 12.0985 | 100 | 0.23072 | 3676.3259 | 4451.3204 | 9.1916 | 32.9291 | 47.7123 | 2801.2677 | 64.9731 | 122.8971 | 0.17547 | 92.6381 | 52.0144 | 2705.239 | 25.241 | 54.581 | 3333.2867 | 22.8252 | 67.2529 | 1.1741 | 277.2883 | 102.4297 | 93.3394 | 33.0272 | 14.6468 | 18.701 | 6.0472 | 16.0047 | 4.0419 | 34.0172 | 21.3075 | 12.3388 | 0.86802 | 15.845 | 5.3094 | 6.9697 | 3.3893 | 0.018301 | 0.51033 | 0.18221 | 53.7385 | 43.6838 | 100.0249 | 0 | 0
0 | 1 | 0 | 1 | 10.18 | 63.0157 | 53.0682 | 22.7624 | 60.4801 | 0 | 21.0618 | 37.1236 | 46.3408 | 0 | 35.9774 | 13.2471 | 100 | 0.23239 | 3681.7003 | 4446.8131 | 9.2483 | 33.141 | 47.8368 | 2800.7578 | 65.2652 | 122.9052 | 0.17484 | 92.6246 | 49.8339 | 2705.4989 | 25.1635 | 52.7233 | 3333.2885 | 23.0112 | 67.2474 | -0.15593 | 277.1573 | 102.4205 | 93.1839 | 33.0272 | 14.6468 | 18.701 | 6.0472 | 16.0047 | 4.0419 | 34.0172 | 21.3075 | 12.3388 | 0.86802 | 15.845 | 5.3094 | 6.9697 | 3.3893 | 0.018301 | 0.51033 | 0.18221 | 53.7385 | 43.6838 | 99.7594 | 0 | 0
0 | 1 | 0 | 1 | 10.19 | 63.015 | 53.065 | 22.7664 | 60.4664 | 0 | 21.1213 | 37.1135 | 46.3372 | 0 | 36.1014 | 11.2757 | 100 | 0.23153 | 3660.3985 | 4417.6368 | 9.159 | 32.9457 | 48.0542 | 2801.3724 | 65.5225 | 122.9169 | 0.17143 | 92.6147 | 52.5226 | 2705.7047 | 25.2444 | 52.5581 | 3332.8115 | 22.8121 | 67.2529 | -1.9093 | 276.694 | 102.4316 | 93.1666 | 33.0272 | 14.6468 | 18.701 | 6.0472 | 16.0047 | 4.0419 | 34.0172 | 21.3075 | 12.3388 | 0.86802 | 15.845 | 5.3094 | 6.9697 | 3.3893 | 0.018301 | 0.51033 | 0.18221 | 53.7385 | 43.6838 | 98.4752 | 0 | 0
0 | 1 | 0 | 1 | 10.2 | 63.0216 | 53.0699 | 22.7775 | 60.4941 | 0 | 21.1783 | 37.1177 | 46.367 | 0 | 36.1581 | 11.2222 | 100 | 0.23331 | 3671.3572 | 4435.6088 | 9.2324 | 32.9561 | 48.4236 | 2800.6327 | 65.8674 | 122.9123 | 0.17417 | 92.5698 | 51.3298 | 2705.4025 | 25.275 | 53.335 | 3332.8231 | 22.8409 | 67.2614 | -0.3486 | 277.148 | 102.4176 | 93.0641 | 33.0272 | 14.6468 | 18.701 | 6.0472 | 16.0047 | 4.0419 | 34.0172 | 21.3075 | 12.3388 | 0.86802 | 15.845 | 5.3094 | 6.9697 | 3.3893 | 0.018301 | 0.51033 | 0.18221 | 53.7385 | 43.6838 | 99.5288 | 0 | 0
0 | 1 | 0 | 1 | 10.21 | 63.0205 | 53.0575 | 22.7801 | 60.4549 | 0 | 21.207 | 37.1107 | 46.3511 | 0 | 36.0361 | 14.9039 | 100 | 0.23216 | 3693.1731 | 4427.4319 | 9.2858 | 32.7314 | 47.7865 | 2800.6465 | 65.0031 | 122.8856 | 0.17507 | 92.5414 | 51.9764 | 2704.5393 | 25.2102 | 54.5834 | 3332.9416 | 22.9364 | 67.2619 | 0.15486 | 277.0492 | 102.4121 | 93.1272 | 33.2161 | 14.5999 | 18.4895 | 5.9714 | 16.0161 | 3.9922 | 34.0112 | 21.5427 | 12.6995 | 1.0175 | 15.4019 | 5.3013 | 6.991 | 3.3461 | 0.018301 | 0.51033 | 0.18221 | 53.7385 | 43.6838 | 99.7344 | 0 | 0
0 | 1 | 0 | 1 | 10.22 | 63.0178 | 53.0476 | 22.7832 | 60.4147 | 0 | 21.2177 | 37.1031 | 46.3366 | 0 | 35.9762 | 14.7295 | 100 | 0.23065 | 3686.2575 | 4447.8988 | 9.2125 | 32.6192 | 48.3216 | 2799.9398 | 64.862 | 122.9017 | 0.17593 | 92.5079 | 52.1413 | 2704.9984 | 24.9826 | 53.786 | 3332.641 | 22.752 | 67.2496 | -0.30266 | 277.1444 | 102.4531 | 93.1619 | 33.2161 | 14.5999 | 18.4895 | 5.9714 | 16.0161 | 3.9922 | 34.0112 | 21.5427 | 12.6995 | 1.0175 | 15.4019 | 5.3013 | 6.991 | 3.3461 | 0.018301 | 0.51033 | 0.18221 | 53.7385 | 43.6838 | 100.0214 | 0 | 0
0 | 1 | 0 | 1 | 10.23 | 63.0242 | 53.0429 | 22.7749 | 60.4425 | 0 | 21.232 | 37.1016 | 46.3483 | 0 | 36.0268 | 13.5325 | 100 | 0.23135 | 3661.1828 | 4431.1831 | 9.2415 | 33.0118 | 47.7649 | 2800.3362 | 65.0585 | 122.8839 | 0.17611 | 92.4877 | 53.7971 | 2704.4606 | 25.1857 | 54.7115 | 3332.4363 | 22.946 | 67.2581 | 1.0064 | 276.8801 | 102.4333 | 92.9545 | 33.2161 | 14.5999 | 18.4895 | 5.9714 | 16.0161 | 3.9922 | 34.0112 | 21.5427 | 12.6995 | 1.0175 | 15.4019 | 5.3013 | 6.991 | 3.3461 | 0.018301 | 0.51033 | 0.18221 | 53.7385 | 43.6838 | 100.1167 | 0 | 0
0 | 1 | 0 | 1 | 10.24 | 63.0196 | 53.0464 | 22.7137 | 60.4646 | 0 | 21.2113 | 37.0881 | 46.3314 | 0 | 35.9709 | 10.3471 | 100 | 0.23104 | 3648.565 | 4393.9746 | 9.154 | 33.1126 | 47.9456 | 2799.2997 | 64.4645 | 122.8977 | 0.17833 | 92.4335 | 51.6983 | 2704.4282 | 25.2725 | 53.1088 | 3331.0944 | 23.1152 | 67.2425 | 0.34445 | 276.8906 | 102.4176 | 92.928 | 33.2161 | 14.5999 | 18.4895 | 5.9714 | 16.0161 | 3.9922 | 34.0112 | 21.5427 | 12.6995 | 1.0175 | 15.4019 | 5.3013 | 6.991 | 3.3461 | 0.018301 | 0.51033 | 0.18221 | 53.7385 | 43.6838 | 100.8692 | 0 | 0
0 | 1 | 0 | 1 | 10.25 | 63.0147 | 53.0428 | 22.663 | 60.4556 | 0 | 21.1646 | 37.078 | 46.3241 | 0 | 35.9543 | 14.5663 | 100 | 0.23123 | 3661.648 | 4461.4002 | 9.1787 | 32.8753 | 47.7586 | 2799.3643 | 64.4588 | 122.8989 | 0.17531 | 92.4146 | 52.5916 | 2703.178 | 25.225 | 54.7298 | 3330.8026 | 23.0078 | 67.2314 | 0.87408 | 276.5548 | 102.4351 | 93.0301 | 33.2161 | 14.5999 | 18.4895 | 5.9714 | 16.0161 | 3.9922 | 34.0112 | 21.5427 | 12.6995 | 1.0175 | 15.4019 | 5.3013 | 6.991 | 3.3461 | 0.0049958 | 0.51927 | 0.19083 | 54.1988 | 43.0908 | 99.784 | 0 | 0
0 | 1 | 0 | 1 | 10.26 | 63.0189 | 53.0402 | 22.6114 | 60.4368 | 0 | 21.1123 | 37.0676 | 46.3151 | 0 | 36.0294 | 13.1305 | 100 | 0.2313 | 3675.8914 | 4418.5437 | 9.2066 | 32.7471 | 47.9231 | 2799.3381 | 66.2011 | 122.8982 | 0.17325 | 92.3965 | 49.6455 | 2703.7916 | 25.1487 | 54.427 | 3330.7159 | 23.066 | 67.223 | 0.10878 | 277.1306 | 102.4491 | 93.0786 | 33.2161 | 14.5999 | 18.4895 | 5.9714 | 16.0161 | 3.9922 | 34.0112 | 21.5427 | 12.6995 | 1.0175 | 15.4019 | 5.3013 | 6.991 | 3.3461 | 0.0049958 | 0.51927 | 0.19083 | 54.1988 | 43.0908 | 99.0611 | 0 | 0
0 | 1 | 0 | 1 | 10.27 | 63.0094 | 53.0552 | 22.5688 | 60.426 | 0 | 21.0614 | 37.0586 | 46.3077 | 0 | 35.8797 | 14.0251 | 100 | 0.23196 | 3663.8538 | 4432.8621 | 9.2219 | 32.9108 | 48.0273 | 2799.2495 | 64.3922 | 122.8923 | 0.17501 | 92.3984 | 51.3028 | 2702.8885 | 25.2386 | 53.8594 | 3330.3086 | 22.8581 | 67.2126 | -0.80308 | 276.8092 | 102.4476 | 93.0609 | 33.2161 | 14.5999 | 18.4895 | 5.9714 | 16.0161 | 3.9922 | 34.0112 | 21.5427 | 12.6995 | 1.0175 | 15.4019 | 5.3013 | 6.991 | 3.3461 | 0.0049958 | 0.51927 | 0.19083 | 54.1988 | 43.0908 | 99.6323 | 0 | 0
0 | 1 | 0 | 1 | 10.28 | 63.007 | 53.0697 | 22.5277 | 60.4954 | 0 | 21.0032 | 37.0771 | 46.3329 | 0 | 36.0071 | 11.1505 | 100 | 0.22847 | 3667.3728 | 4412.1044 | 9.2038 | 32.7646 | 47.8471 | 2799.1421 | 65.1169 | 122.8961 | 0.17413 | 92.4056 | 50.8408 | 2704.0518 | 25.0065 | 54.1556 | 3330.8554 | 22.863 | 67.2037 | 0.21332 | 277.1192 | 102.457 | 93.2063 | 33.2161 | 14.5999 | 18.4895 | 5.9714 | 16.0161 | 3.9922 | 34.0112 | 21.5427 | 12.6995 | 1.0175 | 15.4019 | 5.3013 | 6.991 | 3.3461 | 0.0049958 | 0.51927 | 0.19083 | 54.1988 | 43.0908 | 99.382 | 0 | 0
0 | 1 | 0 | 1 | 10.29 | 63.0011 | 53.0661 | 22.4877 | 60.5088 | 0 | 20.9724 | 37.0843 | 46.3305 | 0 | 35.9849 | 11.7155 | 100 | 0.22828 | 3658.1695 | 4426.8408 | 9.1777 | 33.1612 | 48.0009 | 2800.1326 | 65.1241 | 122.9222 | 0.17391 | 92.4668 | 50.0811 | 2704.3009 | 25.2897 | 54.2465 | 3330.8743 | 22.854 | 67.1987 | 0.92265 | 276.9158 | 102.468 | 93.3092 | 33.2161 | 14.5999 | 18.4895 | 5.9714 | 16.0161 | 3.9922 | 34.0112 | 21.5427 | 12.6995 | 1.0175 | 15.4019 | 5.3013 | 6.991 | 3.3461 | 0.0049958 | 0.51927 | 0.19083 | 54.1988 | 43.0908 | 99.3168 | 0 | 0
0 | 1 | 0 | 1 | 10.3 | 62.9961 | 53.0668 | 22.4509 | 60.509 | 0 | 20.9442 | 37.0904 | 46.3272 | 0 | 36.0959 | 12.2677 | 100 | 0.22769 | 3652.2769 | 4466.1805 | 9.2223 | 33.1436 | 48.0859 | 2799.9176 | 65.2983 | 122.9163 | 0.17345 | 92.4827 | 51.1614 | 2704.7823 | 25.1843 | 54.5097 | 3331.8192 | 22.6933 | 67.1865 | -1.2588 | 277.2937 | 102.4258 | 93.2511 | 33.2161 | 14.5999 | 18.4895 | 5.9714 | 16.0161 | 3.9922 | 34.0112 | 21.5427 | 12.6995 | 1.0175 | 15.4019 | 5.3013 | 6.991 | 3.3461 | 0.0049958 | 0.51927 | 0.19083 | 54.1988 | 43.0908 | 99.1027 | 0 | 0
0 | 1 | 0 | 1 | 10.31 | 62.995 | 53.0771 | 22.4187 | 60.557 | 0 | 20.9272 | 37.1017 | 46.344 | 0 | 36.059 | 10.3993 | 100 | 0.22739 | 3685.1754 | 4444.3535 | 9.2431 | 32.9169 | 48.1987 | 2799.5219 | 64.8239 | 122.8891 | 0.17251 | 92.5063 | 51.128 | 2703.7409 | 25.2444 | 54.3987 | 3331.4423 | 22.9304 | 67.1956 | -1.5419 | 276.8864 | 102.4258 | 93.0796 | 32.7019 | 14.8609 | 18.3941 | 5.8435 | 16.1451 | 3.9949 | 33.9007 | 21.2962 | 12.6162 | 0.88613 | 15.5405 | 5.2865 | 6.819 | 3.2885 | 0.0049958 | 0.51927 | 0.19083 | 54.1988 | 43.0908 | 98.0973 | 0 | 0
0 | 1 | 0 | 1 | 10.32 | 62.9891 | 53.0809 | 22.3822 | 60.5341 | 0 | 20.9068 | 37.0897 | 46.3292 | 0 | 35.9542 | 8.5433 | 100 | 0.22715 | 3639.6399 | 4449.3029 | 9.2028 | 32.986 | 47.7695 | 2800.4101 | 65.7931 | 122.8927 | 0.17226 | 92.5136 | 51.6793 | 2704.039 | 25.2252 | 55.6187 | 3331.7573 | 22.8913 | 67.1909 | 2.1549 | 276.9411 | 102.4208 | 93.1953 | 32.7019 | 14.8609 | 18.3941 | 5.8435 | 16.1451 | 3.9949 | 33.9007 | 21.2962 | 12.6162 | 0.88613 | 15.5405 | 5.2865 | 6.819 | 3.2885 | 0.0049958 | 0.51927 | 0.19083 | 54.1988 | 43.0908 | 98.1241 | 0 | 0
0 | 1 | 0 | 1 | 10.33 | 62.991 | 53.0867 | 22.3525 | 60.5077 | 0 | 20.9066 | 37.0914 | 46.3344 | 0 | 36.1672 | 12.1912 | 100 | 0.22699 | 3652.2918 | 4418.9241 | 9.1844 | 32.7929 | 48.0335 | 2799.5149 | 65.0748 | 122.8954 | 0.17343 | 92.4863 | 49.5013 | 2704.6758 | 25.2334 | 54.2018 | 3331.7285 | 22.7715 | 67.1621 | 0.055783 | 276.9624 | 102.4697 | 93.1038 | 32.7019 | 14.8609 | 18.3941 | 5.8435 | 16.1451 | 3.9949 | 33.9007 | 21.2962 | 12.6162 | 0.88613 | 15.5405 | 5.2865 | 6.819 | 3.2885 | 0.0049958 | 0.51927 | 0.19083 | 54.1988 | 43.0908 | 98.4686 | 0 | 0
0 | 1 | 0 | 1 | 10.34 | 62.9903 | 53.0904 | 22.3428 | 60.5168 | 0 | 20.8976 | 37.097 | 46.3419 | 0 | 36.0287 | 11.4151 | 100 | 0.22595 | 3651.3067 | 4390.6076 | 9.2044 | 32.8495 | 47.9099 | 2799.5666 | 64.68 | 122.8978 | 0.17301 | 92.5232 | 50.9104 | 2704.5408 | 25.1223 | 55.6977 | 3332.0768 | 22.6345 | 67.1831 | 1.2348 | 277.0681 | 102.4581 | 93.3223 | 32.7019 | 14.8609 | 18.3941 | 5.8435 | 16.1451 | 3.9949 | 33.9007 | 21.2962 | 12.6162 | 0.88613 | 15.5405 | 5.2865 | 6.819 | 3.2885 | 0.0049958 | 0.51927 | 0.19083 | 54.1988 | 43.0908 | 98.3691 | 0 | 0
0 | 1 | 0 | 1 | 10.35 | 62.9894 | 53.0935 | 22.334 | 60.5763 | 0 | 20.8968 | 37.102 | 46.3453 | 0 | 36.2184 | 12.233 | 100 | 0.22903 | 3659.0941 | 4392.0805 | 9.2285 | 33.1456 | 48.0908 | 2800.8303 | 64.7355 | 122.9242 | 0.1716 | 92.5323 | 50.1499 | 2705.2298 | 25.0528 | 54.3572 | 3332.0914 | 22.7452 | 67.1683 | 0.22951 | 276.9901 | 102.427 | 93.3164 | 32.7019 | 14.8609 | 18.3941 | 5.8435 | 16.1451 | 3.9949 | 33.9007 | 21.2962 | 12.6162 | 0.88613 | 15.5405 | 5.2865 | 6.819 | 3.2885 | 0.0049958 | 0.51927 | 0.19083 | 54.1988 | 43.0908 | 97.8444 | 0 | 0
0 | 1 | 0 | 1 | 10.36 | 62.9884 | 53.1082 | 22.3252 | 60.5884 | 0 | 20.9228 | 37.0988 | 46.3518 | 0 | 36.0183 | 13.6416 | 100 | 0.22925 | 3680.4255 | 4473.2611 | 9.2602 | 32.9499 | 47.7862 | 2800.6377 | 64.8633 | 122.9151 | 0.17484 | 92.5539 | 50.4713 | 2705.0534 | 25.0483 | 55.4301 | 3332.3484 | 22.8991 | 67.1896 | -0.37261 | 276.873 | 102.4154 | 93.234 | 32.7019 | 14.8609 | 18.3941 | 5.8435 | 16.1451 | 3.9949 | 33.9007 | 21.2962 | 12.6162 | 0.88613 | 15.5405 | 5.2865 | 6.819 | 3.2885 | 0.0049958 | 0.51927 | 0.19083 | 54.1988 | 43.0908 | 98.9485 | 0 | 0
0 | 1 | 0 | 1 | 10.37 | 62.9826 | 53.1129 | 22.3174 | 60.6202 | 0 | 20.9505 | 37.0958 | 46.3514 | 0 | 36.0961 | 10.8524 | 100 | 0.22695 | 3665.0857 | 4484.6983 | 9.2172 | 32.9064 | 47.6772 | 2800.5002 | 65.1895 | 122.9101 | 0.17449 | 92.5635 | 51.1268 | 2705.4417 | 25.0119 | 54.1652 | 3332.8103 | 22.893 | 67.1983 | -0.28406 | 276.9304 | 102.404 | 93.2099 | 32.7019 | 14.8609 | 18.3941 | 5.8435 | 16.1451 | 3.9949 | 33.9007 | 21.2962 | 12.6162 | 0.88613 | 15.5405 | 5.2865 | 6.819 | 3.2885 | 0.0049958 | 0.51927 | 0.19083 | 54.1988 | 43.0908 | 98.8318 | 0 | 0
0 | 1 | 0 | 1 | 10.38 | 62.977 | 53.1068 | 22.3101 | 60.6443 | 0 | 20.9908 | 37.0832 | 46.348 | 0 | 36.0086 | 15.0548 | 100 | 0.2272 | 3672.1449 | 4431.6549 | 9.2058 | 32.6913 | 47.6029 | 2801.0153 | 64.3409 | 122.8811 | 0.17445 | 92.532 | 51.3684 | 2704.9715 | 24.9816 | 53.8126 | 3333.0999 | 22.8738 | 67.1961 | -1.5173 | 276.7572 | 102.4183 | 93.1612 | 32.7019 | 14.8609 | 18.3941 | 5.8435 | 16.1451 | 3.9949 | 33.9007 | 21.2962 | 12.6162 | 0.88613 | 15.5405 | 5.2865 | 6.819 | 3.2885 | 0.0049958 | 0.51927 | 0.19083 | 54.1988 | 43.0908 | 98.7681 | 0 | 0
0 | 1 | 0 | 1 | 10.39 | 62.9767 | 53.1087 | 22.2994 | 60.6219 | 0 | 21.0289 | 37.0974 | 46.3571 | 0 | 35.8436 | 12.6831 | 100 | 0.22549 | 3670.2196 | 4452.2211 | 9.1889 | 32.9387 | 48.0383 | 2800.9647 | 65.4416 | 122.879 | 0.17505 | 92.5221 | 50.4473 | 2704.7819 | 25.2506 | 51.6218 | 3332.3483 | 22.5259 | 67.2047 | -1.4849 | 276.916 | 102.4396 | 93.0456 | 32.7019 | 14.8609 | 18.3941 | 5.8435 | 16.1451 | 3.9949 | 33.9007 | 21.2962 | 12.6162 | 0.88613 | 15.5405 | 5.2865 | 6.819 | 3.2885 | 0.0049958 | 0.51927 | 0.19083 | 54.1988 | 43.0908 | 98.9906 | 0 | 0
0 | 1 | 0 | 1 | 10.4 | 62.9813 | 53.1163 | 22.2963 | 60.6334 | 0 | 21.0596 | 37.1146 | 46.3718 | 0 | 36.2017 | 11.4867 | 100 | 0.227 | 3682.1822 | 4421.2887 | 9.2861 | 32.9007 | 47.7768 | 2800.3862 | 66.1157 | 122.8943 | 0.17661 | 92.5115 | 51.6122 | 2704.6567 | 25.2202 | 55.8441 | 3332.7187 | 22.9199 | 67.1874 | -1.0494 | 276.6694 | 102.4275 | 92.9441 | 32.7019 | 14.8609 | 18.3941 | 5.8435 | 16.1451 | 3.9949 | 33.9007 | 21.2962 | 12.6162 | 0.88613 | 15.5405 | 5.2865 | 6.819 | 3.2885 | 0.0049958 | 0.51927 | 0.19083 | 54.1988 | 43.0908 | 99.5406 | 0 | 0
0 | 1 | 0 | 1 | 10.41 | 62.9754 | 53.114 | 22.285 | 60.5965 | 0 | 21.0905 | 37.0994 | 46.352 | 0 | 36.0613 | 12.8681 | 100 | 0.22811 | 3639.6744 | 4403.0313 | 9.1548 | 32.4262 | 48.0038 | 2799.8842 | 65.8499 | 122.8918 | 0.17572 | 92.4523 | 51.394 | 2705.2325 | 25.0191 | 54.14 | 3331.7149 | 22.769 | 67.1811 | -0.65648 | 276.4275 | 102.4189 | 92.9425 | 33.1079 | 14.7741 | 18.2249 | 5.986 | 16.8549 | 3.996 | 34.0486 | 21.4303 | 12.8467 | 0.83609 | 15.4278 | 5.3502 | 6.8344 | 3.2658 | 0.0049958 | 0.51927 | 0.19083 | 54.1988 | 43.0908 | 99.2295 | 0 | 0
0 | 1 | 0 | 1 | 10.42 | 62.9804 | 53.1135 | 22.2781 | 60.5765 | 0 | 21.1064 | 37.1125 | 46.3548 | 0 | 35.9727 | 7.1163 | 100 | 0.22779 | 3661.3907 | 4422.0391 | 9.2135 | 32.7861 | 48.3512 | 2800.1324 | 65.222 | 122.8965 | 0.17172 | 92.4195 | 51.5842 | 2704.3776 | 25.0033 | 53.8922 | 3331.8226 | 22.637 | 67.1899 | 0.092283 | 276.3289 | 102.4467 | 92.8401 | 33.1079 | 14.7741 | 18.2249 | 5.986 | 16.8549 | 3.996 | 34.0486 | 21.4303 | 12.8467 | 0.83609 | 15.4278 | 5.3502 | 6.8344 | 3.2658 | 0.0049958 | 0.51927 | 0.19083 | 54.1988 | 43.0908 | 97.8573 | 0 | 0
0 | 1 | 0 | 1 | 10.43 | 62.9774 | 53.1184 | 22.2737 | 60.594 | 0 | 21.0996 | 37.1247 | 46.3753 | 0 | 35.9913 | 11.6977 | 100 | 0.22696 | 3669.8948 | 4455.8973 | 9.2779 | 32.7042 | 47.9684 | 2800.6981 | 65.1237 | 122.8883 | 0.17488 | 92.4094 | 52.3621 | 2704.4247 | 25.0474 | 54.9992 | 3331.8767 | 22.7661 | 67.18 | -0.30995 | 276.7778 | 102.4584 | 93.0155 | 33.1079 | 14.7741 | 18.2249 | 5.986 | 16.8549 | 3.996 | 34.0486 | 21.4303 | 12.8467 | 0.83609 | 15.4278 | 5.3502 | 6.8344 | 3.2658 | 0.0049958 | 0.51927 | 0.19083 | 54.1988 | 43.0908 | 98.9788 | 0 | 0
0 | 1 | 0 | 1 | 10.44 | 62.9764 | 53.118 | 22.206 | 60.5635 | 0 | 21.0912 | 37.122 | 46.3707 | 0 | 35.9543 | 10.6882 | 100 | 0.22582 | 3652.3097 | 4468.4373 | 9.3493 | 32.9482 | 47.6131 | 2800.3624 | 65.4698 | 122.91 | 0.17145 | 92.409 | 52.0968 | 2704.3364 | 25.192 | 55.4345 | 3331.7819 | 22.8959 | 67.1798 | -0.2527 | 276.7353 | 102.4605 | 93.1166 | 33.1079 | 14.7741 | 18.2249 | 5.986 | 16.8549 | 3.996 | 34.0486 | 21.4303 | 12.8467 | 0.83609 | 15.4278 | 5.3502 | 6.8344 | 3.2658 | 0.0049958 | 0.51927 | 0.19083 | 54.1988 | 43.0908 | 97.7812 | 0 | 0
0 | 1 | 0 | 1 | 10.45 | 62.9786 | 53.1202 | 22.1308 | 60.5822 | 0 | 21.1 | 37.1278 | 46.3718 | 0 | 36.1829 | 10.7817 | 100 | 0.22482 | 3686.7586 | 4430.5264 | 9.2188 | 32.3881 | 47.6141 | 2799.8136 | 65.607 | 122.9009 | 0.17747 | 92.4014 | 52.2263 | 2704.9604 | 25.0026 | 52.9998 | 3332.0885 | 22.7462 | 67.1518 | -0.2617 | 276.5693 | 102.4404 | 92.9884 | 33.1079 | 14.7741 | 18.2249 | 5.986 | 16.8549 | 3.996 | 34.0486 | 21.4303 | 12.8467 | 0.83609 | 15.4278 | 5.3502 | 6.8344 | 3.2658 | 0.0049958 | 0.51927 | 0.19083 | 54.1988 | 43.0908 | 99.866 | 0 | 0
0 | 1 | 0 | 1 | 10.46 | 62.9763 | 53.1315 | 22.0576 | 60.5805 | 0 | 21.0922 | 37.1386 | 46.3837 | 0 | 36.0734 | 11.9696 | 100 | 0.22629 | 3642.0584 | 4402.9148 | 9.2143 | 32.8281 | 47.7008 | 2800.24 | 64.4084 | 122.9176 | 0.17531 | 92.4156 | 51.5024 | 2704.6295 | 25.1964 | 53.4447 | 3331.6966 | 22.9811 | 67.1423 | 0.52553 | 276.9204 | 102.4315 | 93.193 | 33.1079 | 14.7741 | 18.2249 | 5.986 | 16.8549 | 3.996 | 34.0486 | 21.4303 | 12.8467 | 0.83609 | 15.4278 | 5.3502 | 6.8344 | 3.2658 | 0.0049958 | 0.51927 | 0.19083 | 54.1988 | 43.0908 | 99.1648 | 0 | 0
0 | 1 | 0 | 1 | 10.47 | 62.9699 | 53.1284 | 21.9851 | 60.5845 | 0 | 21.093 | 37.1258 | 46.3702 | 0 | 36.0696 | 13.9642 | 100 | 0.22511 | 3657.4623 | 4445.1105 | 9.2683 | 32.7704 | 47.6164 | 2800.0526 | 64.7526 | 122.8963 | 0.17316 | 92.4413 | 51.6685 | 2705.1819 | 25.3581 | 55.5199 | 3331.8614 | 22.975 | 67.151 | 1.8215 | 276.6896 | 102.4326 | 93.16 | 33.1079 | 14.7741 | 18.2249 | 5.986 | 16.8549 | 3.996 | 34.0486 | 21.4303 | 12.8467 | 0.83609 | 15.4278 | 5.3502 | 6.8344 | 3.2658 | 0.0049958 | 0.51927 | 0.19083 | 54.1988 | 43.0908 | 98.4407 | 0 | 0
0 | 1 | 0 | 1 | 10.48 | 62.9697 | 53.1265 | 21.9262 | 60.6167 | 0 | 21.1115 | 37.1196 | 46.3856 | 0 | 35.9453 | 12.9637 | 100 | 0.2223 | 3657.3435 | 4441.4568 | 9.3291 | 32.5727 | 47.7274 | 2800.2067 | 65.0138 | 122.9096 | 0.17069 | 92.4449 | 51.4795 | 2705.2098 | 25.3379 | 53.9738 | 3332.3047 | 23.0723 | 67.1446 | 1.0387 | 276.8563 | 102.4527 | 93.1077 | 33.1079 | 14.7741 | 18.2249 | 5.986 | 16.8549 | 3.996 | 34.0486 | 21.4303 | 12.8467 | 0.83609 | 15.4278 | 5.3502 | 6.8344 | 3.2658 | 0.0049958 | 0.51927 | 0.19083 | 54.1988 | 43.0908 | 97.5722 | 0 | 0
0 | 1 | 0 | 1 | 10.49 | 62.9647 | 53.1256 | 21.867 | 60.6399 | 0 | 21.1268 | 37.121 | 46.386 | 0 | 36.0493 | 15.022 | 100 | 0.22368 | 3680.0528 | 4441.511 | 9.2301 | 32.9488 | 48.0842 | 2800.7573 | 65.6792 | 122.903 | 0.17325 | 92.4642 | 51.0682 | 2704.9936 | 25.121 | 54.7446 | 3332.3758 | 22.8787 | 67.1559 | -1.2066 | 276.5462 | 102.4489 | 93.1308 | 33.1079 | 14.7741 | 18.2249 | 5.986 | 16.8549 | 3.996 | 34.0486 | 21.4303 | 12.8467 | 0.83609 | 15.4278 | 5.3502 | 6.8344 | 3.2658 | 0.0049958 | 0.51927 | 0.19083 | 54.1988 | 43.0908 | 98.3762 | 0 | 0
0 | 1 | 0 | 1 | 10.5 | 62.9643 | 53.1273 | 21.8106 | 60.6154 | 0 | 21.1552 | 37.1199 | 46.3887 | 0 | 36.0049 | 11.879 | 100 | 0.22336 | 3660.6843 | 4410.4961 | 9.1899 | 32.5472 | 48.2078 | 2800.1941 | 65.3035 | 122.9004 | 0.17562 | 92.4502 | 52.8735 | 2704.807 | 25.2427 | 53.364 | 3332.8197 | 22.8904 | 67.1302 | -0.65141 | 276.4013 | 102.436 | 93.1104 | 33.1079 | 14.7741 | 18.2249 | 5.986 | 16.8549 | 3.996 | 34.0486 | 21.4303 | 12.8467 | 0.83609 | 15.4278 | 5.3502 | 6.8344 | 3.2658 | 0.025194 | 0.52475 | 0.18407 | 53.9597 | 44.5331 | 100.0635 | 0 | 0
0 | 1 | 0 | 1 | 10.51 | 62.9536 | 53.1211 | 21.7528 | 60.6288 | 0 | 21.1964 | 37.1088 | 46.3887 | 0 | 36.0204 | 11.4631 | 100 | 0.21939 | 3662.4654 | 4464.2209 | 9.1982 | 32.8055 | 48.1207 | 2800.6654 | 65.627 | 122.8956 | 0.17542 | 92.4711 | 50.3086 | 2705.4792 | 25.2034 | 55.1289 | 3332.587 | 22.9025 | 67.1287 | 0.54177 | 276.4016 | 102.4407 | 93.0793 | 32.7664 | 14.758 | 18.4166 | 6.0093 | 16.0902 | 4.0119 | 33.7775 | 21.3866 | 12.8688 | 0.94138 | 15.6196 | 5.3175 | 6.8227 | 3.2291 | 0.025194 | 0.52475 | 0.18407 | 53.9597 | 44.5331 | 100.257 | 0 | 0
0 | 1 | 0 | 1 | 10.52 | 62.9588 | 53.11 | 21.7004 | 60.6402 | 0 | 21.2293 | 37.1106 | 46.3772 | 0 | 36.0442 | 12.5799 | 100 | 0.22079 | 3672.8912 | 4463.2316 | 9.2821 | 32.7156 | 48.1418 | 2800.7593 | 65.1094 | 122.897 | 0.17468 | 92.4463 | 50.8142 | 2704.7965 | 25.1359 | 56.0483 | 3332.6389 | 22.9736 | 67.1187 | 1.205 | 276.3893 | 102.4375 | 92.958 | 32.7664 | 14.758 | 18.4166 | 6.0093 | 16.0902 | 4.0119 | 33.7775 | 21.3866 | 12.8688 | 0.94138 | 15.6196 | 5.3175 | 6.8227 | 3.2291 | 0.025194 | 0.52475 | 0.18407 | 53.9597 | 44.5331 | 100.0144 | 0 | 0
0 | 1 | 0 | 1 | 10.53 | 62.9582 | 53.1095 | 21.6534 | 60.6306 | 0 | 21.2619 | 37.1018 | 46.3749 | 0 | 35.8971 | 13.8679 | 100 | 0.22043 | 3659.7129 | 4412.1344 | 9.2862 | 32.8102 | 47.7678 | 2800.1667 | 65.5115 | 122.9171 | 0.17486 | 92.4226 | 53.6027 | 2705.137 | 25.0602 | 54.9512 | 3332.4477 | 22.8456 | 67.1412 | -1.0977 | 276.8403 | 102.4229 | 92.9075 | 32.7664 | 14.758 | 18.4166 | 6.0093 | 16.0902 | 4.0119 | 33.7775 | 21.3866 | 12.8688 | 0.94138 | 15.6196 | 5.3175 | 6.8227 | 3.2291 | 0.025194 | 0.52475 | 0.18407 | 53.9597 | 44.5331 | 100.024 | 0 | 0
0 | 1 | 0 | 1 | 10.54 | 62.9566 | 53.1101 | 21.6358 | 60.6222 | 0 | 21.2751 | 37.1029 | 46.3646 | 0 | 35.923 | 10.5776 | 100 | 0.22111 | 3663.3288 | 4425.352 | 9.2211 | 32.5333 | 47.6817 | 2800.2587 | 64.4593 | 122.8919 | 0.17801 | 92.3742 | 50.9235 | 2704.8449 | 25.273 | 54.0867 | 3331.5996 | 22.6512 | 67.139 | 1.9711 | 276.5746 | 102.4422 | 92.8409 | 32.7664 | 14.758 | 18.4166 | 6.0093 | 16.0902 | 4.0119 | 33.7775 | 21.3866 | 12.8688 | 0.94138 | 15.6196 | 5.3175 | 6.8227 | 3.2291 | 0.025194 | 0.52475 | 0.18407 | 53.9597 | 44.5331 | 101.2017 | 0 | 0
0 | 1 | 0 | 1 | 10.55 | 62.9581 | 53.1128 | 21.637 | 60.6724 | 0 | 21.2838 | 37.1127 | 46.371 | 0 | 35.895 | 11.0047 | 100 | 0.22083 | 3670.3541 | 4442.5799 | 9.3099 | 32.9624 | 47.7226 | 2800.731 | 65.0797 | 122.9019 | 0.17609 | 92.3542 | 53.0282 | 2704.2893 | 25.42 | 55.7048 | 3332.112 | 22.7716 | 67.1244 | -1.9511 | 276.5928 | 102.4685 | 92.9779 | 32.7664 | 14.758 | 18.4166 | 6.0093 | 16.0902 | 4.0119 | 33.7775 | 21.3866 | 12.8688 | 0.94138 | 15.6196 | 5.3175 | 6.8227 | 3.2291 | 0.025194 | 0.52475 | 0.18407 | 53.9597 | 44.5331 | 100.4114 | 0 | 0
0 | 1 | 0 | 1 | 10.56 | 62.9567 | 53.1177 | 21.6408 | 60.6697 | 0 | 21.2935 | 37.1078 | 46.3719 | 0 | 35.9227 | 12.0553 | 100 | 0.21719 | 3649.0462 | 4446.7285 | 9.2504 | 32.712 | 48.1599 | 2800.1923 | 64.998 | 122.88 | 0.17807 | 92.3952 | 52.1629 | 2704.7171 | 25.036 | 56.0572 | 3332.4596 | 22.769 | 67.1115 | -1.0767 | 276.5574 | 102.4607 | 93.0579 | 32.7664 | 14.758 | 18.4166 | 6.0093 | 16.0902 | 4.0119 | 33.7775 | 21.3866 | 12.8688 | 0.94138 | 15.6196 | 5.3175 | 6.8227 | 3.2291 | 0.025194 | 0.52475 | 0.18407 | 53.9597 | 44.5331 | 101.1297 | 0 | 0
0 | 1 | 0 | 1 | 10.57 | 62.963 | 53.1172 | 21.6474 | 60.6406 | 0 | 21.3074 | 37.1279 | 46.3814 | 0 | 36.0243 | 14.0768 | 100 | 0.22134 | 3676.6936 | 4399.5884 | 9.2576 | 32.8126 | 47.7879 | 2800.4627 | 64.8364 | 122.9063 | 0.17765 | 92.3861 | 50.5755 | 2705.2108 | 25.1652 | 54.3935 | 3332.119 | 23.0239 | 67.1047 | 0.28167 | 276.4084 | 102.4495 | 93.0346 | 32.7664 | 14.758 | 18.4166 | 6.0093 | 16.0902 | 4.0119 | 33.7775 | 21.3866 | 12.8688 | 0.94138 | 15.6196 | 5.3175 | 6.8227 | 3.2291 | 0.025194 | 0.52475 | 0.18407 | 53.9597 | 44.5331 | 101.0244 | 0 | 0
0 | 1 | 0 | 1 | 10.58 | 62.9645 | 53.1145 | 21.6506 | 60.6378 | 0 | 21.319 | 37.1151 | 46.3827 | 0 | 36.0083 | 9.6464 | 100 | 0.21909 | 3666.8672 | 4483.1378 | 9.2001 | 32.561 | 47.491 | 2800.2642 | 65.2199 | 122.9101 | 0.17689 | 92.3789 | 49.5168 | 2705.1877 | 25.3079 | 53.9634 | 3332.6225 | 22.757 | 67.0961 | -1.0384 | 276.2485 | 102.428 | 93.0618 | 32.7664 | 14.758 | 18.4166 | 6.0093 | 16.0902 | 4.0119 | 33.7775 | 21.3866 | 12.8688 | 0.94138 | 15.6196 | 5.3175 | 6.8227 | 3.2291 | 0.025194 | 0.52475 | 0.18407 | 53.9597 | 44.5331 | 100.7079 | 0 | 0
0 | 1 | 0 | 1 | 10.59 | 62.9683 | 53.113 | 21.6569 | 60.6781 | 0 | 21.3453 | 37.1175 | 46.3909 | 0 | 35.9039 | 11.8252 | 100 | 0.22042 | 3696.5089 | 4459.61 | 9.2448 | 32.7868 | 48.1648 | 2801.0089 | 65.7762 | 122.8931 | 0.17802 | 92.4161 | 51.2361 | 2704.7867 | 25.3972 | 54.0152 | 3332.154 | 22.9148 | 67.0779 | -0.14943 | 276.2196 | 102.4476 | 93.148 | 32.7664 | 14.758 | 18.4166 | 6.0093 | 16.0902 | 4.0119 | 33.7775 | 21.3866 | 12.8688 | 0.94138 | 15.6196 | 5.3175 | 6.8227 | 3.2291 | 0.025194 | 0.52475 | 0.18407 | 53.9597 | 44.5331 | 101.1319 | 0 | 0
0 | 1 | 0 | 1 | 10.6 | 62.9595 | 53.1049 | 21.6582 | 60.6496 | 0 | 21.3954 | 37.096 | 46.3796 | 0 | 35.963 | 13.6565 | 100 | 0.22196 | 3643.5592 | 4401.2853 | 9.238 | 32.9308 | 48.1837 | 2801.1608 | 64.6311 | 122.9058 | 0.17648 | 92.4373 | 51.9835 | 2705.7618 | 25.1927 | 54.8005 | 3333.119 | 22.9442 | 67.1133 | 0.93607 | 276.721 | 102.4596 | 93.1097 | 32.7664 | 14.758 | 18.4166 | 6.0093 | 16.0902 | 4.0119 | 33.7775 | 21.3866 | 12.8688 | 0.94138 | 15.6196 | 5.3175 | 6.8227 | 3.2291 | 0.025194 | 0.52475 | 0.18407 | 53.9597 | 44.5331 | 100.6502 | 0 | 0
0 | 1 | 0 | 1 | 10.61 | 62.9633 | 53.1087 | 21.6583 | 60.6004 | 0 | 21.4587 | 37.0924 | 46.3785 | 0 | 35.9601 | 12.2909 | 100 | 0.22069 | 3661.5986 | 4470.1211 | 9.2054 | 32.729 | 47.7107 | 2800.9297 | 64.7201 | 122.9089 | 0.17556 | 92.435 | 53.3884 | 2705.9416 | 25.2847 | 54.3129 | 3333.0547 | 22.5501 | 67.0874 | 0.060634 | 276.595 | 102.4373 | 93.0226 | 33.1943 | 14.9983 | 18.9812 | 6.0832 | 16.3927 | 4.0437 | 33.6161 | 21.4731 | 12.621 | 0.94867 | 15.6585 | 5.3048 | 6.8801 | 3.3309 | 0.025194 | 0.52475 | 0.18407 | 53.9597 | 44.5331 | 100.506 | 0 | 0
0 | 1 | 0 | 1 | 10.62 | 62.9705 | 53.1044 | 21.6616 | 60.582 | 0 | 21.5249 | 37.0998 | 46.3848 | 0 | 36.0633 | 14.0649 | 100 | 0.21931 | 3675.9405 | 4451.0788 | 9.2018 | 32.974 | 48.1649 | 2801.0434 | 65.5138 | 122.9131 | 0.17548 | 92.4506 | 51.0733 | 2705.3588 | 25.3041 | 56.2745 | 3333.1788 | 22.9015 | 67.0935 | 2.915 | 276.5326 | 102.4146 | 93.1134 | 33.1943 | 14.9983 | 18.9812 | 6.0832 | 16.3927 | 4.0437 | 33.6161 | 21.4731 | 12.621 | 0.94867 | 15.6585 | 5.3048 | 6.8801 | 3.3309 | 0.025194 | 0.52475 | 0.18407 | 53.9597 | 44.5331 | 100.5716 | 0 | 0
0 | 1 | 0 | 1 | 10.63 | 62.9718 | 53.1017 | 21.6641 | 60.5861 | 0 | 21.5827 | 37.0969 | 46.3911 | 0 | 35.8705 | 10.477 | 100 | 0.21957 | 3641.8249 | 4466.1109 | 9.2006 | 32.725 | 47.9163 | 2801.5305 | 65.4541 | 122.9154 | 0.18037 | 92.4266 | 51.3625 | 2705.7835 | 24.9757 | 55.7014 | 3333.4726 | 22.871 | 67.0858 | 0.91446 | 276.3465 | 102.4311 | 92.9499 | 33.1943 | 14.9983 | 18.9812 | 6.0832 | 16.3927 | 4.0437 | 33.6161 | 21.4731 | 12.621 | 0.94867 | 15.6585 | 5.3048 | 6.8801 | 3.3309 | 0.025194 | 0.52475 | 0.18407 | 53.9597 | 44.5331 | 102.2122 | 0 | 0
0 | 1 | 0 | 1 | 10.64 | 62.9776 | 53.1134 | 21.6832 | 60.603 | 0 | 21.6357 | 37.1201 | 46.4115 | 0 | 35.9244 | 14.0241 | 100 | 0.22009 | 3645.2709 | 4422.1146 | 9.1917 | 32.9957 | 47.7436 | 2801.1393 | 64.9177 | 122.9017 | 0.17958 | 92.4107 | 53.0108 | 2705.2333 | 25.2894 | 55.3435 | 3332.7776 | 22.8848 | 67.0901 | 0.67147 | 276.5336 | 102.4549 | 92.9851 | 33.1943 | 14.9983 | 18.9812 | 6.0832 | 16.3927 | 4.0437 | 33.6161 | 21.4731 | 12.621 | 0.94867 | 15.6585 | 5.3048 | 6.8801 | 3.3309 | 0.025194 | 0.52475 | 0.18407 | 53.9597 | 44.5331 | 101.95 | 0 | 0
0 | 1 | 0 | 1 | 10.65 | 62.9749 | 53.1127 | 21.7271 | 60.5795 | 0 | 21.6904 | 37.1155 | 46.4178 | 0 | 35.9674 | 11.4136 | 100 | 0.22076 | 3681.132 | 4444.0783 | 9.2502 | 32.6883 | 48.443 | 2801.1193 | 64.7786 | 122.917 | 0.17785 | 92.3995 | 51.7655 | 2705.4669 | 25.0574 | 53.9508 | 3333.1414 | 22.9073 | 67.0947 | -0.40145 | 275.9857 | 102.4546 | 92.921 | 33.1943 | 14.9983 | 18.9812 | 6.0832 | 16.3927 | 4.0437 | 33.6161 | 21.4731 | 12.621 | 0.94867 | 15.6585 | 5.3048 | 6.8801 | 3.3309 | 0.025194 | 0.52475 | 0.18407 | 53.9597 | 44.5331 | 101.2808 | 0 | 0
0 | 1 | 0 | 1 | 10.66 | 62.9679 | 53.1185 | 21.7654 | 60.5216 | 0 | 21.7285 | 37.1271 | 46.4161 | 0 | 36.0778 | 15.012 | 100 | 0.22214 | 3637.086 | 4439.3096 | 9.2645 | 32.7742 | 47.6481 | 2800.3896 | 64.91 | 122.9004 | 0.17808 | 92.3935 | 50.3783 | 2705.7684 | 25.3978 | 54.2737 | 3332.5002 | 22.9129 | 67.0771 | -0.2918 | 276.5659 | 102.4329 | 92.9457 | 33.1943 | 14.9983 | 18.9812 | 6.0832 | 16.3927 | 4.0437 | 33.6161 | 21.4731 | 12.621 | 0.94867 | 15.6585 | 5.3048 | 6.8801 | 3.3309 | 0.025194 | 0.52475 | 0.18407 | 53.9597 | 44.5331 | 101.397 | 0 | 0
0 | 1 | 0 | 1 | 10.67 | 62.9697 | 53.1117 | 21.8027 | 60.4352 | 0 | 21.7646 | 37.1233 | 46.4117 | 0 | 35.9523 | 10.7139 | 100 | 0.22114 | 3668.4491 | 4464.74 | 9.2213 | 32.8404 | 47.8131 | 2801.0134 | 65.5496 | 122.8847 | 0.17772 | 92.3929 | 50.7312 | 2705.6227 | 25.2281 | 53.8839 | 3332.1181 | 23.0302 | 67.0737 | -1.1424 | 276.0847 | 102.4388 | 93.0315 | 33.1943 | 14.9983 | 18.9812 | 6.0832 | 16.3927 | 4.0437 | 33.6161 | 21.4731 | 12.621 | 0.94867 | 15.6585 | 5.3048 | 6.8801 | 3.3309 | 0.025194 | 0.52475 | 0.18407 | 53.9597 | 44.5331 | 101.2156 | 0 | 0
0 | 1 | 0 | 1 | 10.68 | 62.9672 | 53.1002 | 21.8337 | 60.3813 | 0 | 21.7968 | 37.1117 | 46.3941 | 0 | 35.8892 | 11.9979 | 100 | 0.22431 | 3669.8364 | 4466.2983 | 9.2286 | 33.0186 | 48.0468 | 2800.4015 | 64.8974 | 122.8878 | 0.1815 | 92.3941 | 51.1867 | 2704.7006 | 25.3387 | 55.464 | 3332.886 | 22.8141 | 67.0897 | -1.5075 | 276.1384 | 102.4627 | 93.069 | 33.1943 | 14.9983 | 18.9812 | 6.0832 | 16.3927 | 4.0437 | 33.6161 | 21.4731 | 12.621 | 0.94867 | 15.6585 | 5.3048 | 6.8801 | 3.3309 | 0.025194 | 0.52475 | 0.18407 | 53.9597 | 44.5331 | 102.522 | 0 | 0
0 | 1 | 0 | 1 | 10.69 | 62.976 | 53.0928 | 21.8683 | 60.3366 | 0 | 21.8241 | 37.1155 | 46.4092 | 0 | 36.1667 | 11.9995 | 100 | 0.2197 | 3693.0471 | 4449.5256 | 9.2258 | 32.9242 | 48.0189 | 2800.2143 | 65.6289 | 122.8896 | 0.17858 | 92.4079 | 51.9877 | 2705.2598 | 25.1704 | 54.6761 | 3332.3949 | 22.6388 | 67.0751 | -3.59 | 276.5529 | 102.4508 | 93.0269 | 33.1943 | 14.9983 | 18.9812 | 6.0832 | 16.3927 | 4.0437 | 33.6161 | 21.4731 | 12.621 | 0.94867 | 15.6585 | 5.3048 | 6.8801 | 3.3309 | 0.025194 | 0.52475 | 0.18407 | 53.9597 | 44.5331 | 101.4639 | 0 | 0
0 | 1 | 0 | 1 | 10.7 | 62.9772 | 53.0921 | 21.8997 | 60.3205 | 0 | 21.8459 | 37.1035 | 46.4065 | 0 | 36.0291 | 12.9254 | 100 | 0.22245 | 3677.6328 | 4402.7121 | 9.2787 | 33.0321 | 47.5452 | 2800.1468 | 65.3053 | 122.9 | 0.17757 | 92.3794 | 50.967 | 2705.0634 | 25.1344 | 54.0264 | 3331.8518 | 23.0385 | 67.0886 | -1.0773 | 276.1427 | 102.4535 | 92.9077 | 33.1943 | 14.9983 | 18.9812 | 6.0832 | 16.3927 | 4.0437 | 33.6161 | 21.4731 | 12.621 | 0.94867 | 15.6585 | 5.3048 | 6.8801 | 3.3309 | 0.025194 | 0.52475 | 0.18407 | 53.9597 | 44.5331 | 101.1656 | 0 | 0
0 | 1 | 0 | 1 | 10.71 | 62.9675 | 53.0876 | 21.9277 | 60.283 | 0 | 21.8701 | 37.0969 | 46.4012 | 0 | 36.0807 | 10.4308 | 100 | 0.22315 | 3616.4216 | 4430.4815 | 9.1896 | 32.9058 | 47.9357 | 2799.9954 | 65.297 | 122.9021 | 0.18073 | 92.375 | 51.8892 | 2704.5933 | 25.2038 | 55.4062 | 3331.6661 | 23.0044 | 67.0675 | 0.21961 | 276.021 | 102.4387 | 92.9875 | 33.0033 | 14.8451 | 18.2557 | 5.9945 | 16.5861 | 3.9925 | 33.7964 | 21.7539 | 12.6753 | 0.83791 | 15.5089 | 5.3653 | 6.7504 | 3.2659 | 0.025194 | 0.52475 | 0.18407 | 53.9597 | 44.5331 | 101.6361 | 0 | 0
0 | 1 | 0 | 1 | 10.72 | 62.9611 | 53.0818 | 21.9522 | 60.2809 | 0 | 21.8654 | 37.1004 | 46.3818 | 0 | 35.7974 | 13.1067 | 100 | 0.22603 | 3652.4572 | 4455.1562 | 9.1889 | 33.2241 | 47.9542 | 2799.8599 | 65.7375 | 122.8743 | 0.17669 | 92.3877 | 53.6242 | 2704.2944 | 25.2819 | 54.8211 | 3332.2437 | 22.773 | 67.0677 | 1.1989 | 276.0102 | 102.4646 | 92.9345 | 33.0033 | 14.8451 | 18.2557 | 5.9945 | 16.5861 | 3.9925 | 33.7964 | 21.7539 | 12.6753 | 0.83791 | 15.5089 | 5.3653 | 6.7504 | 3.2659 | 0.025194 | 0.52475 | 0.18407 | 53.9597 | 44.5331 | 100.2557 | 0 | 0
0 | 1 | 0 | 1 | 10.73 | 62.9582 | 53.0838 | 21.9786 | 60.3142 | 0 | 21.8545 | 37.1233 | 46.3815 | 0 | 35.9641 | 12.056 | 100 | 0.223 | 3661.7042 | 4465.0099 | 9.1825 | 32.7592 | 47.6773 | 2799.5617 | 65.0321 | 122.9115 | 0.17982 | 92.3886 | 50.5458 | 2704.8169 | 25.1486 | 54.0186 | 3330.9889 | 23.025 | 67.0776 | -0.81855 | 275.9552 | 102.4635 | 92.9075 | 33.0033 | 14.8451 | 18.2557 | 5.9945 | 16.5861 | 3.9925 | 33.7964 | 21.7539 | 12.6753 | 0.83791 | 15.5089 | 5.3653 | 6.7504 | 3.2659 | 0.025194 | 0.52475 | 0.18407 | 53.9597 | 44.5331 | 101.2729 | 0 | 0
0 | 1 | 0 | 1 | 10.74 | 62.9525 | 53.0844 | 21.9851 | 60.3189 | 0 | 21.8243 | 37.1283 | 46.372 | 0 | 35.8121 | 12.7111 | 100 | 0.22385 | 3671.2805 | 4426.9325 | 9.2166 | 32.5612 | 47.8638 | 2799.879 | 65.7338 | 122.8775 | 0.18005 | 92.3489 | 52.2026 | 2704.0242 | 25.3651 | 57.3718 | 3330.7979 | 22.8104 | 67.0872 | 0.22519 | 276.0442 | 102.4881 | 92.8855 | 33.0033 | 14.8451 | 18.2557 | 5.9945 | 16.5861 | 3.9925 | 33.7964 | 21.7539 | 12.6753 | 0.83791 | 15.5089 | 5.3653 | 6.7504 | 3.2659 | 0.025194 | 0.52475 | 0.18407 | 53.9597 | 44.5331 | 101.3873 | 0 | 0
0 | 1 | 0 | 1 | 10.75 | 62.9485 | 53.097 | 21.9042 | 60.449 | 0 | 21.7806 | 37.1316 | 46.3826 | 0 | 35.8896 | 10.8337 | 100 | 0.22163 | 3685.2451 | 4411.2101 | 9.1879 | 32.6945 | 47.7726 | 2798.8368 | 64.8795 | 122.893 | 0.17696 | 92.3367 | 52.1883 | 2703.6954 | 25.2661 | 54.0052 | 3330.5724 | 23.064 | 67.0847 | -0.20564 | 276.1413 | 102.4705 | 92.7533 | 33.0033 | 14.8451 | 18.2557 | 5.9945 | 16.5861 | 3.9925 | 33.7964 | 21.7539 | 12.6753 | 0.83791 | 15.5089 | 5.3653 | 6.7504 | 3.2659 | 0.010232 | 0.54025 | 0.18751 | 52.651 | 43.9434 | 100.222 | 0 | 0
0 | 1 | 0 | 1 | 10.76 | 62.957 | 53.0639 | 21.8286 | 60.5079 | 0 | 21.7211 | 37.1089 | 46.3664 | 0 | 35.8979 | 13.99 | 100 | 0.22093 | 3674.5822 | 4470.3449 | 9.2119 | 32.9733 | 47.6334 | 2799.3039 | 65.1042 | 122.8977 | 0.17834 | 92.2946 | 51.734 | 2703.1335 | 25.228 | 56.9118 | 3330.5287 | 22.7557 | 67.0855 | 0.20944 | 275.5277 | 102.4881 | 92.7948 | 33.0033 | 14.8451 | 18.2557 | 5.9945 | 16.5861 | 3.9925 | 33.7964 | 21.7539 | 12.6753 | 0.83791 | 15.5089 | 5.3653 | 6.7504 | 3.2659 | 0.010232 | 0.54025 | 0.18751 | 52.651 | 43.9434 | 100.6729 | 0 | 0
0 | 1 | 0 | 1 | 10.77 | 62.9679 | 53.0404 | 21.7596 | 60.5114 | 0 | 21.6576 | 37.0988 | 46.3517 | 0 | 35.7968 | 14.1176 | 100 | 0.22221 | 3675.1252 | 4464.2033 | 9.2395 | 32.6387 | 47.9113 | 2798.4025 | 64.4962 | 122.8677 | 0.17768 | 92.2824 | 51.6475 | 2703.5281 | 24.9464 | 54.9804 | 3330.0315 | 23.036 | 67.0766 | 2.7101 | 276.3722 | 102.4711 | 92.7493 | 33.0033 | 14.8451 | 18.2557 | 5.9945 | 16.5861 | 3.9925 | 33.7964 | 21.7539 | 12.6753 | 0.83791 | 15.5089 | 5.3653 | 6.7504 | 3.2659 | 0.010232 | 0.54025 | 0.18751 | 52.651 | 43.9434 | 100.5608 | 0 | 0
0 | 1 | 0 | 1 | 10.78 | 62.9905 | 53.0213 | 21.6909 | 60.536 | 0 | 21.569 | 37.1107 | 46.3663 | 0 | 35.8828 | 9.5073 | 100 | 0.22043 | 3660.748 | 4428.723 | 9.2565 | 32.678 | 47.8927 | 2799.2189 | 65.543 | 122.8913 | 0.18035 | 92.2617 | 51.3127 | 2703.1289 | 25.2381 | 54.0013 | 3330.3541 | 22.6591 | 67.0455 | -0.091111 | 275.5516 | 102.4816 | 92.7393 | 33.0033 | 14.8451 | 18.2557 | 5.9945 | 16.5861 | 3.9925 | 33.7964 | 21.7539 | 12.6753 | 0.83791 | 15.5089 | 5.3653 | 6.7504 | 3.2659 | 0.010232 | 0.54025 | 0.18751 | 52.651 | 43.9434 | 101.3606 | 0 | 0
0 | 1 | 0 | 1 | 10.79 | 63.0053 | 53.0013 | 21.6271 | 60.5633 | 0 | 21.4842 | 37.12 | 46.3814 | 0 | 36.0278 | 12.8576 | 100 | 0.22069 | 3653.6806 | 4412.874 | 9.2824 | 32.7693 | 47.6281 | 2798.4144 | 64.8716 | 122.9029 | 0.17664 | 92.2636 | 50.977 | 2702.9052 | 25.242 | 55.224 | 3330.5265 | 22.7892 | 67.0557 | -1.0067 | 276.2771 | 102.4709 | 92.9672 | 33.0033 | 14.8451 | 18.2557 | 5.9945 | 16.5861 | 3.9925 | 33.7964 | 21.7539 | 12.6753 | 0.83791 | 15.5089 | 5.3653 | 6.7504 | 3.2659 | 0.010232 | 0.54025 | 0.18751 | 52.651 | 43.9434 | 100.0945 | 0 | 0
0 | 1 | 0 | 1 | 10.8 | 63.0186 | 52.9857 | 21.5726 | 60.5824 | 0 | 21.4141 | 37.1357 | 46.3937 | 0 | 35.9986 | 12.9829 | 100 | 0.21748 | 3684.3874 | 4442.2156 | 9.2618 | 32.7132 | 47.8327 | 2799.7854 | 64.6022 | 122.8911 | 0.1741 | 92.3114 | 52.0006 | 2703.7349 | 25.1647 | 54.0772 | 3330.5915 | 22.9049 | 67.0328 | -0.91802 | 275.9552 | 102.4899 | 93.2304 | 33.0033 | 14.8451 | 18.2557 | 5.9945 | 16.5861 | 3.9925 | 33.7964 | 21.7539 | 12.6753 | 0.83791 | 15.5089 | 5.3653 | 6.7504 | 3.2659 | 0.010232 | 0.54025 | 0.18751 | 52.651 | 43.9434 | 99.2046 | 0 | 0
0 | 1 | 0 | 1 | 10.81 | 63.0266 | 52.9574 | 21.516 | 60.5545 | 0 | 21.3762 | 37.1273 | 46.3842 | 0 | 36.0706 | 13.5815 | 100 | 0.21731 | 3637.2803 | 4436.7149 | 9.2515 | 32.7512 | 47.7883 | 2799.6378 | 65.3192 | 122.9077 | 0.17743 | 92.406 | 52.7154 | 2704.6201 | 25.2541 | 55.1533 | 3331.6171 | 22.9752 | 67.0394 | -1.737 | 276.4682 | 102.4758 | 93.2982 | 32.6213 | 14.7521 | 18.5924 | 5.8091 | 16.38 | 4.033 | 34.1454 | 21.6869 | 13.071 | 0.84736 | 15.7878 | 5.3465 | 6.7215 | 3.2621 | 0.010232 | 0.54025 | 0.18751 | 52.651 | 43.9434 | 100.847 | 0 | 0
0 | 1 | 0 | 1 | 10.82 | 63.0391 | 52.9416 | 21.4664 | 60.577 | 0 | 21.3811 | 37.1365 | 46.389 | 0 | 35.9903 | 11.5049 | 100 | 0.21879 | 3672.8143 | 4425.5631 | 9.1459 | 32.8411 | 48.1216 | 2800.3044 | 65.8674 | 122.9185 | 0.17667 | 92.4351 | 50.8853 | 2704.9404 | 25.0105 | 55.7785 | 3332.2333 | 22.8879 | 67.0501 | 1.6175 | 275.9113 | 102.455 | 93.133 | 32.6213 | 14.7521 | 18.5924 | 5.8091 | 16.38 | 4.033 | 34.1454 | 21.6869 | 13.071 | 0.84736 | 15.7878 | 5.3465 | 6.7215 | 3.2621 | 0.010232 | 0.54025 | 0.18751 | 52.651 | 43.9434 | 100.6617 | 0 | 0
0 | 1 | 0 | 1 | 10.83 | 63.0481 | 52.9243 | 21.4135 | 60.6094 | 0 | 21.4102 | 37.1257 | 46.3802 | 0 | 36.0546 | 11.2605 | 100 | 0.21799 | 3667.3481 | 4372.0039 | 9.2061 | 32.544 | 47.9594 | 2800.3799 | 65.4729 | 122.904 | 0.17207 | 92.4644 | 51.1076 | 2704.9594 | 24.9452 | 53.2859 | 3332.5242 | 22.8994 | 67.0468 | 1.3143 | 275.5621 | 102.4606 | 93.0077 | 32.6213 | 14.7521 | 18.5924 | 5.8091 | 16.38 | 4.033 | 34.1454 | 21.6869 | 13.071 | 0.84736 | 15.7878 | 5.3465 | 6.7215 | 3.2621 | 0.010232 | 0.54025 | 0.18751 | 52.651 | 43.9434 | 99.0211 | 0 | 0
0 | 1 | 0 | 1 | 10.84 | 63.059 | 52.9157 | 21.3671 | 60.632 | 0 | 21.4374 | 37.1307 | 46.3915 | 0 | 36.1528 | 11.7866 | 100 | 0.21675 | 3650.0091 | 4446.4018 | 9.3505 | 32.3173 | 48.1538 | 2800.3309 | 64.9199 | 122.9174 | 0.17871 | 92.4434 | 53.1706 | 2705.1428 | 25.1711 | 54.944 | 3332.6996 | 22.946 | 67.0486 | 1.0411 | 275.7766 | 102.4467 | 92.8735 | 32.6213 | 14.7521 | 18.5924 | 5.8091 | 16.38 | 4.033 | 34.1454 | 21.6869 | 13.071 | 0.84736 | 15.7878 | 5.3465 | 6.7215 | 3.2621 | 0.010232 | 0.54025 | 0.18751 | 52.651 | 43.9434 | 101.3494 | 0 | 0
0 | 1 | 0 | 1 | 10.85 | 63.074 | 52.9032 | 21.3945 | 60.6198 | 0 | 21.4587 | 37.1404 | 46.4022 | 0 | 36.1266 | 12.186 | 100 | 0.21688 | 3651.2489 | 4412.7051 | 9.2467 | 32.768 | 47.9008 | 2800.572 | 65.4303 | 122.8937 | 0.17888 | 92.4255 | 51.2148 | 2704.8422 | 25.1229 | 55.0261 | 3332.1712 | 22.7854 | 67.0462 | -1.3344 | 276.0185 | 102.4393 | 92.7096 | 32.6213 | 14.7521 | 18.5924 | 5.8091 | 16.38 | 4.033 | 34.1454 | 21.6869 | 13.071 | 0.84736 | 15.7878 | 5.3465 | 6.7215 | 3.2621 | 0.010232 | 0.54025 | 0.18751 | 52.651 | 43.9434 | 101.3519 | 0 | 0
0 | 1 | 0 | 1 | 10.86 | 63.0929 | 52.8899 | 21.4237 | 60.6222 | 0 | 21.4522 | 37.1542 | 46.4132 | 0 | 35.9053 | 15.0122 | 100 | 0.21937 | 3678.2699 | 4406.5032 | 9.2562 | 32.7793 | 47.9017 | 2799.3572 | 66.5137 | 122.8983 | 0.17894 | 92.3612 | 51.2212 | 2704.3663 | 25.3114 | 53.8002 | 3331.7269 | 22.9779 | 67.0273 | 0.32062 | 275.3275 | 102.4427 | 92.7427 | 32.6213 | 14.7521 | 18.5924 | 5.8091 | 16.38 | 4.033 | 34.1454 | 21.6869 | 13.071 | 0.84736 | 15.7878 | 5.3465 | 6.7215 | 3.2621 | 0.010232 | 0.54025 | 0.18751 | 52.651 | 43.9434 | 101.3941 | 0 | 0
0 | 1 | 0 | 1 | 10.87 | 63.1057 | 52.8821 | 21.4481 | 60.6121 | 0 | 21.4331 | 37.1445 | 46.419 | 0 | 35.9344 | 13.633 | 100 | 0.22014 | 3672.3469 | 4401.7448 | 9.2749 | 32.6453 | 47.6959 | 2798.8299 | 65.5442 | 122.8886 | 0.17515 | 92.3 | 50.9379 | 2703.3879 | 25.3176 | 55.0158 | 3330.784 | 22.9261 | 67.0401 | -0.031193 | 275.352 | 102.477 | 92.5803 | 32.6213 | 14.7521 | 18.5924 | 5.8091 | 16.38 | 4.033 | 34.1454 | 21.6869 | 13.071 | 0.84736 | 15.7878 | 5.3465 | 6.7215 | 3.2621 | 0.010232 | 0.54025 | 0.18751 | 52.651 | 43.9434 | 100.0625 | 0 | 0
0 | 1 | 0 | 1 | 10.88 | 63.0989 | 52.8649 | 21.4683 | 60.5381 | 0 | 21.3871 | 37.1358 | 46.3972 | 0 | 35.9026 | 10.6409 | 100 | 0.22007 | 3664.1191 | 4433.9607 | 9.2212 | 32.7782 | 47.8488 | 2799.1461 | 65.3964 | 122.9191 | 0.17717 | 92.2412 | 51.1198 | 2703.3762 | 25.2382 | 53.4215 | 3331.0272 | 22.9255 | 67.021 | -0.37739 | 275.3793 | 102.4711 | 92.6193 | 32.6213 | 14.7521 | 18.5924 | 5.8091 | 16.38 | 4.033 | 34.1454 | 21.6869 | 13.071 | 0.84736 | 15.7878 | 5.3465 | 6.7215 | 3.2621 | 0.010232 | 0.54025 | 0.18751 | 52.651 | 43.9434 | 100.7471 | 0 | 0
0 | 1 | 0 | 1 | 10.89 | 63.1078 | 52.8551 | 21.4914 | 60.5296 | 0 | 21.322 | 37.1447 | 46.3878 | 0 | 35.9173 | 10.4831 | 100 | 0.21776 | 3686.5864 | 4390.0136 | 9.1564 | 32.4998 | 47.6846 | 2798.2611 | 65.4461 | 122.8767 | 0.17783 | 92.2275 | 51.5112 | 2703.4667 | 24.9368 | 56.7705 | 3330.5826 | 22.8568 | 67.0201 | 0.14452 | 275.8132 | 102.4858 | 92.7543 | 32.6213 | 14.7521 | 18.5924 | 5.8091 | 16.38 | 4.033 | 34.1454 | 21.6869 | 13.071 | 0.84736 | 15.7878 | 5.3465 | 6.7215 | 3.2621 | 0.010232 | 0.54025 | 0.18751 | 52.651 | 43.9434 | 101.0145 | 0 | 0
0 | 1 | 0 | 1 | 10.9 | 63.1102 | 52.8523 | 21.5167 | 60.5857 | 0 | 21.259 | 37.1525 | 46.3999 | 0 | 36.0166 | 11.374 | 100 | 0.21887 | 3680.4852 | 4418.3854 | 9.2676 | 32.9494 | 48.2027 | 2798.5785 | 66.0699 | 122.9035 | 0.17683 | 92.2361 | 53.8588 | 2703.6272 | 25.242 | 54.8134 | 3330.703 | 22.8064 | 67.0065 | -1.053 | 275.5482 | 102.4748 | 92.8763 | 32.6213 | 14.7521 | 18.5924 | 5.8091 | 16.38 | 4.033 | 34.1454 | 21.6869 | 13.071 | 0.84736 | 15.7878 | 5.3465 | 6.7215 | 3.2621 | 0.010232 | 0.54025 | 0.18751 | 52.651 | 43.9434 | 100.6184 | 0 | 0
0 | 1 | 0 | 1 | 10.91 | 63.1179 | 52.8466 | 21.5387 | 60.5582 | 0 | 21.1984 | 37.1711 | 46.4153 | 0 | 35.9567 | 12.7691 | 100 | 0.21715 | 3665.3646 | 4388.4284 | 9.1973 | 32.6047 | 47.7519 | 2799.2276 | 64.5995 | 122.9086 | 0.17437 | 92.2672 | 51.3497 | 2703.5653 | 25.2014 | 55.8927 | 3330.9709 | 22.6421 | 67.0023 | -1.471 | 275.7508 | 102.4681 | 93.0119 | 32.8266 | 14.8909 | 18.4702 | 6.1872 | 16.015 | 4.0663 | 33.8585 | 21.5783 | 12.8969 | 1.1299 | 15.663 | 5.3221 | 6.7765 | 3.277 | 0.010232 | 0.54025 | 0.18751 | 52.651 | 43.9434 | 100.0978 | 0 | 0
0 | 1 | 0 | 1 | 10.92 | 63.1123 | 52.8406 | 21.5582 | 60.5521 | 0 | 21.1461 | 37.1729 | 46.4122 | 0 | 35.9945 | 10.1388 | 100 | 0.21694 | 3667.7061 | 4387.7144 | 9.3013 | 32.8482 | 47.8986 | 2799.3663 | 65.2319 | 122.8989 | 0.1725 | 92.2994 | 49.1828 | 2703.7539 | 25.2787 | 55.1771 | 3331.1551 | 22.974 | 67.0075 | -0.26221 | 275.7943 | 102.4568 | 93.0871 | 32.8266 | 14.8909 | 18.4702 | 6.1872 | 16.015 | 4.0663 | 33.8585 | 21.5783 | 12.8969 | 1.1299 | 15.663 | 5.3221 | 6.7765 | 3.277 | 0.010232 | 0.54025 | 0.18751 | 52.651 | 43.9434 | 99.4828 | 0 | 0
0 | 1 | 0 | 1 | 10.93 | 63.1091 | 52.818 | 21.5747 | 60.5063 | 0 | 21.1186 | 37.1501 | 46.3916 | 0 | 36.1361 | 9.8089 | 100 | 0.22025 | 3670.5738 | 4393.4962 | 9.1988 | 32.4637 | 47.7961 | 2800.1867 | 65.7364 | 122.9074 | 0.17703 | 92.3694 | 51.5632 | 2704.1349 | 25.4014 | 54.2488 | 3331.118 | 22.8592 | 67.009 | -1.815 | 275.9934 | 102.4645 | 93.2351 | 32.8266 | 14.8909 | 18.4702 | 6.1872 | 16.015 | 4.0663 | 33.8585 | 21.5783 | 12.8969 | 1.1299 | 15.663 | 5.3221 | 6.7765 | 3.277 | 0.010232 | 0.54025 | 0.18751 | 52.651 | 43.9434 | 101.0235 | 0 | 0
0 | 1 | 0 | 1 | 10.94 | 63.1118 | 52.8078 | 21.5866 | 60.483 | 0 | 21.1165 | 37.1569 | 46.3847 | 0 | 36.1757 | 9.5387 | 100 | 0.21835 | 3687.4003 | 4445.9789 | 9.2282 | 32.9252 | 47.8242 | 2800.4368 | 65.9859 | 122.9163 | 0.1739 | 92.4279 | 53.2379 | 2704.7988 | 25.1888 | 54.8581 | 3331.6905 | 22.858 | 67.0058 | -1.8168 | 275.2819 | 102.4343 | 93.0198 | 32.8266 | 14.8909 | 18.4702 | 6.1872 | 16.015 | 4.0663 | 33.8585 | 21.5783 | 12.8969 | 1.1299 | 15.663 | 5.3221 | 6.7765 | 3.277 | 0.010232 | 0.54025 | 0.18751 | 52.651 | 43.9434 | 99.881 | 0 | 0
0 | 1 | 0 | 1 | 10.95 | 63.1241 | 52.7986 | 21.5693 | 60.4867 | 0 | 21.1247 | 37.1508 | 46.3792 | 0 | 35.8528 | 11.5776 | 100 | 0.21914 | 3678.1271 | 4429.368 | 9.1874 | 32.6586 | 47.7074 | 2800.3358 | 65.3542 | 122.8899 | 0.17288 | 92.4363 | 51.9634 | 2705.2218 | 25.3357 | 54.7545 | 3331.5714 | 23.0519 | 67.0019 | -0.55526 | 275.8112 | 102.4373 | 92.9444 | 32.8266 | 14.8909 | 18.4702 | 6.1872 | 16.015 | 4.0663 | 33.8585 | 21.5783 | 12.8969 | 1.1299 | 15.663 | 5.3221 | 6.7765 | 3.277 | 0.010232 | 0.54025 | 0.18751 | 52.651 | 43.9434 | 99.5878 | 0 | 0
0 | 1 | 0 | 1 | 10.96 | 63.1329 | 52.8 | 21.5431 | 60.5056 | 0 | 21.1466 | 37.1676 | 46.394 | 0 | 36.0019 | 14.6936 | 100 | 0.21879 | 3655.8377 | 4360.7452 | 9.3057 | 32.7849 | 48.0276 | 2800.1732 | 65.2188 | 122.9124 | 0.17349 | 92.416 | 49.4915 | 2704.3872 | 25.0854 | 54.6875 | 3332.3296 | 22.618 | 67.0029 | -0.61775 | 275.7758 | 102.4662 | 92.7908 | 32.8266 | 14.8909 | 18.4702 | 6.1872 | 16.015 | 4.0663 | 33.8585 | 21.5783 | 12.8969 | 1.1299 | 15.663 | 5.3221 | 6.7765 | 3.277 | 0.010232 | 0.54025 | 0.18751 | 52.651 | 43.9434 | 99.8077 | 0 | 0
0 | 1 | 0 | 1 | 10.97 | 63.1447 | 52.805 | 21.5179 | 60.5312 | 0 | 21.1539 | 37.1702 | 46.4005 | 0 | 35.9109 | 13.4088 | 100 | 0.2196 | 3687.8569 | 4388.1576 | 9.1708 | 32.255 | 47.8948 | 2799.3813 | 64.9503 | 122.9155 | 0.17515 | 92.366 | 52.5758 | 2704.1973 | 25.1316 | 54.4054 | 3331.3419 | 22.7781 | 67.0137 | 0.0081899 | 275.3285 | 102.4503 | 92.5867 | 32.8266 | 14.8909 | 18.4702 | 6.1872 | 16.015 | 4.0663 | 33.8585 | 21.5783 | 12.8969 | 1.1299 | 15.663 | 5.3221 | 6.7765 | 3.277 | 0.010232 | 0.54025 | 0.18751 | 52.651 | 43.9434 | 100.3884 | 0 | 0
0 | 1 | 0 | 1 | 10.98 | 63.1412 | 52.795 | 21.4899 | 60.5733 | 0 | 21.1266 | 37.1462 | 46.396 | 0 | 36.0055 | 10.7244 | 100 | 0.2164 | 3679.2345 | 4394.7456 | 9.2736 | 32.8555 | 47.4602 | 2799.7679 | 64.9245 | 122.8968 | 0.17212 | 92.2987 | 50.969 | 2703.2072 | 25.185 | 55.6575 | 3330.8601 | 22.811 | 67.0197 | -0.11495 | 275.2216 | 102.4616 | 92.6186 | 32.8266 | 14.8909 | 18.4702 | 6.1872 | 16.015 | 4.0663 | 33.8585 | 21.5783 | 12.8969 | 1.1299 | 15.663 | 5.3221 | 6.7765 | 3.277 | 0.010232 | 0.54025 | 0.18751 | 52.651 | 43.9434 | 99.3132 | 0 | 0
0 | 1 | 0 | 1 | 10.99 | 63.1497 | 52.7944 | 21.4676 | 60.5528 | 0 | 21.0763 | 37.1541 | 46.3882 | 0 | 35.8795 | 12.4484 | 100 | 0.2186 | 3680.2049 | 4420.5376 | 9.1921 | 32.4983 | 47.5169 | 2798.9628 | 65.5175 | 122.8872 | 0.17253 | 92.2766 | 50.4179 | 2703.737 | 25.3806 | 54.1944 | 3329.8511 | 22.8062 | 67.0092 | 1.0253 | 275.2052 | 102.4762 | 92.494 | 32.8266 | 14.8909 | 18.4702 | 6.1872 | 16.015 | 4.0663 | 33.8585 | 21.5783 | 12.8969 | 1.1299 | 15.663 | 5.3221 | 6.7765 | 3.277 | 0.010232 | 0.54025 | 0.18751 | 52.651 | 43.9434 | 99.4874 | 0 | 0
0 | 1 | 0 | 1 | 11 | 63.1574 | 52.7885 | 21.4469 | 60.5643 | 0 | 20.9912 | 37.1566 | 46.3888 | 0 | 36.0104 | 13.0854 | 100 | 0.21983 | 3649.8883 | 4436.6643 | 9.1181 | 32.9577 | 48.0089 | 2798.2886 | 65.1052 | 122.9036 | 0.17415 | 92.2067 | 51.6738 | 2703 | 25.281 | 55.7674 | 3329.8707 | 22.6219 | 67.0211 | -1.4584 | 275.557 | 102.4755 | 92.5398 | 32.8266 | 14.8909 | 18.4702 | 6.1872 | 16.015 | 4.0663 | 33.8585 | 21.5783 | 12.8969 | 1.1299 | 15.663 | 5.3221 | 6.7765 | 3.277 | 0.021836 | 0.54421 | 0.18456 | 54.0477 | 43.9396 | 100.5489 | 0 | 0
0 | 1 | 0 | 1 | 11.01 | 63.1548 | 52.8071 | 21.4279 | 60.5538 | 0 | 20.893 | 37.1569 | 46.3882 | 0 | 35.9257 | 13.3372 | 100 | 0.22032 | 3654.45 | 4391.931 | 9.2009 | 32.9025 | 47.4672 | 2798.223 | 65.6844 | 122.9033 | 0.17214 | 92.1695 | 52.6582 | 2702.6188 | 25.4268 | 55.5836 | 3329.6913 | 22.8255 | 67.0058 | -0.89667 | 275.533 | 102.4566 | 92.7433 | 32.5822 | 14.8138 | 18.4033 | 6.0404 | 16.2867 | 4.0574 | 33.5842 | 21.3105 | 13.2384 | 1.1587 | 16.3508 | 5.3322 | 6.7267 | 3.2578 | 0.021836 | 0.54421 | 0.18456 | 54.0477 | 43.9396 | 100.657 | 0 | 0
0 | 1 | 0 | 1 | 11.02 | 63.1523 | 52.8256 | 21.4113 | 60.5581 | 0 | 20.784 | 37.162 | 46.3956 | 0 | 35.8828 | 12.8687 | 100 | 0.21902 | 3646.978 | 4437.402 | 9.128 | 32.6277 | 47.8536 | 2798.2281 | 65.6975 | 122.8971 | 0.17245 | 92.2197 | 50.417 | 2702.8419 | 25.1842 | 55.4526 | 3328.9551 | 22.9331 | 66.9802 | 0.22651 | 275.2577 | 102.4553 | 92.9216 | 32.5822 | 14.8138 | 18.4033 | 6.0404 | 16.2867 | 4.0574 | 33.5842 | 21.3105 | 13.2384 | 1.1587 | 16.3508 | 5.3322 | 6.7267 | 3.2578 | 0.021836 | 0.54421 | 0.18456 | 54.0477 | 43.9396 | 100.7947 | 0 | 0
0 | 1 | 0 | 1 | 11.03 | 63.1445 | 52.8476 | 21.3947 | 60.5948 | 0 | 20.6827 | 37.1544 | 46.4173 | 0 | 35.8932 | 14.3901 | 100 | 0.21697 | 3667.9031 | 4379.6485 | 9.2272 | 32.5777 | 47.6808 | 2798.9036 | 65.962 | 122.9074 | 0.1686 | 92.256 | 52.1621 | 2703.3466 | 25.2308 | 54.6454 | 3329.793 | 23.0671 | 66.9683 | 0.30893 | 275.3308 | 102.4465 | 93.1084 | 32.5822 | 14.8138 | 18.4033 | 6.0404 | 16.2867 | 4.0574 | 33.5842 | 21.3105 | 13.2384 | 1.1587 | 16.3508 | 5.3322 | 6.7267 | 3.2578 | 0.021836 | 0.54421 | 0.18456 | 54.0477 | 43.9396 | 99.4421 | 0 | 0
0 | 1 | 0 | 1 | 11.04 | 63.1318 | 52.8562 | 21.3752 | 60.5574 | 0 | 20.6256 | 37.1545 | 46.3983 | 0 | 35.8884 | 14.1038 | 100 | 0.2166 | 3677.4361 | 4400.7208 | 9.2191 | 32.8702 | 48.0754 | 2798.6795 | 65.4086 | 122.9057 | 0.16844 | 92.3583 | 50.5688 | 2704.5645 | 25.3192 | 55.3663 | 3331.0038 | 22.9206 | 66.978 | 1.3583 | 275.4332 | 102.4541 | 93.2682 | 32.5822 | 14.8138 | 18.4033 | 6.0404 | 16.2867 | 4.0574 | 33.5842 | 21.3105 | 13.2384 | 1.1587 | 16.3508 | 5.3322 | 6.7267 | 3.2578 | 0.021836 | 0.54421 | 0.18456 | 54.0477 | 43.9396 | 99.4129 | 0 | 0
0 | 1 | 0 | 1 | 11.05 | 63.1194 | 52.8774 | 21.3578 | 60.5442 | 0 | 20.6015 | 37.1411 | 46.3905 | 0 | 36.0526 | 9.6124 | 100 | 0.21648 | 3671.5095 | 4407.6689 | 9.2542 | 32.8169 | 47.7309 | 2799.5725 | 65.4099 | 122.9068 | 0.1699 | 92.4104 | 53.388 | 2704.8481 | 25.1591 | 55.3668 | 3331.4378 | 22.7124 | 66.997 | 0.78709 | 275.699 | 102.4646 | 93.0835 | 32.5822 | 14.8138 | 18.4033 | 6.0404 | 16.2867 | 4.0574 | 33.5842 | 21.3105 | 13.2384 | 1.1587 | 16.3508 | 5.3322 | 6.7267 | 3.2578 | 0.021836 | 0.54421 | 0.18456 | 54.0477 | 43.9396 | 99.9243 | 0 | 0
0 | 1 | 0 | 1 | 11.06 | 63.1166 | 52.9049 | 21.3486 | 60.586 | 0 | 20.6027 | 37.1556 | 46.4038 | 0 | 36.0773 | 11.8601 | 100 | 0.21874 | 3663.7061 | 4461.1006 | 9.2678 | 32.8438 | 47.6337 | 2800.172 | 64.8394 | 122.9195 | 0.16908 | 92.4372 | 53.3745 | 2704.7909 | 25.1171 | 55.3966 | 3332.1144 | 22.8767 | 66.9805 | 1.7578 | 275.286 | 102.4316 | 93.1812 | 32.5822 | 14.8138 | 18.4033 | 6.0404 | 16.2867 | 4.0574 | 33.5842 | 21.3105 | 13.2384 | 1.1587 | 16.3508 | 5.3322 | 6.7267 | 3.2578 | 0.021836 | 0.54421 | 0.18456 | 54.0477 | 43.9396 | 99.6475 | 0 | 0
0 | 1 | 0 | 1 | 11.07 | 63.1108 | 52.9168 | 21.3365 | 60.5799 | 0 | 20.6405 | 37.1443 | 46.3975 | 0 | 36.0339 | 14.1228 | 100 | 0.21701 | 3667.6274 | 4421.8536 | 9.1969 | 32.8458 | 47.5289 | 2800.6746 | 65.0712 | 122.9237 | 0.17068 | 92.5018 | 51.2749 | 2705.6043 | 25.2609 | 56.2053 | 3331.8887 | 22.912 | 66.9749 | -0.61697 | 275.4489 | 102.4167 | 93.0207 | 32.5822 | 14.8138 | 18.4033 | 6.0404 | 16.2867 | 4.0574 | 33.5842 | 21.3105 | 13.2384 | 1.1587 | 16.3508 | 5.3322 | 6.7267 | 3.2578 | 0.021836 | 0.54421 | 0.18456 | 54.0477 | 43.9396 | 100.149 | 0 | 0
0 | 1 | 0 | 1 | 11.08 | 63.1029 | 52.9273 | 21.3286 | 60.6359 | 0 | 20.6757 | 37.1337 | 46.4024 | 0 | 36.0906 | 14.0459 | 100 | 0.21705 | 3678.3311 | 4417.7596 | 9.2329 | 32.3852 | 47.7809 | 2800.4687 | 64.9806 | 122.8965 | 0.16899 | 92.4546 | 52.8449 | 2704.8764 | 25.1892 | 55.5417 | 3332.1564 | 23.0324 | 67.0049 | 2.5752 | 275.3961 | 102.4246 | 92.7335 | 32.5822 | 14.8138 | 18.4033 | 6.0404 | 16.2867 | 4.0574 | 33.5842 | 21.3105 | 13.2384 | 1.1587 | 16.3508 | 5.3322 | 6.7267 | 3.2578 | 0.021836 | 0.54421 | 0.18456 | 54.0477 | 43.9396 | 99.6476 | 0 | 0
0 | 1 | 0 | 1 | 11.09 | 63.0912 | 52.9492 | 21.3178 | 60.6357 | 0 | 20.702 | 37.1377 | 46.4095 | 0 | 36.0477 | 11.378 | 100 | 0.21608 | 3673.2008 | 4400.0186 | 9.2551 | 32.85 | 47.704 | 2800.2592 | 65.9424 | 122.9087 | 0.16853 | 92.3952 | 50.8408 | 2704.3457 | 25.3802 | 56.1539 | 3332.3296 | 22.8582 | 67.0242 | -0.45326 | 275.0829 | 102.4344 | 92.6747 | 32.5822 | 14.8138 | 18.4033 | 6.0404 | 16.2867 | 4.0574 | 33.5842 | 21.3105 | 13.2384 | 1.1587 | 16.3508 | 5.3322 | 6.7267 | 3.2578 | 0.021836 | 0.54421 | 0.18456 | 54.0477 | 43.9396 | 99.3762 | 0 | 0
0 | 1 | 0 | 1 | 11.1 | 63.0824 | 52.9606 | 21.3075 | 60.6447 | 0 | 20.7015 | 37.1291 | 46.4094 | 0 | 35.934 | 11.5841 | 100 | 0.21783 | 3691.3996 | 4410.1107 | 9.2433 | 32.6583 | 47.9797 | 2799.4242 | 64.7046 | 122.8964 | 0.16815 | 92.3469 | 51.915 | 2704.2922 | 25.2791 | 52.9586 | 3331.8722 | 22.8127 | 66.9969 | -2.6114 | 275.2436 | 102.4407 | 92.6241 | 32.5822 | 14.8138 | 18.4033 | 6.0404 | 16.2867 | 4.0574 | 33.5842 | 21.3105 | 13.2384 | 1.1587 | 16.3508 | 5.3322 | 6.7267 | 3.2578 | 0.021836 | 0.54421 | 0.18456 | 54.0477 | 43.9396 | 99.1792 | 0 | 0
0 | 1 | 0 | 1 | 11.11 | 63.0772 | 52.9728 | 21.295 | 60.6523 | 0 | 20.6867 | 37.126 | 46.414 | 0 | 35.9869 | 13.7492 | 100 | 0.2175 | 3654.3917 | 4415.4621 | 9.2502 | 32.7321 | 47.729 | 2799.5985 | 65.8577 | 122.8903 | 0.17 | 92.3181 | 51.4184 | 2704.5071 | 25.2789 | 53.9445 | 3331.9041 | 22.9905 | 66.9986 | -0.86426 | 275.4133 | 102.4454 | 92.7326 | 32.3981 | 15.0645 | 18.1706 | 6.0911 | 16.2435 | 4.0653 | 33.4379 | 21.665 | 12.8191 | 1.0302 | 15.6078 | 5.3756 | 6.8234 | 3.2201 | 0.021836 | 0.54421 | 0.18456 | 54.0477 | 43.9396 | 98.8617 | 0 | 0
0 | 1 | 0 | 1 | 11.12 | 63.0696 | 52.9761 | 21.2842 | 60.6157 | 0 | 20.6602 | 37.1202 | 46.3961 | 0 | 35.9246 | 12.8566 | 100 | 0.2155 | 3649.9433 | 4431.9602 | 9.1796 | 32.5678 | 47.771 | 2799.2287 | 64.6821 | 122.8944 | 0.17158 | 92.3143 | 50.9623 | 2703.5622 | 25.1844 | 55.1612 | 3331.6129 | 22.7838 | 67.0117 | -2.787 | 275.2102 | 102.4541 | 92.7512 | 32.3981 | 15.0645 | 18.1706 | 6.0911 | 16.2435 | 4.0653 | 33.4379 | 21.665 | 12.8191 | 1.0302 | 15.6078 | 5.3756 | 6.8234 | 3.2201 | 0.021836 | 0.54421 | 0.18456 | 54.0477 | 43.9396 | 99.3305 | 0 | 0
0 | 1 | 0 | 1 | 11.13 | 63.0574 | 52.9724 | 21.2731 | 60.6103 | 0 | 20.636 | 37.1356 | 46.3889 | 0 | 35.9907 | 8.7811 | 100 | 0.21572 | 3671.6758 | 4443.449 | 9.3051 | 32.3388 | 48.3206 | 2798.9107 | 65.4383 | 122.9159 | 0.1703 | 92.2662 | 51.3116 | 2703.807 | 25.1304 | 55.0107 | 3331.4586 | 22.8763 | 67.0063 | -0.6049 | 275.021 | 102.4729 | 92.5655 | 32.3981 | 15.0645 | 18.1706 | 6.0911 | 16.2435 | 4.0653 | 33.4379 | 21.665 | 12.8191 | 1.0302 | 15.6078 | 5.3756 | 6.8234 | 3.2201 | 0.021836 | 0.54421 | 0.18456 | 54.0477 | 43.9396 | 98.9401 | 0 | 0
0 | 1 | 0 | 1 | 11.14 | 63.0567 | 52.9877 | 21.2654 | 60.6123 | 0 | 20.6009 | 37.14 | 46.3947 | 0 | 35.9408 | 13.0201 | 100 | 0.2161 | 3652.5916 | 4413.909 | 9.3442 | 32.1631 | 47.7396 | 2799.6858 | 65.7511 | 122.8992 | 0.16828 | 92.2703 | 51.717 | 2704.043 | 25.2657 | 53.7422 | 3331.3405 | 22.8471 | 66.9841 | 0.21938 | 275.4667 | 102.4529 | 92.7586 | 32.3981 | 15.0645 | 18.1706 | 6.0911 | 16.2435 | 4.0653 | 33.4379 | 21.665 | 12.8191 | 1.0302 | 15.6078 | 5.3756 | 6.8234 | 3.2201 | 0.021836 | 0.54421 | 0.18456 | 54.0477 | 43.9396 | 98.2865 | 0 | 0
0 | 1 | 0 | 1 | 11.15 | 63.0479 | 52.9849 | 21.25 | 60.605 | 0 | 20.5732 | 37.1448 | 46.3976 | 0 | 36.0196 | 13.3727 | 100 | 0.21444 | 3686.3701 | 4412.262 | 9.1978 | 32.41 | 47.7717 | 2799.0612 | 64.7475 | 122.877 | 0.1694 | 92.269 | 53.4232 | 2702.7382 | 24.9999 | 55.6066 | 3331.1279 | 22.8219 | 66.9797 | -1.1766 | 274.962 | 102.4776 | 92.6615 | 32.3981 | 15.0645 | 18.1706 | 6.0911 | 16.2435 | 4.0653 | 33.4379 | 21.665 | 12.8191 | 1.0302 | 15.6078 | 5.3756 | 6.8234 | 3.2201 | 0.021836 | 0.54421 | 0.18456 | 54.0477 | 43.9396 | 98.6065 | 0 | 0
0 | 1 | 0 | 1 | 11.16 | 63.0447 | 52.9902 | 21.2163 | 60.6277 | 0 | 20.5355 | 37.174 | 46.4035 | 0 | 35.878 | 11.6997 | 100 | 0.2145 | 3688.3221 | 4423.2865 | 9.296 | 32.7817 | 47.6233 | 2799.1628 | 65.5518 | 122.9021 | 0.1672 | 92.2183 | 52.6839 | 2704.0029 | 25.124 | 54.854 | 3331.3036 | 22.8461 | 66.9749 | -1.0553 | 275.2342 | 102.4714 | 92.7475 | 32.3981 | 15.0645 | 18.1706 | 6.0911 | 16.2435 | 4.0653 | 33.4379 | 21.665 | 12.8191 | 1.0302 | 15.6078 | 5.3756 | 6.8234 | 3.2201 | 0.021836 | 0.54421 | 0.18456 | 54.0477 | 43.9396 | 97.8587 | 0 | 0
0 | 1 | 0 | 1 | 11.17 | 63.0376 | 52.9934 | 21.1789 | 60.6079 | 0 | 20.5024 | 37.187 | 46.3972 | 0 | 35.9597 | 11.7066 | 100 | 0.21556 | 3680.2507 | 4430.8701 | 9.1811 | 32.7112 | 47.7679 | 2799.1405 | 65.2901 | 122.905 | 0.16896 | 92.2632 | 52.7457 | 2704.5019 | 25.1463 | 55.7347 | 3330.7524 | 23.0463 | 66.9533 | 0.87066 | 275.2485 | 102.4542 | 92.804 | 32.3981 | 15.0645 | 18.1706 | 6.0911 | 16.2435 | 4.0653 | 33.4379 | 21.665 | 12.8191 | 1.0302 | 15.6078 | 5.3756 | 6.8234 | 3.2201 | 0.021836 | 0.54421 | 0.18456 | 54.0477 | 43.9396 | 98.5329 | 0 | 0
0 | 1 | 0 | 1 | 11.18 | 63.0339 | 53.005 | 21.147 | 60.6637 | 0 | 20.4921 | 37.1941 | 46.3985 | 0 | 35.9718 | 10.459 | 100 | 0.21675 | 3685.2922 | 4417.8933 | 9.1854 | 32.6315 | 47.842 | 2799.2902 | 65.0858 | 122.8944 | 0.17019 | 92.2555 | 50.8579 | 2704.8316 | 25.3616 | 54.4999 | 3331.0573 | 22.8841 | 66.9579 | 0.28889 | 275.3572 | 102.4385 | 92.7429 | 32.3981 | 15.0645 | 18.1706 | 6.0911 | 16.2435 | 4.0653 | 33.4379 | 21.665 | 12.8191 | 1.0302 | 15.6078 | 5.3756 | 6.8234 | 3.2201 | 0.021836 | 0.54421 | 0.18456 | 54.0477 | 43.9396 | 98.9523 | 0 | 0
0 | 1 | 0 | 1 | 11.19 | 63.0262 | 53.0164 | 21.1171 | 60.698 | 0 | 20.4775 | 37.1952 | 46.4085 | 0 | 36.0022 | 11.5876 | 100 | 0.21598 | 3653.3124 | 4412.1325 | 9.2615 | 32.614 | 47.6836 | 2799.8392 | 66.065 | 122.8979 | 0.16945 | 92.2632 | 50.2742 | 2704.3241 | 25.5404 | 54.3975 | 3331.4291 | 22.7402 | 66.9493 | -0.21314 | 275.1248 | 102.4478 | 92.7296 | 32.3981 | 15.0645 | 18.1706 | 6.0911 | 16.2435 | 4.0653 | 33.4379 | 21.665 | 12.8191 | 1.0302 | 15.6078 | 5.3756 | 6.8234 | 3.2201 | 0.021836 | 0.54421 | 0.18456 | 54.0477 | 43.9396 | 98.6723 | 0 | 0
0 | 1 | 0 | 1 | 11.2 | 63.0229 | 53.0147 | 21.0889 | 60.7033 | 0 | 20.4599 | 37.1737 | 46.3996 | 0 | 36.1172 | 12.3471 | 100 | 0.21597 | 3643.2193 | 4440.2936 | 9.3134 | 32.9004 | 48.1866 | 2799.6541 | 65.8523 | 122.8963 | 0.16882 | 92.2556 | 50.2445 | 2704.2422 | 25.3296 | 54.6759 | 3331.6758 | 22.626 | 66.9403 | -1.4979 | 274.959 | 102.441 | 92.6442 | 32.3981 | 15.0645 | 18.1706 | 6.0911 | 16.2435 | 4.0653 | 33.4379 | 21.665 | 12.8191 | 1.0302 | 15.6078 | 5.3756 | 6.8234 | 3.2201 | 0.021836 | 0.54421 | 0.18456 | 54.0477 | 43.9396 | 98.3963 | 0 | 0
0 | 1 | 0 | 1 | 11.21 | 63.0177 | 53.015 | 21.0616 | 60.6915 | 0 | 20.4626 | 37.1565 | 46.3953 | 0 | 35.7824 | 10.3333 | 100 | 0.21245 | 3667.7565 | 4418.2781 | 9.1991 | 32.466 | 47.9241 | 2799.6314 | 66.0114 | 122.8957 | 0.16971 | 92.2255 | 50.1798 | 2704.6045 | 25.1658 | 54.1163 | 3331.4696 | 22.7655 | 66.9607 | -1.0409 | 275.1882 | 102.4355 | 92.6256 | 32.3708 | 14.8428 | 18.5024 | 5.8855 | 16.785 | 4.0192 | 33.1332 | 21.6478 | 12.6653 | 0.86275 | 15.6975 | 5.3724 | 6.7929 | 3.2708 | 0.021836 | 0.54421 | 0.18456 | 54.0477 | 43.9396 | 98.4418 | 0 | 0
0 | 1 | 0 | 1 | 11.22 | 63.0082 | 53.0232 | 21.0354 | 60.714 | 0 | 20.4531 | 37.157 | 46.3963 | 0 | 35.7501 | 13.0337 | 100 | 0.21286 | 3672.9324 | 4402.9661 | 9.283 | 32.835 | 47.6504 | 2799.9296 | 65.0372 | 122.8849 | 0.16751 | 92.2392 | 51.5755 | 2704.3644 | 25.0363 | 52.6613 | 3331.862 | 22.9849 | 66.9378 | -0.0088225 | 275.2412 | 102.4609 | 92.8028 | 32.3708 | 14.8428 | 18.5024 | 5.8855 | 16.785 | 4.0192 | 33.1332 | 21.6478 | 12.6653 | 0.86275 | 15.6975 | 5.3724 | 6.7929 | 3.2708 | 0.021836 | 0.54421 | 0.18456 | 54.0477 | 43.9396 | 97.7106 | 0 | 0
0 | 1 | 0 | 1 | 11.23 | 62.9951 | 53.0301 | 21.0101 | 60.706 | 0 | 20.4656 | 37.1587 | 46.396 | 0 | 35.8576 | 12.0954 | 100 | 0.21312 | 3656.8091 | 4421.6403 | 9.2608 | 32.9209 | 47.6672 | 2800.3029 | 65.4927 | 122.8796 | 0.16938 | 92.2471 | 51.1202 | 2704.4989 | 25.0577 | 53.1445 | 3331.4785 | 22.8777 | 66.9308 | 1.0202 | 275.0768 | 102.4689 | 92.7608 | 32.3708 | 14.8428 | 18.5024 | 5.8855 | 16.785 | 4.0192 | 33.1332 | 21.6478 | 12.6653 | 0.86275 | 15.6975 | 5.3724 | 6.7929 | 3.2708 | 0.021836 | 0.54421 | 0.18456 | 54.0477 | 43.9396 | 98.3854 | 0 | 0
0 | 1 | 0 | 1 | 11.24 | 62.9866 | 53.0306 | 20.9895 | 60.7203 | 0 | 20.4769 | 37.1566 | 46.3896 | 0 | 35.9453 | 13.5919 | 100 | 0.21307 | 3633.2109 | 4422.3412 | 9.2399 | 32.539 | 47.5926 | 2800.591 | 65.0518 | 122.9068 | 0.16624 | 92.2343 | 52.8112 | 2704.2824 | 25.1878 | 53.8497 | 3332.0286 | 22.8205 | 66.9306 | -0.75702 | 274.841 | 102.4873 | 92.7927 | 32.3708 | 14.8428 | 18.5024 | 5.8855 | 16.785 | 4.0192 | 33.1332 | 21.6478 | 12.6653 | 0.86275 | 15.6975 | 5.3724 | 6.7929 | 3.2708 | 0.021836 | 0.54421 | 0.18456 | 54.0477 | 43.9396 | 97.2188 | 0 | 0
0 | 1 | 0 | 1 | 11.25 | 62.9899 | 53.0311 | 20.9711 | 60.7487 | 0 | 20.5031 | 37.1532 | 46.395 | 0 | 35.9775 | 12.4983 | 100 | 0.21089 | 3676.8846 | 4443.4116 | 9.2673 | 32.6811 | 47.3389 | 2800.718 | 65.2899 | 122.904 | 0.16928 | 92.2451 | 51.2978 | 2705.4412 | 25.3195 | 54.8041 | 3331.8118 | 22.882 | 66.9253 | 0.55526 | 274.9023 | 102.4667 | 92.7304 | 32.3708 | 14.8428 | 18.5024 | 5.8855 | 16.785 | 4.0192 | 33.1332 | 21.6478 | 12.6653 | 0.86275 | 15.6975 | 5.3724 | 6.7929 | 3.2708 | 0.011981 | 0.56477 | 0.17065 | 53.6807 | 43.8332 | 97.9743 | 0 | 0
0 | 1 | 0 | 1 | 11.26 | 62.9953 | 53.0327 | 21.0008 | 60.7087 | 0 | 20.5439 | 37.1542 | 46.418 | 0 | 35.8159 | 15.4147 | 100 | 0.21242 | 3654.2929 | 4432.1404 | 9.2452 | 32.625 | 47.798 | 2800.4935 | 65.1872 | 122.901 | 0.16748 | 92.2367 | 51.4477 | 2705.0303 | 25.1521 | 54.0104 | 3332.4962 | 22.8776 | 66.8916 | -0.34381 | 274.5035 | 102.4625 | 92.6183 | 32.3708 | 14.8428 | 18.5024 | 5.8855 | 16.785 | 4.0192 | 33.1332 | 21.6478 | 12.6653 | 0.86275 | 15.6975 | 5.3724 | 6.7929 | 3.2708 | 0.011981 | 0.56477 | 0.17065 | 53.6807 | 43.8332 | 97.3087 | 0 | 0
0 | 1 | 0 | 1 | 11.27 | 62.9996 | 53.0325 | 21.0253 | 60.6897 | 0 | 20.571 | 37.1579 | 46.4232 | 0 | 35.8832 | 11.6276 | 100 | 0.21342 | 3689.0002 | 4437.8684 | 9.1886 | 32.2588 | 47.8773 | 2800.2222 | 65.5932 | 122.8973 | 0.16855 | 92.2069 | 52.6942 | 2704.2111 | 25.2534 | 54.1314 | 3331.5471 | 23.0029 | 66.9213 | 0.59335 | 274.4531 | 102.4527 | 92.4285 | 32.3708 | 14.8428 | 18.5024 | 5.8855 | 16.785 | 4.0192 | 33.1332 | 21.6478 | 12.6653 | 0.86275 | 15.6975 | 5.3724 | 6.7929 | 3.2708 | 0.011981 | 0.56477 | 0.17065 | 53.6807 | 43.8332 | 97.7112 | 0 | 0
0 | 1 | 0 | 1 | 11.28 | 62.9969 | 53.0263 | 21.048 | 60.6631 | 0 | 20.5756 | 37.1626 | 46.428 | 0 | 35.8147 | 12.0465 | 100 | 0.21347 | 3672.4559 | 4443.5766 | 9.284 | 32.572 | 47.6492 | 2799.5919 | 64.2143 | 122.8988 | 0.1692 | 92.1333 | 52.2492 | 2704.2619 | 25.1618 | 54.4224 | 3332.3104 | 22.8145 | 66.9103 | -0.68719 | 274.7231 | 102.4579 | 92.397 | 32.3708 | 14.8428 | 18.5024 | 5.8855 | 16.785 | 4.0192 | 33.1332 | 21.6478 | 12.6653 | 0.86275 | 15.6975 | 5.3724 | 6.7929 | 3.2708 | 0.011981 | 0.56477 | 0.17065 | 53.6807 | 43.8332 | 97.9154 | 0 | 0
0 | 1 | 0 | 1 | 11.29 | 63.0067 | 53.0267 | 21.0698 | 60.656 | 0 | 20.5667 | 37.1574 | 46.4372 | 0 | 35.7688 | 11.8227 | 100 | 0.21138 | 3650.0851 | 4426.6959 | 9.2526 | 32.6598 | 48.1459 | 2799.7672 | 65.1535 | 122.888 | 0.16864 | 92.0911 | 50.5692 | 2704.3331 | 25.1445 | 54.6134 | 3331.4717 | 22.8615 | 66.8958 | 0.12176 | 275.1125 | 102.4816 | 92.5964 | 32.3708 | 14.8428 | 18.5024 | 5.8855 | 16.785 | 4.0192 | 33.1332 | 21.6478 | 12.6653 | 0.86275 | 15.6975 | 5.3724 | 6.7929 | 3.2708 | 0.011981 | 0.56477 | 0.17065 | 53.6807 | 43.8332 | 97.7715 | 0 | 0
0 | 1 | 0 | 1 | 11.3 | 63.0062 | 53.0168 | 21.0898 | 60.6025 | 0 | 20.5442 | 37.1419 | 46.4306 | 0 | 36.0177 | 12.4471 | 100 | 0.21457 | 3664.1608 | 4435.7773 | 9.1423 | 32.852 | 47.729 | 2799.6368 | 65.2828 | 122.8766 | 0.16792 | 92.1347 | 51.0684 | 2703.3967 | 25.1007 | 55.7981 | 3331.7783 | 22.9305 | 66.8974 | 0.55663 | 274.7777 | 102.4944 | 92.7915 | 32.3708 | 14.8428 | 18.5024 | 5.8855 | 16.785 | 4.0192 | 33.1332 | 21.6478 | 12.6653 | 0.86275 | 15.6975 | 5.3724 | 6.7929 | 3.2708 | 0.011981 | 0.56477 | 0.17065 | 53.6807 | 43.8332 | 97.5132 | 0 | 0
0 | 1 | 0 | 1 | 11.31 | 62.9975 | 53.0023 | 21.1031 | 60.545 | 0 | 20.557 | 37.1398 | 46.4024 | 0 | 35.9064 | 9.736 | 100 | 0.21424 | 3662.6585 | 4423.167 | 9.1539 | 32.5943 | 47.776 | 2800.2203 | 65.4099 | 122.8969 | 0.17056 | 92.1646 | 50.8134 | 2704.5195 | 25.3526 | 55.0943 | 3332.1312 | 23.1896 | 66.8669 | 0.52815 | 275.3741 | 102.4968 | 92.8098 | 32.5569 | 14.8379 | 18.8703 | 5.9887 | 16.4663 | 4.0743 | 33.2186 | 21.8025 | 13.2026 | 0.98215 | 15.674 | 5.3737 | 6.7642 | 3.3019 | 0.011981 | 0.56477 | 0.17065 | 53.6807 | 43.8332 | 98.8813 | 0 | 0
0 | 1 | 0 | 1 | 11.32 | 62.9932 | 52.9934 | 21.1196 | 60.5919 | 0 | 20.5815 | 37.1334 | 46.3918 | 0 | 35.8265 | 13.7944 | 100 | 0.21327 | 3674.9251 | 4432.4507 | 9.2147 | 32.4221 | 47.6899 | 2800.8873 | 64.8764 | 122.8909 | 0.16963 | 92.2231 | 50.8458 | 2704.9039 | 25.3515 | 54.2684 | 3332.0213 | 22.9726 | 66.8592 | 0.93929 | 275.0482 | 102.4769 | 92.8562 | 32.5569 | 14.8379 | 18.8703 | 5.9887 | 16.4663 | 4.0743 | 33.2186 | 21.8025 | 13.2026 | 0.98215 | 15.674 | 5.3737 | 6.7642 | 3.3019 | 0.011981 | 0.56477 | 0.17065 | 53.6807 | 43.8332 | 98.5463 | 0 | 0
0 | 1 | 0 | 1 | 11.33 | 62.9988 | 52.9827 | 21.1393 | 60.5996 | 0 | 20.629 | 37.1412 | 46.3944 | 0 | 36.012 | 12.9148 | 100 | 0.21395 | 3659.6337 | 4426.2438 | 9.2739 | 32.8876 | 47.6826 | 2800.3555 | 66.2605 | 122.9049 | 0.16772 | 92.2332 | 50.6479 | 2705.2257 | 25.3936 | 55.5446 | 3332.71 | 23.0043 | 66.8654 | 0.24423 | 274.7772 | 102.4719 | 92.7975 | 32.5569 | 14.8379 | 18.8703 | 5.9887 | 16.4663 | 4.0743 | 33.2186 | 21.8025 | 13.2026 | 0.98215 | 15.674 | 5.3737 | 6.7642 | 3.3019 | 0.011981 | 0.56477 | 0.17065 | 53.6807 | 43.8332 | 97.8412 | 0 | 0
0 | 1 | 0 | 1 | 11.34 | 63.0038 | 52.9779 | 21.1545 | 60.608 | 0 | 20.6876 | 37.1437 | 46.3951 | 0 | 35.9257 | 12.2644 | 100 | 0.21406 | 3656.6993 | 4409.8738 | 9.2385 | 32.6707 | 47.8022 | 2801.1379 | 65.1869 | 122.9101 | 0.17365 | 92.2623 | 52.471 | 2705.6856 | 25.1141 | 53.1725 | 3333.0095 | 22.7226 | 66.8575 | 1.0305 | 275.1714 | 102.471 | 92.8857 | 32.5569 | 14.8379 | 18.8703 | 5.9887 | 16.4663 | 4.0743 | 33.2186 | 21.8025 | 13.2026 | 0.98215 | 15.674 | 5.3737 | 6.7642 | 3.3019 | 0.011981 | 0.56477 | 0.17065 | 53.6807 | 43.8332 | 99.964 | 0 | 0
0 | 1 | 0 | 1 | 11.35 | 63.0047 | 52.996 | 21.1729 | 60.6288 | 0 | 20.7577 | 37.1631 | 46.4169 | 0 | 35.9059 | 10.8599 | 100 | 0.21518 | 3670.2181 | 4456.93 | 9.2252 | 32.3991 | 47.4742 | 2801.2846 | 65.2811 | 122.8989 | 0.16913 | 92.291 | 52.5633 | 2705.7559 | 25.1894 | 55.4011 | 3333.4358 | 22.8649 | 66.8577 | 0.13552 | 274.7643 | 102.4516 | 92.844 | 32.5569 | 14.8379 | 18.8703 | 5.9887 | 16.4663 | 4.0743 | 33.2186 | 21.8025 | 13.2026 | 0.98215 | 15.674 | 5.3737 | 6.7642 | 3.3019 | 0.011981 | 0.56477 | 0.17065 | 53.6807 | 43.8332 | 98.3434 | 0 | 0
0 | 1 | 0 | 1 | 11.36 | 63.003 | 52.9799 | 21.2163 | 60.5919 | 0 | 20.8437 | 37.1647 | 46.4136 | 0 | 35.8806 | 9.6503 | 100 | 0.2143 | 3682.5772 | 4409.5357 | 9.143 | 32.6868 | 47.9297 | 2801.2237 | 65.6606 | 122.904 | 0.17235 | 92.266 | 51.6011 | 2705.5093 | 25.2788 | 54.9769 | 3333.899 | 23.1266 | 66.8636 | 1.1881 | 274.8241 | 102.459 | 92.665 | 32.5569 | 14.8379 | 18.8703 | 5.9887 | 16.4663 | 4.0743 | 33.2186 | 21.8025 | 13.2026 | 0.98215 | 15.674 | 5.3737 | 6.7642 | 3.3019 | 0.011981 | 0.56477 | 0.17065 | 53.6807 | 43.8332 | 99.5058 | 0 | 0
0 | 1 | 0 | 1 | 11.37 | 63.0075 | 52.9764 | 21.2632 | 60.5997 | 0 | 20.917 | 37.1743 | 46.4144 | 0 | 36.1194 | 15.236 | 100 | 0.21456 | 3682.7792 | 4475.1784 | 9.1778 | 32.6572 | 47.4659 | 2801.0687 | 65.9668 | 122.8941 | 0.17214 | 92.259 | 52.5114 | 2706.1662 | 25.3011 | 55.2323 | 3333.715 | 22.7771 | 66.8925 | 0.049406 | 274.765 | 102.471 | 92.6727 | 32.5569 | 14.8379 | 18.8703 | 5.9887 | 16.4663 | 4.0743 | 33.2186 | 21.8025 | 13.2026 | 0.98215 | 15.674 | 5.3737 | 6.7642 | 3.3019 | 0.011981 | 0.56477 | 0.17065 | 53.6807 | 43.8332 | 99.3914 | 0 | 0
0 | 1 | 0 | 1 | 11.38 | 63.0134 | 52.9743 | 21.3054 | 60.5961 | 0 | 20.9955 | 37.1677 | 46.4289 | 0 | 35.6803 | 12.3438 | 100 | 0.21638 | 3665.8619 | 4414.6282 | 9.152 | 32.664 | 47.792 | 2801.8504 | 65.3093 | 122.8922 | 0.17659 | 92.2237 | 52.0077 | 2705.6731 | 25.0023 | 54.9588 | 3333.2003 | 22.8375 | 66.8606 | 0.27947 | 274.5818 | 102.4626 | 92.4273 | 32.5569 | 14.8379 | 18.8703 | 5.9887 | 16.4663 | 4.0743 | 33.2186 | 21.8025 | 13.2026 | 0.98215 | 15.674 | 5.3737 | 6.7642 | 3.3019 | 0.011981 | 0.56477 | 0.17065 | 53.6807 | 43.8332 | 100.9586 | 0 | 0
0 | 1 | 0 | 1 | 11.39 | 63.0042 | 52.9645 | 21.3431 | 60.5368 | 0 | 21.038 | 37.1594 | 46.4028 | 0 | 35.8509 | 12.1416 | 100 | 0.21663 | 3631.2694 | 4371.9079 | 9.165 | 32.9835 | 47.8255 | 2800.5872 | 65.0935 | 122.8786 | 0.17488 | 92.1357 | 50.7991 | 2704.7091 | 25.224 | 54.894 | 3332.8862 | 22.6969 | 66.8718 | 0.37129 | 274.6695 | 102.489 | 92.2919 | 32.5569 | 14.8379 | 18.8703 | 5.9887 | 16.4663 | 4.0743 | 33.2186 | 21.8025 | 13.2026 | 0.98215 | 15.674 | 5.3737 | 6.7642 | 3.3019 | 0.011981 | 0.56477 | 0.17065 | 53.6807 | 43.8332 | 100.3516 | 0 | 0
0 | 1 | 0 | 1 | 11.4 | 63.0021 | 52.9688 | 21.3831 | 60.5014 | 0 | 21.06 | 37.1708 | 46.4025 | 0 | 35.8977 | 13.6697 | 100 | 0.21709 | 3698.3173 | 4437.0935 | 9.3227 | 32.6623 | 48.0781 | 2800.1724 | 66.0246 | 122.8765 | 0.17386 | 92.0733 | 50.3318 | 2703.8129 | 25.1973 | 55.0153 | 3331.9896 | 23.0105 | 66.8624 | -1.1193 | 274.4983 | 102.5026 | 92.3435 | 32.5569 | 14.8379 | 18.8703 | 5.9887 | 16.4663 | 4.0743 | 33.2186 | 21.8025 | 13.2026 | 0.98215 | 15.674 | 5.3737 | 6.7642 | 3.3019 | 0.011981 | 0.56477 | 0.17065 | 53.6807 | 43.8332 | 99.9363 | 0 | 0
0 | 1 | 0 | 1 | 11.41 | 63.0052 | 52.973 | 21.4169 | 60.474 | 0 | 21.0464 | 37.1683 | 46.3918 | 0 | 35.8843 | 11.6684 | 100 | 0.21828 | 3660.9653 | 4405.2508 | 9.1919 | 32.7365 | 47.5986 | 2799.6865 | 64.6737 | 122.8631 | 0.17461 | 92.0426 | 51.3716 | 2704.3887 | 25.2249 | 54.7625 | 3331.4571 | 23.0192 | 66.8336 | 0.60234 | 274.5662 | 102.5046 | 92.4632 | 32.7405 | 14.9531 | 18.623 | 6.0539 | 16.2129 | 4.0271 | 33.5292 | 21.4351 | 13.202 | 0.74998 | 15.7549 | 5.4083 | 6.7299 | 3.2182 | 0.011981 | 0.56477 | 0.17065 | 53.6807 | 43.8332 | 99.8142 | 0 | 0
0 | 1 | 0 | 1 | 11.42 | 63.0084 | 52.9795 | 21.4532 | 60.4768 | 0 | 21.0201 | 37.182 | 46.4036 | 0 | 35.795 | 12.8755 | 100 | 0.21773 | 3630.1695 | 4412.4685 | 9.2614 | 32.7123 | 47.976 | 2799.3755 | 64.5748 | 122.8791 | 0.17334 | 92.0505 | 51.1489 | 2703.9683 | 25.1053 | 53.5269 | 3331.1811 | 22.9854 | 66.8398 | 0.34475 | 274.9922 | 102.5243 | 92.7538 | 32.7405 | 14.9531 | 18.623 | 6.0539 | 16.2129 | 4.0271 | 33.5292 | 21.4351 | 13.202 | 0.74998 | 15.7549 | 5.4083 | 6.7299 | 3.2182 | 0.011981 | 0.56477 | 0.17065 | 53.6807 | 43.8332 | 99.393 | 0 | 0
0 | 1 | 0 | 1 | 11.43 | 63.0044 | 52.9689 | 21.4834 | 60.4737 | 0 | 21.0016 | 37.1656 | 46.3899 | 0 | 36.0354 | 12.7002 | 100 | 0.21827 | 3651.632 | 4411.2416 | 9.236 | 32.9448 | 47.5931 | 2800.6198 | 64.2661 | 122.9043 | 0.17346 | 92.1082 | 52.9348 | 2704.8363 | 25.2567 | 54.2609 | 3331.4971 | 22.9058 | 66.8364 | 0.55322 | 275.1085 | 102.5038 | 92.9394 | 32.7405 | 14.9531 | 18.623 | 6.0539 | 16.2129 | 4.0271 | 33.5292 | 21.4351 | 13.202 | 0.74998 | 15.7549 | 5.4083 | 6.7299 | 3.2182 | 0.011981 | 0.56477 | 0.17065 | 53.6807 | 43.8332 | 99.4413 | 0 | 0
0 | 1 | 0 | 1 | 11.44 | 63.0062 | 52.9673 | 21.518 | 60.4988 | 0 | 21.0137 | 37.1724 | 46.3993 | 0 | 35.9863 | 12.6741 | 100 | 0.21887 | 3665.0994 | 4434.3856 | 9.2321 | 32.5137 | 47.9264 | 2800.3154 | 65.0919 | 122.8989 | 0.17364 | 92.2042 | 51.1126 | 2705.2013 | 25.0479 | 55.899 | 3332.4102 | 22.8285 | 66.842 | 2.4925 | 275.0578 | 102.462 | 92.9299 | 32.7405 | 14.9531 | 18.623 | 6.0539 | 16.2129 | 4.0271 | 33.5292 | 21.4351 | 13.202 | 0.74998 | 15.7549 | 5.4083 | 6.7299 | 3.2182 | 0.011981 | 0.56477 | 0.17065 | 53.6807 | 43.8332 | 99.5678 | 0 | 0
0 | 1 | 0 | 1 | 11.45 | 63.012 | 52.9703 | 21.5504 | 60.5126 | 0 | 21.0584 | 37.1879 | 46.4129 | 0 | 35.8327 | 13.1548 | 100 | 0.21808 | 3672.209 | 4400.4529 | 9.2225 | 32.2065 | 47.6329 | 2800.5034 | 65.0491 | 122.9081 | 0.16877 | 92.2143 | 51.2094 | 2705.7066 | 25.2966 | 54.5218 | 3332.7522 | 22.8273 | 66.8356 | -0.58119 | 274.604 | 102.4762 | 92.7886 | 32.7405 | 14.9531 | 18.623 | 6.0539 | 16.2129 | 4.0271 | 33.5292 | 21.4351 | 13.202 | 0.74998 | 15.7549 | 5.4083 | 6.7299 | 3.2182 | 0.011981 | 0.56477 | 0.17065 | 53.6807 | 43.8332 | 97.7598 | 0 | 0
0 | 1 | 0 | 1 | 11.46 | 63.0062 | 52.9666 | 21.5424 | 60.5029 | 0 | 21.1118 | 37.1809 | 46.4093 | 0 | 36.0288 | 13.2684 | 100 | 0.21836 | 3688.5151 | 4440.8694 | 9.204 | 32.6256 | 47.7718 | 2800.9329 | 65.5934 | 122.8806 | 0.17439 | 92.2543 | 53.8854 | 2706.0941 | 25.056 | 54.7511 | 3332.678 | 23.0049 | 66.8468 | 1.104 | 274.342 | 102.4663 | 92.6425 | 32.7405 | 14.9531 | 18.623 | 6.0539 | 16.2129 | 4.0271 | 33.5292 | 21.4351 | 13.202 | 0.74998 | 15.7549 | 5.4083 | 6.7299 | 3.2182 | 0.011981 | 0.56477 | 0.17065 | 53.6807 | 43.8332 | 99.7529 | 0 | 0
0 | 1 | 0 | 1 | 11.47 | 63.0151 | 52.9586 | 21.5123 | 60.561 | 0 | 21.163 | 37.1997 | 46.4224 | 0 | 35.8247 | 14.4317 | 100 | 0.21733 | 3661.4631 | 4429.7768 | 9.1202 | 32.8988 | 47.8029 | 2801.5673 | 64.3764 | 122.8877 | 0.17395 | 92.2251 | 51.976 | 2705.9564 | 25.3728 | 56.4714 | 3332.6239 | 22.723 | 66.8403 | 2.1322 | 274.868 | 102.4835 | 92.7196 | 32.7405 | 14.9531 | 18.623 | 6.0539 | 16.2129 | 4.0271 | 33.5292 | 21.4351 | 13.202 | 0.74998 | 15.7549 | 5.4083 | 6.7299 | 3.2182 | 0.011981 | 0.56477 | 0.17065 | 53.6807 | 43.8332 | 99.6659 | 0 | 0
0 | 1 | 0 | 1 | 11.48 | 63.0103 | 52.9577 | 21.4835 | 60.5794 | 0 | 21.221 | 37.1942 | 46.4173 | 0 | 36.0783 | 15.2665 | 100 | 0.21808 | 3684.638 | 4461.3257 | 9.2236 | 32.6468 | 47.5744 | 2801.374 | 65.524 | 122.9064 | 0.17473 | 92.2334 | 50.7296 | 2705.6953 | 25.3863 | 54.9337 | 3333.1854 | 22.8039 | 66.8389 | -0.65912 | 274.6773 | 102.4947 | 92.7013 | 32.7405 | 14.9531 | 18.623 | 6.0539 | 16.2129 | 4.0271 | 33.5292 | 21.4351 | 13.202 | 0.74998 | 15.7549 | 5.4083 | 6.7299 | 3.2182 | 0.011981 | 0.56477 | 0.17065 | 53.6807 | 43.8332 | 99.8372 | 0 | 0
0 | 1 | 0 | 1 | 11.49 | 63.0139 | 52.9599 | 21.4565 | 60.5852 | 0 | 21.2829 | 37.1797 | 46.4248 | 0 | 36.0821 | 13.0581 | 100 | 0.2171 | 3667.7237 | 4401.8931 | 9.318 | 32.5357 | 47.5158 | 2801.2246 | 65.2014 | 122.8979 | 0.17178 | 92.2104 | 51.0511 | 2705.4769 | 25.2349 | 55.8938 | 3332.8369 | 22.693 | 66.8304 | -0.098267 | 274.4546 | 102.4816 | 92.6308 | 32.7405 | 14.9531 | 18.623 | 6.0539 | 16.2129 | 4.0271 | 33.5292 | 21.4351 | 13.202 | 0.74998 | 15.7549 | 5.4083 | 6.7299 | 3.2182 | 0.011981 | 0.56477 | 0.17065 | 53.6807 | 43.8332 | 98.8191 | 0 | 0
0 | 1 | 0 | 1 | 11.5 | 63.0099 | 52.9565 | 21.4317 | 60.5867 | 0 | 21.327 | 37.1808 | 46.4103 | 0 | 35.9607 | 14.2778 | 100 | 0.21908 | 3644.1245 | 4410.5183 | 9.1889 | 32.9782 | 47.6772 | 2800.4038 | 64.6761 | 122.9076 | 0.17622 | 92.2113 | 51.5177 | 2705.4308 | 25.1745 | 54.4614 | 3332.7053 | 23.0573 | 66.863 | -1.3884 | 274.5175 | 102.4635 | 92.5674 | 32.7405 | 14.9531 | 18.623 | 6.0539 | 16.2129 | 4.0271 | 33.5292 | 21.4351 | 13.202 | 0.74998 | 15.7549 | 5.4083 | 6.7299 | 3.2182 | 0.023604 | 0.55395 | 0.17501 | 53.5157 | 44.212 | 100.6917 | 0 | 0
0 | 1 | 0 | 1 | 11.51 | 63.0182 | 52.9695 | 21.4114 | 60.5947 | 0 | 21.3715 | 37.193 | 46.4316 | 0 | 35.8722 | 11.9129 | 100 | 0.21671 | 3684.919 | 4387.3945 | 9.2158 | 32.6495 | 47.8024 | 2800.7663 | 65.3762 | 122.8895 | 0.1771 | 92.1914 | 51.1302 | 2705.2306 | 24.9681 | 54.6224 | 3332.9456 | 22.9665 | 66.8558 | 0.44608 | 274.6908 | 102.4767 | 92.6427 | 32.6745 | 14.7441 | 18.4454 | 6.1785 | 16.4772 | 4.0263 | 33.261 | 21.5943 | 13.206 | 0.76686 | 15.895 | 5.3424 | 6.7497 | 3.2907 | 0.023604 | 0.55395 | 0.17501 | 53.5157 | 44.212 | 101.3109 | 0 | 0
0 | 1 | 0 | 1 | 11.52 | 63.0247 | 52.9701 | 21.3914 | 60.6107 | 0 | 21.4152 | 37.207 | 46.4466 | 0 | 35.9069 | 14.6304 | 100 | 0.21775 | 3660.7117 | 4458.7691 | 9.3455 | 32.3134 | 47.517 | 2800.6707 | 65.4482 | 122.9184 | 0.17654 | 92.1729 | 51.1044 | 2705.5518 | 25.6089 | 53.7861 | 3332.6805 | 22.7924 | 66.849 | -0.44132 | 274.59 | 102.4882 | 92.677 | 32.6745 | 14.7441 | 18.4454 | 6.1785 | 16.4772 | 4.0263 | 33.261 | 21.5943 | 13.206 | 0.76686 | 15.895 | 5.3424 | 6.7497 | 3.2907 | 0.023604 | 0.55395 | 0.17501 | 53.5157 | 44.212 | 101.0883 | 0 | 0
0 | 1 | 0 | 1 | 11.53 | 63.0325 | 52.9728 | 21.3716 | 60.5946 | 0 | 21.4551 | 37.1972 | 46.457 | 0 | 36.0858 | 12.9819 | 100 | 0.21728 | 3688.8746 | 4444.3042 | 9.1368 | 32.4329 | 47.6907 | 2800.4977 | 65.1663 | 122.9083 | 0.17634 | 92.1928 | 50.9381 | 2705.2814 | 25.3831 | 54.4634 | 3333.1291 | 22.8104 | 66.8573 | -1.6786 | 274.1427 | 102.483 | 92.6706 | 32.6745 | 14.7441 | 18.4454 | 6.1785 | 16.4772 | 4.0263 | 33.261 | 21.5943 | 13.206 | 0.76686 | 15.895 | 5.3424 | 6.7497 | 3.2907 | 0.023604 | 0.55395 | 0.17501 | 53.5157 | 44.212 | 100.9617 | 0 | 0
0 | 1 | 0 | 1 | 11.54 | 63.0297 | 52.9685 | 21.3468 | 60.544 | 0 | 21.5054 | 37.1989 | 46.4448 | 0 | 35.9473 | 13.0032 | 100 | 0.21704 | 3648.1704 | 4425.7768 | 9.2051 | 32.8151 | 47.7526 | 2800.8889 | 65.3886 | 122.885 | 0.17845 | 92.1676 | 51.0282 | 2705.3874 | 25.4875 | 55.5618 | 3333.2263 | 22.9274 | 66.8238 | -1.0829 | 274.3659 | 102.4675 | 92.6621 | 32.6745 | 14.7441 | 18.4454 | 6.1785 | 16.4772 | 4.0263 | 33.261 | 21.5943 | 13.206 | 0.76686 | 15.895 | 5.3424 | 6.7497 | 3.2907 | 0.023604 | 0.55395 | 0.17501 | 53.5157 | 44.212 | 101.7228 | 0 | 0
0 | 1 | 0 | 1 | 11.55 | 63.024 | 52.9616 | 21.3277 | 60.4957 | 0 | 21.5488 | 37.2 | 46.4342 | 0 | 36.0093 | 11.8225 | 100 | 0.21653 | 3635.9208 | 4455.3378 | 9.2451 | 32.7461 | 47.9241 | 2800.7826 | 65.8639 | 122.8923 | 0.17789 | 92.1753 | 52.5615 | 2705.7412 | 25.2676 | 53.6836 | 3332.8303 | 22.8687 | 66.8446 | 0.6167 | 274.5261 | 102.4668 | 92.6625 | 32.6745 | 14.7441 | 18.4454 | 6.1785 | 16.4772 | 4.0263 | 33.261 | 21.5943 | 13.206 | 0.76686 | 15.895 | 5.3424 | 6.7497 | 3.2907 | 0.023604 | 0.55395 | 0.17501 | 53.5157 | 44.212 | 101.585 | 0 | 0
0 | 1 | 0 | 1 | 11.56 | 63.025 | 52.959 | 21.3018 | 60.5399 | 0 | 21.5884 | 37.1912 | 46.4276 | 0 | 36.0047 | 9.8966 | 100 | 0.2172 | 3657.5199 | 4429.9405 | 9.2903 | 32.6532 | 47.6318 | 2801.3456 | 64.2184 | 122.8916 | 0.17517 | 92.1891 | 52.7879 | 2705.3499 | 25.1313 | 55.0779 | 3332.596 | 22.789 | 66.842 | 2.5578 | 274.1468 | 102.4636 | 92.675 | 32.6745 | 14.7441 | 18.4454 | 6.1785 | 16.4772 | 4.0263 | 33.261 | 21.5943 | 13.206 | 0.76686 | 15.895 | 5.3424 | 6.7497 | 3.2907 | 0.023604 | 0.55395 | 0.17501 | 53.5157 | 44.212 | 100.6706 | 0 | 0
0 | 1 | 0 | 1 | 11.57 | 63.0332 | 52.9582 | 21.2576 | 60.5855 | 0 | 21.6364 | 37.2009 | 46.4355 | 0 | 36.0396 | 9.4826 | 100 | 0.21428 | 3691.2135 | 4398.9386 | 9.2012 | 32.4128 | 47.8297 | 2801.3532 | 64.83 | 122.9079 | 0.17982 | 92.2164 | 51.3864 | 2706.0162 | 25.2654 | 56.1077 | 3332.6365 | 22.7341 | 66.8351 | -0.43705 | 274.0842 | 102.496 | 92.8 | 32.6745 | 14.7441 | 18.4454 | 6.1785 | 16.4772 | 4.0263 | 33.261 | 21.5943 | 13.206 | 0.76686 | 15.895 | 5.3424 | 6.7497 | 3.2907 | 0.023604 | 0.55395 | 0.17501 | 53.5157 | 44.212 | 102.202 | 0 | 0
0 | 1 | 0 | 1 | 11.58 | 63.0365 | 52.9573 | 21.2149 | 60.6005 | 0 | 21.6985 | 37.207 | 46.4405 | 0 | 35.9561 | 11.6814 | 100 | 0.21538 | 3661.3534 | 4419.41 | 9.1924 | 32.4348 | 47.4928 | 2801.451 | 65.7072 | 122.8847 | 0.17544 | 92.2389 | 51.3309 | 2706.4993 | 25.3412 | 56.6664 | 3333.0869 | 22.8862 | 66.8328 | 1.0308 | 274.6115 | 102.4853 | 92.7784 | 32.6745 | 14.7441 | 18.4454 | 6.1785 | 16.4772 | 4.0263 | 33.261 | 21.5943 | 13.206 | 0.76686 | 15.895 | 5.3424 | 6.7497 | 3.2907 | 0.023604 | 0.55395 | 0.17501 | 53.5157 | 44.212 | 100.7497 | 0 | 0
0 | 1 | 0 | 1 | 11.59 | 63.0342 | 52.9635 | 21.1736 | 60.6207 | 0 | 21.7796 | 37.1996 | 46.4385 | 0 | 35.9855 | 10.2811 | 100 | 0.21504 | 3668.9141 | 4432.4514 | 9.2064 | 32.5594 | 47.5593 | 2801.5629 | 64.743 | 122.9146 | 0.18089 | 92.2609 | 51.4039 | 2705.9854 | 25.4749 | 56.3393 | 3333.7415 | 22.6922 | 66.8454 | 1.2645 | 274.013 | 102.4827 | 92.6464 | 32.6745 | 14.7441 | 18.4454 | 6.1785 | 16.4772 | 4.0263 | 33.261 | 21.5943 | 13.206 | 0.76686 | 15.895 | 5.3424 | 6.7497 | 3.2907 | 0.023604 | 0.55395 | 0.17501 | 53.5157 | 44.212 | 102.6261 | 0 | 0
0 | 1 | 0 | 1 | 11.6 | 63.0382 | 52.9619 | 21.1374 | 60.6197 | 0 | 21.8574 | 37.2087 | 46.453 | 0 | 35.9738 | 12.6367 | 100 | 0.21414 | 3674.1299 | 4433.139 | 9.2798 | 32.7646 | 47.7628 | 2801.4918 | 65.31 | 122.8953 | 0.17874 | 92.2451 | 51.358 | 2705.8636 | 25.4012 | 54.8755 | 3333.7033 | 22.8279 | 66.8384 | -1.1736 | 274.1845 | 102.4285 | 92.6488 | 32.6745 | 14.7441 | 18.4454 | 6.1785 | 16.4772 | 4.0263 | 33.261 | 21.5943 | 13.206 | 0.76686 | 15.895 | 5.3424 | 6.7497 | 3.2907 | 0.023604 | 0.55395 | 0.17501 | 53.5157 | 44.212 | 101.8157 | 0 | 0
0 | 1 | 0 | 1 | 11.61 | 63.0377 | 52.9628 | 21.0979 | 60.6424 | 0 | 21.9273 | 37.1992 | 46.4498 | 0 | 35.8443 | 16.21 | 100 | 0.21266 | 3660.1694 | 4446.0812 | 9.3312 | 32.3747 | 47.5756 | 2801.1703 | 66.3284 | 122.9026 | 0.18101 | 92.2199 | 52.5315 | 2705.6924 | 25.2283 | 54.3129 | 3333.4183 | 22.9063 | 66.8436 | -2.338 | 274.1876 | 102.4633 | 92.5639 | 32.1003 | 14.8718 | 18.6434 | 6.1175 | 16.4006 | 4.0662 | 32.8986 | 21.5613 | 12.8563 | 0.82642 | 16.2246 | 5.3716 | 6.7726 | 3.3272 | 0.023604 | 0.55395 | 0.17501 | 53.5157 | 44.212 | 102.9931 | 0 | 0
0 | 1 | 0 | 1 | 11.62 | 63.0394 | 52.9549 | 21.0632 | 60.6303 | 0 | 21.9869 | 37.1863 | 46.453 | 0 | 35.8621 | 12.0736 | 100 | 0.21551 | 3648.2063 | 4416.4388 | 9.2818 | 32.5276 | 47.957 | 2801.4369 | 65.8299 | 122.8802 | 0.18255 | 92.2115 | 50.314 | 2705.9013 | 25.4255 | 54.9837 | 3333.4248 | 22.9287 | 66.8621 | 1.92 | 274.2928 | 102.4811 | 92.5121 | 32.1003 | 14.8718 | 18.6434 | 6.1175 | 16.4006 | 4.0662 | 32.8986 | 21.5613 | 12.8563 | 0.82642 | 16.2246 | 5.3716 | 6.7726 | 3.3272 | 0.023604 | 0.55395 | 0.17501 | 53.5157 | 44.212 | 103.6768 | 0 | 0
0 | 1 | 0 | 1 | 11.63 | 63.0404 | 52.9642 | 21.0293 | 60.6399 | 0 | 22.0485 | 37.1783 | 46.454 | 0 | 36.0006 | 12.1468 | 100 | 0.21264 | 3653.2388 | 4441.192 | 9.2127 | 32.6058 | 47.5846 | 2800.9633 | 64.3934 | 122.9034 | 0.17704 | 92.1759 | 50.6612 | 2705.539 | 25.4101 | 55.4172 | 3333.3401 | 23.0629 | 66.8461 | 0.66043 | 274.035 | 102.4918 | 92.4283 | 32.1003 | 14.8718 | 18.6434 | 6.1175 | 16.4006 | 4.0662 | 32.8986 | 21.5613 | 12.8563 | 0.82642 | 16.2246 | 5.3716 | 6.7726 | 3.3272 | 0.023604 | 0.55395 | 0.17501 | 53.5157 | 44.212 | 101.6842 | 0 | 0
0 | 1 | 0 | 1 | 11.64 | 63.0429 | 52.958 | 21.0003 | 60.6092 | 0 | 22.0999 | 37.18 | 46.4483 | 0 | 36.0144 | 11.3616 | 100 | 0.21281 | 3644.3954 | 4436.8647 | 9.3919 | 32.6921 | 47.5571 | 2800.9166 | 65.1432 | 122.8893 | 0.18011 | 92.1388 | 51.8236 | 2704.9788 | 25.2172 | 53.8648 | 3333.3443 | 22.8764 | 66.8379 | -0.07916 | 274.0441 | 102.4603 | 92.4911 | 32.1003 | 14.8718 | 18.6434 | 6.1175 | 16.4006 | 4.0662 | 32.8986 | 21.5613 | 12.8563 | 0.82642 | 16.2246 | 5.3716 | 6.7726 | 3.3272 | 0.023604 | 0.55395 | 0.17501 | 53.5157 | 44.212 | 102.7403 | 0 | 0
0 | 1 | 0 | 1 | 11.65 | 63.042 | 52.9546 | 20.9719 | 60.567 | 0 | 22.1377 | 37.1827 | 46.4396 | 0 | 35.9646 | 11.8595 | 100 | 0.21267 | 3661.8774 | 4431.454 | 9.223 | 32.4025 | 47.931 | 2800.351 | 65.204 | 122.898 | 0.18364 | 92.133 | 52.0471 | 2705.2739 | 25.1279 | 54.5775 | 3332.5937 | 22.8604 | 66.8518 | -0.011282 | 274.7869 | 102.4829 | 92.5443 | 32.1003 | 14.8718 | 18.6434 | 6.1175 | 16.4006 | 4.0662 | 32.8986 | 21.5613 | 12.8563 | 0.82642 | 16.2246 | 5.3716 | 6.7726 | 3.3272 | 0.023604 | 0.55395 | 0.17501 | 53.5157 | 44.212 | 104.0165 | 0 | 0
0 | 1 | 0 | 1 | 11.66 | 63.0415 | 52.9372 | 20.9577 | 60.5884 | 0 | 22.1634 | 37.1675 | 46.4287 | 0 | 35.8972 | 13.9193 | 100 | 0.21496 | 3674.2606 | 4385.8035 | 9.285 | 32.6028 | 47.4967 | 2800.3886 | 66.2021 | 122.9054 | 0.18125 | 92.1249 | 52.5819 | 2705.4902 | 25.1539 | 56.8051 | 3332.4672 | 22.9257 | 66.8407 | 0.0015675 | 274.2016 | 102.4928 | 92.6067 | 32.1003 | 14.8718 | 18.6434 | 6.1175 | 16.4006 | 4.0662 | 32.8986 | 21.5613 | 12.8563 | 0.82642 | 16.2246 | 5.3716 | 6.7726 | 3.3272 | 0.023604 | 0.55395 | 0.17501 | 53.5157 | 44.212 | 103.1406 | 0 | 0
0 | 1 | 0 | 1 | 11.67 | 63.037 | 52.9375 | 21.006 | 60.5478 | 0 | 22.1946 | 37.1791 | 46.4338 | 0 | 35.8065 | 14.9299 | 100 | 0.21342 | 3649.6478 | 4416.7409 | 9.2287 | 32.5024 | 47.573 | 2800.5216 | 65.2608 | 122.9091 | 0.18373 | 92.1205 | 52.6775 | 2705.3064 | 25.2267 | 54.7977 | 3332.8892 | 22.8784 | 66.8465 | 0.24689 | 274.1127 | 102.4547 | 92.3703 | 32.1003 | 14.8718 | 18.6434 | 6.1175 | 16.4006 | 4.0662 | 32.8986 | 21.5613 | 12.8563 | 0.82642 | 16.2246 | 5.3716 | 6.7726 | 3.3272 | 0.023604 | 0.55395 | 0.17501 | 53.5157 | 44.212 | 104.0175 | 0 | 0
0 | 1 | 0 | 1 | 11.68 | 63.0394 | 52.9398 | 21.052 | 60.5836 | 0 | 22.2086 | 37.1838 | 46.4345 | 0 | 35.8695 | 12.6972 | 100 | 0.21369 | 3665.6055 | 4397.3289 | 9.3195 | 32.4137 | 47.7808 | 2800.2645 | 65.5055 | 122.8966 | 0.1795 | 92.0616 | 51.5878 | 2704.6721 | 25.1131 | 55.8049 | 3332.2086 | 22.8618 | 66.821 | -1.2878 | 274.1042 | 102.4835 | 92.3813 | 32.1003 | 14.8718 | 18.6434 | 6.1175 | 16.4006 | 4.0662 | 32.8986 | 21.5613 | 12.8563 | 0.82642 | 16.2246 | 5.3716 | 6.7726 | 3.3272 | 0.023604 | 0.55395 | 0.17501 | 53.5157 | 44.212 | 102.4811 | 0 | 0
0 | 1 | 0 | 1 | 11.69 | 63.0453 | 52.9384 | 21.0969 | 60.5811 | 0 | 22.2173 | 37.1842 | 46.4479 | 0 | 35.7951 | 9.6559 | 100 | 0.21363 | 3707.9448 | 4443.1946 | 9.223 | 32.7623 | 47.3395 | 2800.2272 | 65.063 | 122.8774 | 0.18088 | 92.0706 | 51.5633 | 2704.7674 | 25.0927 | 57.0752 | 3332.3827 | 22.788 | 66.8256 | -0.86506 | 274.1016 | 102.4912 | 92.4078 | 32.1003 | 14.8718 | 18.6434 | 6.1175 | 16.4006 | 4.0662 | 32.8986 | 21.5613 | 12.8563 | 0.82642 | 16.2246 | 5.3716 | 6.7726 | 3.3272 | 0.023604 | 0.55395 | 0.17501 | 53.5157 | 44.212 | 102.9894 | 0 | 0
0 | 1 | 0 | 1 | 11.7 | 63.0489 | 52.938 | 21.1367 | 60.5986 | 0 | 22.2014 | 37.1818 | 46.4466 | 0 | 35.9081 | 14.0769 | 100 | 0.21468 | 3673.0501 | 4405.2293 | 9.2509 | 32.6242 | 47.5582 | 2800.4425 | 65.5587 | 122.912 | 0.18134 | 92.0809 | 50.8522 | 2704.5045 | 25.454 | 53.8592 | 3331.8796 | 22.9079 | 66.7841 | 0.65267 | 274.0987 | 102.4939 | 92.7074 | 32.1003 | 14.8718 | 18.6434 | 6.1175 | 16.4006 | 4.0662 | 32.8986 | 21.5613 | 12.8563 | 0.82642 | 16.2246 | 5.3716 | 6.7726 | 3.3272 | 0.023604 | 0.55395 | 0.17501 | 53.5157 | 44.212 | 103.1965 | 0 | 0
0 | 1 | 0 | 1 | 11.71 | 63.0546 | 52.9253 | 21.1772 | 60.6077 | 0 | 22.2027 | 37.1719 | 46.4434 | 0 | 35.864 | 10.3197 | 100 | 0.21673 | 3667.1452 | 4425.6396 | 9.2708 | 32.5956 | 47.8675 | 2800.3151 | 64.2807 | 122.9091 | 0.18177 | 92.1336 | 51.4047 | 2705.2363 | 25.1065 | 55.1809 | 3331.9307 | 22.9089 | 66.772 | -1.2843 | 274.4033 | 102.4801 | 92.7729 | 32.2529 | 14.7762 | 18.6771 | 5.891 | 16.6775 | 3.9989 | 33.096 | 21.5618 | 13.3476 | 0.72822 | 15.6469 | 5.3481 | 6.8149 | 3.3538 | 0.023604 | 0.55395 | 0.17501 | 53.5157 | 44.212 | 102.8435 | 0 | 0
0 | 1 | 0 | 1 | 11.72 | 63.0432 | 52.9176 | 21.2118 | 60.5632 | 0 | 22.2214 | 37.1665 | 46.4249 | 0 | 36.098 | 12.285 | 100 | 0.21656 | 3659.1711 | 4408.3956 | 9.2857 | 32.3945 | 47.9238 | 2800.9398 | 65.9539 | 122.908 | 0.1831 | 92.1786 | 51.9676 | 2705.7703 | 25.3475 | 54.1183 | 3332.6623 | 22.7008 | 66.7893 | 0.47139 | 274.1859 | 102.4639 | 92.8603 | 32.2529 | 14.7762 | 18.6771 | 5.891 | 16.6775 | 3.9989 | 33.096 | 21.5618 | 13.3476 | 0.72822 | 15.6469 | 5.3481 | 6.8149 | 3.3538 | 0.023604 | 0.55395 | 0.17501 | 53.5157 | 44.212 | 103.3413 | 0 | 0
0 | 1 | 0 | 1 | 11.73 | 63.0446 | 52.9147 | 21.2454 | 60.5634 | 0 | 22.2634 | 37.1687 | 46.416 | 0 | 36.0499 | 16.3883 | 100 | 0.21552 | 3642.5959 | 4424.6913 | 9.2646 | 32.495 | 48.1805 | 2801.239 | 65.4545 | 122.8964 | 0.18188 | 92.1712 | 50.618 | 2705.4528 | 25.2008 | 54.8536 | 3333.0549 | 22.8506 | 66.7924 | -0.95453 | 273.949 | 102.4845 | 92.6152 | 32.2529 | 14.7762 | 18.6771 | 5.891 | 16.6775 | 3.9989 | 33.096 | 21.5618 | 13.3476 | 0.72822 | 15.6469 | 5.3481 | 6.8149 | 3.3538 | 0.023604 | 0.55395 | 0.17501 | 53.5157 | 44.212 | 102.8537 | 0 | 0
0 | 1 | 0 | 1 | 11.74 | 63.0423 | 52.9127 | 21.2797 | 60.5632 | 0 | 22.313 | 37.1729 | 46.4118 | 0 | 35.9906 | 12.786 | 100 | 0.21626 | 3657.5088 | 4391.2945 | 9.2182 | 32.8052 | 47.8428 | 2800.9976 | 65.9068 | 122.9087 | 0.18183 | 92.1619 | 52.6144 | 2705.4426 | 25.4276 | 55.6356 | 3332.6992 | 23.027 | 66.8 | -0.67453 | 273.8511 | 102.4806 | 92.516 | 32.2529 | 14.7762 | 18.6771 | 5.891 | 16.6775 | 3.9989 | 33.096 | 21.5618 | 13.3476 | 0.72822 | 15.6469 | 5.3481 | 6.8149 | 3.3538 | 0.023604 | 0.55395 | 0.17501 | 53.5157 | 44.212 | 102.8379 | 0 | 0
0 | 1 | 0 | 1 | 11.75 | 63.0429 | 52.9111 | 21.3105 | 60.5751 | 0 | 22.3378 | 37.1729 | 46.4113 | 0 | 36.0354 | 14.8963 | 100 | 0.21793 | 3672.3661 | 4445.7153 | 9.2122 | 32.5624 | 47.8054 | 2800.2587 | 65.4363 | 122.9068 | 0.18311 | 92.1149 | 52.2062 | 2704.8284 | 25.0674 | 55.7133 | 3332.8788 | 22.8084 | 66.7832 | -0.70113 | 273.6797 | 102.4542 | 92.4038 | 32.2529 | 14.7762 | 18.6771 | 5.891 | 16.6775 | 3.9989 | 33.096 | 21.5618 | 13.3476 | 0.72822 | 15.6469 | 5.3481 | 6.8149 | 3.3538 | 0.0257 | 0.54897 | 0.17918 | 54.2775 | 43.2009 | 103.375 | 0 | 0
0 | 1 | 0 | 1 | 11.76 | 63.0323 | 52.9286 | 21.3362 | 60.6207 | 0 | 22.3503 | 37.1896 | 46.4091 | 0 | 35.8242 | 13.6897 | 100 | 0.21593 | 3644.4561 | 4417.0729 | 9.238 | 32.4793 | 47.9053 | 2799.7709 | 65.4334 | 122.8867 | 0.18511 | 92.0993 | 49.9701 | 2704.9708 | 25.1493 | 54.1028 | 3332.3556 | 22.9746 | 66.7901 | 0.31374 | 273.9937 | 102.4793 | 92.4165 | 32.2529 | 14.7762 | 18.6771 | 5.891 | 16.6775 | 3.9989 | 33.096 | 21.5618 | 13.3476 | 0.72822 | 15.6469 | 5.3481 | 6.8149 | 3.3538 | 0.0257 | 0.54897 | 0.17918 | 54.2775 | 43.2009 | 104.1203 | 0 | 0
0 | 1 | 0 | 1 | 11.77 | 63.0239 | 52.9445 | 21.3539 | 60.6061 | 0 | 22.3618 | 37.1848 | 46.3965 | 0 | 35.7208 | 12.5584 | 100 | 0.21547 | 3696.2298 | 4399.1811 | 9.192 | 32.6988 | 47.8305 | 2800.0523 | 65.2939 | 122.8926 | 0.18424 | 92.0925 | 51.8407 | 2704.9807 | 25.1715 | 55.2389 | 3332.2959 | 22.9279 | 66.7852 | -0.45259 | 273.7133 | 102.4856 | 92.4189 | 32.2529 | 14.7762 | 18.6771 | 5.891 | 16.6775 | 3.9989 | 33.096 | 21.5618 | 13.3476 | 0.72822 | 15.6469 | 5.3481 | 6.8149 | 3.3538 | 0.0257 | 0.54897 | 0.17918 | 54.2775 | 43.2009 | 103.7709 | 0 | 0
0 | 1 | 0 | 1 | 11.78 | 63.0169 | 52.968 | 21.3709 | 60.6437 | 0 | 22.3552 | 37.1981 | 46.4148 | 0 | 35.8074 | 14.5718 | 100 | 0.21522 | 3648.7393 | 4415.8768 | 9.1635 | 32.3361 | 47.3791 | 2800.6102 | 65.1949 | 122.8936 | 0.18105 | 92.0722 | 52.0022 | 2704.9103 | 25.5845 | 53.6259 | 3331.6525 | 23.0422 | 66.7658 | 0.39062 | 273.6966 | 102.5003 | 92.4007 | 32.2529 | 14.7762 | 18.6771 | 5.891 | 16.6775 | 3.9989 | 33.096 | 21.5618 | 13.3476 | 0.72822 | 15.6469 | 5.3481 | 6.8149 | 3.3538 | 0.0257 | 0.54897 | 0.17918 | 54.2775 | 43.2009 | 102.6947 | 0 | 0
0 | 1 | 0 | 1 | 11.79 | 63.014 | 52.982 | 21.387 | 60.6803 | 0 | 22.3625 | 37.1893 | 46.4272 | 0 | 35.8126 | 12.639 | 100 | 0.21746 | 3665.3644 | 4476.9317 | 9.1855 | 32.3177 | 47.647 | 2800.125 | 65.1909 | 122.8973 | 0.18436 | 92.0506 | 53.4222 | 2704.4711 | 25.3126 | 54.8998 | 3332.0239 | 22.8146 | 66.7798 | -0.12575 | 273.9512 | 102.5039 | 92.3421 | 32.2529 | 14.7762 | 18.6771 | 5.891 | 16.6775 | 3.9989 | 33.096 | 21.5618 | 13.3476 | 0.72822 | 15.6469 | 5.3481 | 6.8149 | 3.3538 | 0.0257 | 0.54897 | 0.17918 | 54.2775 | 43.2009 | 103.8517 | 0 | 0
0 | 1 | 0 | 1 | 11.8 | 62.9996 | 52.9876 | 21.3992 | 60.6197 | 0 | 22.3485 | 37.1802 | 46.414 | 0 | 35.9884 | 11.4455 | 100 | 0.21781 | 3688.8782 | 4406.7324 | 9.2696 | 32.6601 | 47.6536 | 2800.3224 | 64.6876 | 122.9002 | 0.18363 | 92.0306 | 51.4378 | 2703.9973 | 25.1072 | 54.0877 | 3331.6938 | 22.8521 | 66.7549 | -0.80181 | 273.7686 | 102.4913 | 92.3447 | 32.2529 | 14.7762 | 18.6771 | 5.891 | 16.6775 | 3.9989 | 33.096 | 21.5618 | 13.3476 | 0.72822 | 15.6469 | 5.3481 | 6.8149 | 3.3538 | 0.0257 | 0.54897 | 0.17918 | 54.2775 | 43.2009 | 103.5597 | 0 | 0
0 | 1 | 0 | 1 | 11.81 | 63.0011 | 53.0126 | 21.4137 | 60.6161 | 0 | 22.3359 | 37.1962 | 46.4399 | 0 | 35.7315 | 8.249 | 100 | 0.21855 | 3645.0888 | 4448.1989 | 9.2595 | 32.6243 | 47.6147 | 2799.3668 | 65.7916 | 122.8825 | 0.1839 | 92.0171 | 51.0008 | 2704.3929 | 25.2852 | 53.8334 | 3331.8983 | 22.8547 | 66.7484 | 2.1105 | 273.98 | 102.4944 | 92.3583 | 32.6927 | 14.9535 | 18.9347 | 6.1079 | 16.4048 | 4.0175 | 32.9319 | 21.8399 | 13.2444 | 0.97485 | 15.8241 | 5.3948 | 6.727 | 3.2675 | 0.0257 | 0.54897 | 0.17918 | 54.2775 | 43.2009 | 104.0357 | 0 | 0
0 | 1 | 0 | 1 | 11.82 | 62.9993 | 53.0127 | 21.4278 | 60.6308 | 0 | 22.3195 | 37.1926 | 46.4484 | 0 | 36.0648 | 8.5298 | 100 | 0.21758 | 3661.1472 | 4415.6726 | 9.2408 | 32.7499 | 47.7198 | 2799.9529 | 65.8665 | 122.8832 | 0.18345 | 92.0345 | 50.9316 | 2704.626 | 25.2614 | 55.6521 | 3331.5981 | 22.7851 | 66.7551 | -2.3682 | 273.8908 | 102.522 | 92.5874 | 32.6927 | 14.9535 | 18.9347 | 6.1079 | 16.4048 | 4.0175 | 32.9319 | 21.8399 | 13.2444 | 0.97485 | 15.8241 | 5.3948 | 6.727 | 3.2675 | 0.0257 | 0.54897 | 0.17918 | 54.2775 | 43.2009 | 103.7346 | 0 | 0
0 | 1 | 0 | 1 | 11.83 | 62.9824 | 53.0192 | 21.4373 | 60.5551 | 0 | 22.3086 | 37.1877 | 46.4294 | 0 | 35.8235 | 13.7689 | 100 | 0.2184 | 3673.6543 | 4436.158 | 9.3237 | 32.5552 | 47.7525 | 2800.2164 | 64.9777 | 122.887 | 0.18551 | 92.1043 | 51.7378 | 2705.3954 | 25.2717 | 55.3355 | 3332.0077 | 22.9049 | 66.7658 | -0.31855 | 274.1845 | 102.5087 | 92.8574 | 32.6927 | 14.9535 | 18.9347 | 6.1079 | 16.4048 | 4.0175 | 32.9319 | 21.8399 | 13.2444 | 0.97485 | 15.8241 | 5.3948 | 6.727 | 3.2675 | 0.0257 | 0.54897 | 0.17918 | 54.2775 | 43.2009 | 104.53 | 0 | 0
0 | 1 | 0 | 1 | 11.84 | 62.976 | 53.0293 | 21.4466 | 60.56 | 0 | 22.3362 | 37.1995 | 46.4445 | 0 | 35.874 | 12.8714 | 100 | 0.21715 | 3661.1077 | 4438.8843 | 9.3107 | 32.5228 | 47.459 | 2800.6078 | 64.9992 | 122.8934 | 0.18314 | 92.1514 | 51.1656 | 2706.0896 | 25.2978 | 54.6343 | 3332.2959 | 22.984 | 66.7408 | -0.078165 | 274.0388 | 102.508 | 92.7867 | 32.6927 | 14.9535 | 18.9347 | 6.1079 | 16.4048 | 4.0175 | 32.9319 | 21.8399 | 13.2444 | 0.97485 | 15.8241 | 5.3948 | 6.727 | 3.2675 | 0.0257 | 0.54897 | 0.17918 | 54.2775 | 43.2009 | 103.7054 | 0 | 0
0 | 1 | 0 | 1 | 11.85 | 62.9759 | 53.0491 | 21.4592 | 60.5565 | 0 | 22.4007 | 37.2135 | 46.4666 | 0 | 35.9836 | 13.0217 | 100 | 0.21954 | 3655.539 | 4396.7915 | 9.3902 | 32.4607 | 47.4087 | 2801.077 | 65.8042 | 122.9123 | 0.18105 | 92.2162 | 51.9691 | 2706.2071 | 25.1705 | 56.2979 | 3333.1004 | 23.0994 | 66.7454 | 0.36549 | 273.9107 | 102.4818 | 92.759 | 32.6927 | 14.9535 | 18.9347 | 6.1079 | 16.4048 | 4.0175 | 32.9319 | 21.8399 | 13.2444 | 0.97485 | 15.8241 | 5.3948 | 6.727 | 3.2675 | 0.0257 | 0.54897 | 0.17918 | 54.2775 | 43.2009 | 102.9913 | 0 | 0
0 | 1 | 0 | 1 | 11.86 | 62.9657 | 53.0504 | 21.4658 | 60.5388 | 0 | 22.4712 | 37.1925 | 46.4592 | 0 | 35.8641 | 13.2623 | 100 | 0.21921 | 3669.0793 | 4434.8331 | 9.1912 | 32.4882 | 47.7619 | 2801.0491 | 65.2667 | 122.9086 | 0.18368 | 92.1734 | 50.8996 | 2705.9527 | 25.222 | 55.0754 | 3333.5987 | 22.7445 | 66.7352 | -0.42509 | 273.7814 | 102.485 | 92.4056 | 32.6927 | 14.9535 | 18.9347 | 6.1079 | 16.4048 | 4.0175 | 32.9319 | 21.8399 | 13.2444 | 0.97485 | 15.8241 | 5.3948 | 6.727 | 3.2675 | 0.0257 | 0.54897 | 0.17918 | 54.2775 | 43.2009 | 103.8784 | 0 | 0
0 | 1 | 0 | 1 | 11.87 | 62.9646 | 53.0517 | 21.4728 | 60.5131 | 0 | 22.5374 | 37.2032 | 46.4617 | 0 | 35.7861 | 11.0905 | 100 | 0.2171 | 3680.3876 | 4393.6425 | 9.3046 | 32.6126 | 47.6182 | 2800.7803 | 65.2612 | 122.903 | 0.18545 | 92.1588 | 52.7155 | 2705.738 | 25.1879 | 55.7156 | 3333.2406 | 22.9391 | 66.7536 | -0.4374 | 273.9054 | 102.4764 | 92.3368 | 32.6927 | 14.9535 | 18.9347 | 6.1079 | 16.4048 | 4.0175 | 32.9319 | 21.8399 | 13.2444 | 0.97485 | 15.8241 | 5.3948 | 6.727 | 3.2675 | 0.0257 | 0.54897 | 0.17918 | 54.2775 | 43.2009 | 104.5056 | 0 | 0
0 | 1 | 0 | 1 | 11.88 | 62.9623 | 53.0462 | 21.4783 | 60.4473 | 0 | 22.5689 | 37.1926 | 46.4661 | 0 | 35.786 | 11.367 | 100 | 0.21785 | 3664.8251 | 4418.8384 | 9.295 | 32.3157 | 47.546 | 2800.6601 | 65.6181 | 122.877 | 0.18568 | 92.0949 | 52.3812 | 2706.1007 | 25.2511 | 55.0247 | 3332.7644 | 22.7791 | 66.7623 | -0.81585 | 273.637 | 102.5053 | 92.43 | 32.6927 | 14.9535 | 18.9347 | 6.1079 | 16.4048 | 4.0175 | 32.9319 | 21.8399 | 13.2444 | 0.97485 | 15.8241 | 5.3948 | 6.727 | 3.2675 | 0.0257 | 0.54897 | 0.17918 | 54.2775 | 43.2009 | 104.5634 | 0 | 0
0 | 1 | 0 | 1 | 11.89 | 62.9604 | 53.0583 | 21.4891 | 60.4674 | 0 | 22.6028 | 37.2092 | 46.4834 | 0 | 35.7877 | 14.2213 | 100 | 0.2173 | 3635.6508 | 4453.4409 | 9.2808 | 32.4857 | 47.6116 | 2800.955 | 64.8251 | 122.8783 | 0.18434 | 92.0915 | 50.7782 | 2704.7651 | 25.0769 | 55.774 | 3332.7327 | 23.0462 | 66.7604 | 0.1697 | 273.6292 | 102.5029 | 92.3507 | 32.6927 | 14.9535 | 18.9347 | 6.1079 | 16.4048 | 4.0175 | 32.9319 | 21.8399 | 13.2444 | 0.97485 | 15.8241 | 5.3948 | 6.727 | 3.2675 | 0.0257 | 0.54897 | 0.17918 | 54.2775 | 43.2009 | 104.1315 | 0 | 0
0 | 1 | 0 | 1 | 11.9 | 62.9619 | 53.0615 | 21.498 | 60.4134 | 0 | 22.6194 | 37.209 | 46.4951 | 0 | 35.9171 | 14.0858 | 100 | 0.21878 | 3623.341 | 4419.7494 | 9.1431 | 32.6839 | 47.3365 | 2800.2677 | 65.0768 | 122.9051 | 0.18599 | 92.0465 | 50.709 | 2704.4653 | 25.178 | 55.7561 | 3331.906 | 22.9014 | 66.7433 | -0.37322 | 273.4993 | 102.4983 | 92.3286 | 32.6927 | 14.9535 | 18.9347 | 6.1079 | 16.4048 | 4.0175 | 32.9319 | 21.8399 | 13.2444 | 0.97485 | 15.8241 | 5.3948 | 6.727 | 3.2675 | 0.0257 | 0.54897 | 0.17918 | 54.2775 | 43.2009 | 104.6937 | 0 | 0
0 | 1 | 0 | 1 | 11.91 | 62.9516 | 53.0584 | 21.5031 | 60.4318 | 0 | 22.6155 | 37.2055 | 46.4953 | 0 | 35.7826 | 10.4462 | 100 | 0.21881 | 3653.7086 | 4459.2084 | 9.2036 | 32.8577 | 47.5874 | 2799.6869 | 65.3687 | 122.8931 | 0.18298 | 92.0427 | 51.0261 | 2704.9031 | 24.8281 | 55.6549 | 3331.7642 | 22.9307 | 66.7416 | -1.3231 | 273.5794 | 102.4827 | 92.4517 | 32.7055 | 14.898 | 18.4816 | 5.9951 | 16.8285 | 4.0646 | 32.8699 | 21.5473 | 13.078 | 0.92934 | 15.8888 | 5.4248 | 6.8023 | 3.25 | 0.0257 | 0.54897 | 0.17918 | 54.2775 | 43.2009 | 103.7098 | 0 | 0
0 | 1 | 0 | 1 | 11.92 | 62.9416 | 53.0538 | 21.5034 | 60.4229 | 0 | 22.5988 | 37.209 | 46.4802 | 0 | 35.9266 | 11.9628 | 100 | 0.21843 | 3655.9194 | 4427.4183 | 9.2508 | 32.5254 | 47.5116 | 2800.204 | 65.6927 | 122.8999 | 0.18321 | 92.0896 | 49.9046 | 2704.0778 | 25.3207 | 55.3886 | 3332.6851 | 22.8568 | 66.7541 | 0.2757 | 273.9606 | 102.5016 | 92.7226 | 32.7055 | 14.898 | 18.4816 | 5.9951 | 16.8285 | 4.0646 | 32.8699 | 21.5473 | 13.078 | 0.92934 | 15.8888 | 5.4248 | 6.8023 | 3.25 | 0.0257 | 0.54897 | 0.17918 | 54.2775 | 43.2009 | 103.8545 | 0 | 0
0 | 1 | 0 | 1 | 11.93 | 62.9402 | 53.0658 | 21.5057 | 60.4394 | 0 | 22.6032 | 37.2037 | 46.4801 | 0 | 35.7729 | 12.3809 | 100 | 0.22031 | 3655.2542 | 4396.9834 | 9.2243 | 32.5685 | 47.8944 | 2800.7299 | 64.9142 | 122.8805 | 0.18608 | 92.1067 | 53.8821 | 2704.7544 | 25.3978 | 55.0902 | 3332.0807 | 22.915 | 66.7506 | -1.2554 | 273.5594 | 102.5051 | 92.5788 | 32.7055 | 14.898 | 18.4816 | 5.9951 | 16.8285 | 4.0646 | 32.8699 | 21.5473 | 13.078 | 0.92934 | 15.8888 | 5.4248 | 6.8023 | 3.25 | 0.0257 | 0.54897 | 0.17918 | 54.2775 | 43.2009 | 104.7909 | 0 | 0
0 | 1 | 0 | 1 | 11.94 | 62.9313 | 53.0675 | 21.5092 | 60.424 | 0 | 22.6196 | 37.203 | 46.4839 | 0 | 35.8012 | 14.0418 | 100 | 0.21694 | 3646.6496 | 4427.5601 | 9.3073 | 32.6178 | 47.6195 | 2800.8931 | 66.4095 | 122.9042 | 0.18433 | 92.1263 | 52.7178 | 2704.9424 | 25.1648 | 55.5066 | 3332.2504 | 22.7307 | 66.7661 | 0.69603 | 273.754 | 102.5133 | 92.5543 | 32.7055 | 14.898 | 18.4816 | 5.9951 | 16.8285 | 4.0646 | 32.8699 | 21.5473 | 13.078 | 0.92934 | 15.8888 | 5.4248 | 6.8023 | 3.25 | 0.0257 | 0.54897 | 0.17918 | 54.2775 | 43.2009 | 104.2524 | 0 | 0
0 | 1 | 0 | 1 | 11.95 | 62.9285 | 53.0701 | 21.5117 | 60.4346 | 0 | 22.6383 | 37.2027 | 46.4768 | 0 | 35.8629 | 15.1304 | 100 | 0.22002 | 3644.0615 | 4425.395 | 9.1398 | 32.3949 | 47.8996 | 2800.2859 | 66.0516 | 122.9298 | 0.18762 | 92.1267 | 51.1605 | 2704.7831 | 25.3419 | 56.389 | 3332.3019 | 22.9598 | 66.7579 | 0.092544 | 273.543 | 102.5381 | 92.4471 | 32.7055 | 14.898 | 18.4816 | 5.9951 | 16.8285 | 4.0646 | 32.8699 | 21.5473 | 13.078 | 0.92934 | 15.8888 | 5.4248 | 6.8023 | 3.25 | 0.0257 | 0.54897 | 0.17918 | 54.2775 | 43.2009 | 105.3716 | 0 | 0
0 | 1 | 0 | 1 | 11.96 | 62.9197 | 53.0571 | 21.5153 | 60.4122 | 0 | 22.6501 | 37.2086 | 46.4634 | 0 | 35.9908 | 10.3977 | 100 | 0.21844 | 3696.6963 | 4428.6269 | 9.1596 | 32.6735 | 47.42 | 2800.0447 | 65.2131 | 122.9021 | 0.18696 | 92.1178 | 51.9616 | 2705.4977 | 25.0244 | 56.4879 | 3332.1062 | 22.8838 | 66.7519 | 1.2466 | 273.205 | 102.4932 | 92.47 | 32.7055 | 14.898 | 18.4816 | 5.9951 | 16.8285 | 4.0646 | 32.8699 | 21.5473 | 13.078 | 0.92934 | 15.8888 | 5.4248 | 6.8023 | 3.25 | 0.0257 | 0.54897 | 0.17918 | 54.2775 | 43.2009 | 105.1544 | 0 | 0
0 | 1 | 0 | 1 | 11.97 | 62.9148 | 53.0527 | 21.4812 | 60.4459 | 0 | 22.6544 | 37.2188 | 46.4669 | 0 | 35.826 | 10.8222 | 100 | 0.21886 | 3674.3587 | 4454.4604 | 9.1033 | 32.596 | 47.5965 | 2800.3576 | 65.7715 | 122.8844 | 0.1836 | 92.1204 | 50.8664 | 2704.7857 | 25.4302 | 55.555 | 3332.4285 | 23.0562 | 66.7471 | -1.8792 | 273.6535 | 102.512 | 92.4904 | 32.7055 | 14.898 | 18.4816 | 5.9951 | 16.8285 | 4.0646 | 32.8699 | 21.5473 | 13.078 | 0.92934 | 15.8888 | 5.4248 | 6.8023 | 3.25 | 0.0257 | 0.54897 | 0.17918 | 54.2775 | 43.2009 | 103.8992 | 0 | 0
0 | 1 | 0 | 1 | 11.98 | 62.9155 | 53.0536 | 21.4068 | 60.4776 | 0 | 22.6603 | 37.2096 | 46.4594 | 0 | 35.8023 | 12.7862 | 100 | 0.21711 | 3626.8398 | 4410.4586 | 9.2682 | 32.4977 | 47.9629 | 2800.1687 | 65.1036 | 122.8864 | 0.18739 | 92.1313 | 51.6266 | 2705.5197 | 25.3934 | 55.3382 | 3331.7464 | 23.2165 | 66.7502 | -0.3725 | 273.158 | 102.5015 | 92.56 | 32.7055 | 14.898 | 18.4816 | 5.9951 | 16.8285 | 4.0646 | 32.8699 | 21.5473 | 13.078 | 0.92934 | 15.8888 | 5.4248 | 6.8023 | 3.25 | 0.0257 | 0.54897 | 0.17918 | 54.2775 | 43.2009 | 105.246 | 0 | 0
0 | 1 | 0 | 1 | 11.99 | 62.9172 | 53.0568 | 21.3414 | 60.4767 | 0 | 22.6741 | 37.1964 | 46.4563 | 0 | 35.8766 | 14.169 | 100 | 0.21748 | 3665.6509 | 4401.9812 | 9.1969 | 32.5341 | 47.4021 | 2800.6083 | 64.4393 | 122.8973 | 0.18469 | 92.1527 | 52.6628 | 2705.36 | 25.3517 | 54.4373 | 3332.3754 | 22.9973 | 66.7758 | -0.34762 | 273.792 | 102.5272 | 92.6185 | 32.7055 | 14.898 | 18.4816 | 5.9951 | 16.8285 | 4.0646 | 32.8699 | 21.5473 | 13.078 | 0.92934 | 15.8888 | 5.4248 | 6.8023 | 3.25 | 0.0257 | 0.54897 | 0.17918 | 54.2775 | 43.2009 | 104.3342 | 0 | 0
0 | 1 | 0 | 1 | 12 | 62.9179 | 53.0712 | 21.2836 | 60.5394 | 0 | 22.6989 | 37.1879 | 46.4742 | 0 | 35.942 | 10.0519 | 100 | 0.21879 | 3694.835 | 4445.8749 | 9.2279 | 32.1546 | 47.177 | 2800.4353 | 65.4833 | 122.9201 | 0.18339 | 92.1266 | 51.7602 | 2704.7439 | 25.2488 | 55.5926 | 3332.2531 | 22.8227 | 66.7585 | 0.24405 | 273.4067 | 102.5322 | 92.3061 | 32.7055 | 14.898 | 18.4816 | 5.9951 | 16.8285 | 4.0646 | 32.8699 | 21.5473 | 13.078 | 0.92934 | 15.8888 | 5.4248 | 6.8023 | 3.25 | 0.0021828 | 0.56637 | 0.17358 | 54.088 | 43.9842 | 103.1108 | 0 | 0
0 | 1 | 0 | 1 | 12.01 | 62.9193 | 53.0664 | 21.2238 | 60.5998 | 0 | 22.7178 | 37.2169 | 46.4729 | 0 | 36.0238 | 13.0969 | 100 | 0.21586 | 3631.8204 | 4443.8089 | 9.2383 | 32.3692 | 47.6702 | 2800.0929 | 65.1588 | 122.9148 | 0.18885 | 92.0785 | 51.7706 | 2704.372 | 25.215 | 54.8071 | 3332.5033 | 23.0632 | 66.7727 | -0.75242 | 273.2409 | 102.5162 | 92.2174 | 32.4476 | 15.1377 | 18.7093 | 6.0946 | 16.7272 | 4.0709 | 32.9377 | 21.6125 | 13.1226 | 0.88794 | 15.6076 | 5.3836 | 6.7572 | 3.3641 | 0.0021828 | 0.56637 | 0.17358 | 54.088 | 43.9842 | 104.6437 | 0 | 0
0 | 1 | 0 | 1 | 12.02 | 62.9163 | 53.0674 | 21.1707 | 60.5582 | 0 | 22.7142 | 37.1986 | 46.4615 | 0 | 35.686 | 11.7289 | 100 | 0.21466 | 3677.9531 | 4446.6593 | 9.2248 | 32.2872 | 47.1178 | 2799.4606 | 65.3296 | 122.8825 | 0.18694 | 92.0546 | 52.7754 | 2704.6983 | 25.07 | 55.5207 | 3331.5202 | 22.9478 | 66.7445 | -0.72824 | 273.0258 | 102.4797 | 92.3447 | 32.4476 | 15.1377 | 18.7093 | 6.0946 | 16.7272 | 4.0709 | 32.9377 | 21.6125 | 13.1226 | 0.88794 | 15.6076 | 5.3836 | 6.7572 | 3.3641 | 0.0021828 | 0.56637 | 0.17358 | 54.088 | 43.9842 | 103.9596 | 0 | 0
0 | 1 | 0 | 1 | 12.03 | 62.9091 | 53.052 | 21.1161 | 60.563 | 0 | 22.6929 | 37.1962 | 46.4396 | 0 | 35.7343 | 14.1364 | 100 | 0.2169 | 3669.3307 | 4412.2799 | 9.3051 | 32.6708 | 47.5438 | 2799.8291 | 65.7458 | 122.8689 | 0.18478 | 92.055 | 52.7695 | 2705.1052 | 25.3358 | 55.2428 | 3331.4826 | 22.8288 | 66.7537 | -0.12436 | 273.1552 | 102.5203 | 92.4344 | 32.4476 | 15.1377 | 18.7093 | 6.0946 | 16.7272 | 4.0709 | 32.9377 | 21.6125 | 13.1226 | 0.88794 | 15.6076 | 5.3836 | 6.7572 | 3.3641 | 0.0021828 | 0.56637 | 0.17358 | 54.088 | 43.9842 | 103.2195 | 0 | 0
0 | 1 | 0 | 1 | 12.04 | 62.912 | 53.0532 | 21.0691 | 60.5579 | 0 | 22.6813 | 37.217 | 46.4504 | 0 | 35.891 | 9.4051 | 100 | 0.21534 | 3633.0601 | 4428.8636 | 9.1838 | 32.5516 | 47.9251 | 2800.1147 | 65.8118 | 122.8877 | 0.18608 | 92.0451 | 51.1286 | 2704.4396 | 25.2228 | 55.5775 | 3331.7057 | 22.9145 | 66.7324 | -0.4608 | 273.1434 | 102.5565 | 92.4693 | 32.4476 | 15.1377 | 18.7093 | 6.0946 | 16.7272 | 4.0709 | 32.9377 | 21.6125 | 13.1226 | 0.88794 | 15.6076 | 5.3836 | 6.7572 | 3.3641 | 0.0021828 | 0.56637 | 0.17358 | 54.088 | 43.9842 | 103.6695 | 0 | 0
0 | 1 | 0 | 1 | 12.05 | 62.9142 | 53.0558 | 21.0211 | 60.5778 | 0 | 22.6823 | 37.2161 | 46.4447 | 0 | 35.9676 | 13.4734 | 100 | 0.2107 | 3673.4413 | 4430.8344 | 9.1962 | 32.4757 | 47.6916 | 2800.8019 | 65.1151 | 122.8992 | 0.1856 | 92.0973 | 51.772 | 2705.3 | 25.1901 | 54.6841 | 3331.7568 | 22.8423 | 66.7379 | -1.2768 | 273.2915 | 102.5094 | 92.51 | 32.4476 | 15.1377 | 18.7093 | 6.0946 | 16.7272 | 4.0709 | 32.9377 | 21.6125 | 13.1226 | 0.88794 | 15.6076 | 5.3836 | 6.7572 | 3.3641 | 0.0021828 | 0.56637 | 0.17358 | 54.088 | 43.9842 | 103.4785 | 0 | 0
0 | 1 | 0 | 1 | 12.06 | 62.9136 | 53.0668 | 20.9812 | 60.6253 | 0 | 22.7073 | 37.2156 | 46.4603 | 0 | 35.8492 | 11.2439 | 100 | 0.21354 | 3660.0081 | 4413.304 | 9.2351 | 32.5782 | 47.6338 | 2800.335 | 65.0281 | 122.8991 | 0.18296 | 92.0765 | 50.4498 | 2704.6093 | 25.3409 | 54.3112 | 3332.2383 | 22.8304 | 66.737 | 0.59019 | 273.2647 | 102.4919 | 92.4118 | 32.4476 | 15.1377 | 18.7093 | 6.0946 | 16.7272 | 4.0709 | 32.9377 | 21.6125 | 13.1226 | 0.88794 | 15.6076 | 5.3836 | 6.7572 | 3.3641 | 0.0021828 | 0.56637 | 0.17358 | 54.088 | 43.9842 | 102.6237 | 0 | 0
0 | 1 | 0 | 1 | 12.07 | 62.9183 | 53.0562 | 20.9586 | 60.5947 | 0 | 22.7183 | 37.2191 | 46.462 | 0 | 35.8632 | 14.3416 | 100 | 0.21279 | 3660.1063 | 4391.0112 | 9.2238 | 32.434 | 47.9027 | 2800.8943 | 64.9267 | 122.9081 | 0.18603 | 92.0761 | 51.9142 | 2704.8382 | 25.3826 | 56.2076 | 3332.1706 | 22.8312 | 66.7457 | -2.0474 | 272.9467 | 102.4886 | 92.3119 | 32.4476 | 15.1377 | 18.7093 | 6.0946 | 16.7272 | 4.0709 | 32.9377 | 21.6125 | 13.1226 | 0.88794 | 15.6076 | 5.3836 | 6.7572 | 3.3641 | 0.0021828 | 0.56637 | 0.17358 | 54.088 | 43.9842 | 103.5962 | 0 | 0
0 | 1 | 0 | 1 | 12.08 | 62.9152 | 53.0509 | 20.9717 | 60.5734 | 0 | 22.7241 | 37.2181 | 46.4536 | 0 | 35.8907 | 10.2086 | 100 | 0.21324 | 3638.4551 | 4443.2566 | 9.2445 | 32.4378 | 47.6212 | 2800.4012 | 64.8961 | 122.8972 | 0.18605 | 92.0753 | 49.9334 | 2705.0676 | 25.2109 | 54.849 | 3332.3311 | 22.6984 | 66.7422 | -0.43093 | 273.4209 | 102.5267 | 92.4761 | 32.4476 | 15.1377 | 18.7093 | 6.0946 | 16.7272 | 4.0709 | 32.9377 | 21.6125 | 13.1226 | 0.88794 | 15.6076 | 5.3836 | 6.7572 | 3.3641 | 0.0021828 | 0.56637 | 0.17358 | 54.088 | 43.9842 | 103.676 | 0 | 0
0 | 1 | 0 | 1 | 12.09 | 62.9129 | 53.0509 | 20.9841 | 60.5486 | 0 | 22.74 | 37.2228 | 46.46 | 0 | 35.7942 | 14.7921 | 100 | 0.21377 | 3682.9335 | 4423.638 | 9.2668 | 32.304 | 47.421 | 2800.3399 | 64.9731 | 122.9033 | 0.1826 | 92.0915 | 51.4481 | 2704.8005 | 25.2206 | 53.9623 | 3331.8404 | 22.7209 | 66.7341 | 1.2656 | 273.5835 | 102.5122 | 92.5145 | 32.4476 | 15.1377 | 18.7093 | 6.0946 | 16.7272 | 4.0709 | 32.9377 | 21.6125 | 13.1226 | 0.88794 | 15.6076 | 5.3836 | 6.7572 | 3.3641 | 0.0021828 | 0.56637 | 0.17358 | 54.088 | 43.9842 | 102.5361 | 0 | 0
0 | 1 | 0 | 1 | 12.1 | 62.9096 | 53.0452 | 20.9933 | 60.5348 | 0 | 22.7623 | 37.2172 | 46.4483 | 0 | 35.7638 | 10.5477 | 100 | 0.2136 | 3658.2215 | 4418.2274 | 9.1841 | 32.7179 | 47.7689 | 2799.7765 | 65.2053 | 122.9014 | 0.18609 | 92.0841 | 51.71 | 2705.0874 | 25.1608 | 55.028 | 3332.1744 | 22.9862 | 66.7269 | 1.1103 | 273.3383 | 102.5082 | 92.4102 | 32.4476 | 15.1377 | 18.7093 | 6.0946 | 16.7272 | 4.0709 | 32.9377 | 21.6125 | 13.1226 | 0.88794 | 15.6076 | 5.3836 | 6.7572 | 3.3641 | 0.0021828 | 0.56637 | 0.17358 | 54.088 | 43.9842 | 103.7297 | 0 | 0
0 | 1 | 0 | 1 | 12.11 | 62.9114 | 53.0387 | 21.0069 | 60.5391 | 0 | 22.7792 | 37.2198 | 46.4389 | 0 | 35.9003 | 10.4048 | 100 | 0.21375 | 3659.8512 | 4399.7814 | 9.2117 | 32.3302 | 47.4273 | 2800.9166 | 64.2621 | 122.8945 | 0.18243 | 92.0614 | 52.5685 | 2704.9309 | 25.462 | 54.1683 | 3332.0757 | 22.8767 | 66.7301 | -0.91083 | 273.2877 | 102.5104 | 92.2608 | 31.9935 | 14.9715 | 18.9478 | 6.0932 | 16.8361 | 4.0961 | 32.269 | 21.6626 | 13.5821 | 0.78104 | 16.2755 | 5.4039 | 6.7432 | 3.2491 | 0.0021828 | 0.56637 | 0.17358 | 54.088 | 43.9842 | 102.8725 | 0 | 0
0 | 1 | 0 | 1 | 12.12 | 62.9093 | 53.0383 | 21.0151 | 60.5 | 0 | 22.8042 | 37.2114 | 46.4254 | 0 | 36.0435 | 13.1899 | 100 | 0.2123 | 3640.9474 | 4430.9567 | 9.1528 | 32.6183 | 47.8772 | 2800.996 | 64.6968 | 122.9001 | 0.18798 | 92.0549 | 52.6725 | 2704.6051 | 25.1894 | 55.567 | 3331.7556 | 22.6988 | 66.7018 | 2.2534 | 273.3983 | 102.5284 | 92.3859 | 31.9935 | 14.9715 | 18.9478 | 6.0932 | 16.8361 | 4.0961 | 32.269 | 21.6626 | 13.5821 | 0.78104 | 16.2755 | 5.4039 | 6.7432 | 3.2491 | 0.0021828 | 0.56637 | 0.17358 | 54.088 | 43.9842 | 104.926 | 0 | 0
0 | 1 | 0 | 1 | 12.13 | 62.9039 | 53.0331 | 21.0255 | 60.5091 | 0 | 22.8181 | 37.2161 | 46.4266 | 0 | 35.8269 | 11.632 | 100 | 0.21412 | 3656.9983 | 4438.731 | 9.2829 | 32.3095 | 47.78 | 2799.6392 | 64.6771 | 122.9189 | 0.18462 | 92.0562 | 51.3058 | 2704.4833 | 25.3385 | 54.2003 | 3332.3762 | 23.0398 | 66.7199 | -0.71078 | 272.6573 | 102.4935 | 92.2304 | 31.9935 | 14.9715 | 18.9478 | 6.0932 | 16.8361 | 4.0961 | 32.269 | 21.6626 | 13.5821 | 0.78104 | 16.2755 | 5.4039 | 6.7432 | 3.2491 | 0.0021828 | 0.56637 | 0.17358 | 54.088 | 43.9842 | 103.6094 | 0 | 0
0 | 1 | 0 | 1 | 12.14 | 62.8946 | 53.0278 | 21.0337 | 60.4856 | 0 | 22.816 | 37.1932 | 46.414 | 0 | 35.7663 | 9.1062 | 100 | 0.21584 | 3639.7788 | 4471.5741 | 9.2008 | 32.2999 | 47.6003 | 2799.917 | 65.3271 | 122.8784 | 0.18293 | 92.0224 | 52.7221 | 2704.4461 | 25.0236 | 57.3162 | 3331.4266 | 22.7625 | 66.726 | -1.466 | 272.9594 | 102.4896 | 92.3062 | 31.9935 | 14.9715 | 18.9478 | 6.0932 | 16.8361 | 4.0961 | 32.269 | 21.6626 | 13.5821 | 0.78104 | 16.2755 | 5.4039 | 6.7432 | 3.2491 | 0.0021828 | 0.56637 | 0.17358 | 54.088 | 43.9842 | 103.0019 | 0 | 0
0 | 1 | 0 | 1 | 12.15 | 62.9016 | 53.0385 | 21.044 | 60.5372 | 0 | 22.8094 | 37.2174 | 46.4334 | 0 | 35.8849 | 10.1608 | 100 | 0.21305 | 3649.3179 | 4427.0037 | 9.1881 | 32.2406 | 47.3906 | 2799.6478 | 65.2762 | 122.877 | 0.18511 | 92.0299 | 51.1689 | 2704.3914 | 25.46 | 54.1638 | 3331.8343 | 22.9598 | 66.7134 | -0.8746 | 273.1699 | 102.5317 | 92.5242 | 31.9935 | 14.9715 | 18.9478 | 6.0932 | 16.8361 | 4.0961 | 32.269 | 21.6626 | 13.5821 | 0.78104 | 16.2755 | 5.4039 | 6.7432 | 3.2491 | 0.0021828 | 0.56637 | 0.17358 | 54.088 | 43.9842 | 103.8083 | 0 | 0
0 | 1 | 0 | 1 | 12.16 | 62.8955 | 53.0276 | 21.0525 | 60.5065 | 0 | 22.805 | 37.2088 | 46.4287 | 0 | 35.7314 | 13.0657 | 100 | 0.21197 | 3670.8527 | 4440.2231 | 9.2383 | 32.1416 | 47.4214 | 2800.5609 | 65.15 | 122.9004 | 0.18655 | 92.0725 | 51.8907 | 2704.7931 | 25.0098 | 56.9961 | 3331.9225 | 22.8248 | 66.6978 | -0.94921 | 273.3229 | 102.5365 | 92.6986 | 31.9935 | 14.9715 | 18.9478 | 6.0932 | 16.8361 | 4.0961 | 32.269 | 21.6626 | 13.5821 | 0.78104 | 16.2755 | 5.4039 | 6.7432 | 3.2491 | 0.0021828 | 0.56637 | 0.17358 | 54.088 | 43.9842 | 104.3174 | 0 | 0
0 | 1 | 0 | 1 | 12.17 | 62.8989 | 53.0329 | 21.0688 | 60.5219 | 0 | 22.8371 | 37.2223 | 46.4386 | 0 | 35.8202 | 9.1224 | 100 | 0.21414 | 3637.3408 | 4408.016 | 9.1732 | 32.6333 | 47.5359 | 2800.8688 | 66.0707 | 122.9009 | 0.18789 | 92.1049 | 52.1387 | 2705.8989 | 25.2212 | 55.0627 | 3333.2306 | 22.7408 | 66.7023 | 0.89772 | 273.157 | 102.5297 | 92.4708 | 31.9935 | 14.9715 | 18.9478 | 6.0932 | 16.8361 | 4.0961 | 32.269 | 21.6626 | 13.5821 | 0.78104 | 16.2755 | 5.4039 | 6.7432 | 3.2491 | 0.0021828 | 0.56637 | 0.17358 | 54.088 | 43.9842 | 104.8441 | 0 | 0
0 | 1 | 0 | 1 | 12.18 | 62.9013 | 53.0532 | 21.153 | 60.5764 | 0 | 22.8741 | 37.2359 | 46.455 | 0 | 35.9914 | 9.8886 | 100 | 0.21336 | 3643.3248 | 4424.5755 | 9.258 | 32.2025 | 47.5725 | 2800.3503 | 65.6599 | 122.9197 | 0.18268 | 92.1115 | 50.167 | 2705.2133 | 25.1202 | 54.613 | 3332.7123 | 22.7445 | 66.7168 | -0.79632 | 272.9115 | 102.4994 | 92.3593 | 31.9935 | 14.9715 | 18.9478 | 6.0932 | 16.8361 | 4.0961 | 32.269 | 21.6626 | 13.5821 | 0.78104 | 16.2755 | 5.4039 | 6.7432 | 3.2491 | 0.0021828 | 0.56637 | 0.17358 | 54.088 | 43.9842 | 102.9539 | 0 | 0
0 | 1 | 0 | 1 | 12.19 | 62.9071 | 53.0655 | 21.2296 | 60.5754 | 0 | 22.9104 | 37.2184 | 46.4691 | 0 | 35.7693 | 11.4906 | 100 | 0.21606 | 3664.4373 | 4423.9207 | 9.1968 | 32.3821 | 47.5684 | 2801.3833 | 66.178 | 122.9016 | 0.18741 | 92.0832 | 53.4008 | 2705.2418 | 25.5027 | 57.1623 | 3332.8161 | 23.0143 | 66.719 | -1.9246 | 273.0258 | 102.4988 | 92.4643 | 31.9935 | 14.9715 | 18.9478 | 6.0932 | 16.8361 | 4.0961 | 32.269 | 21.6626 | 13.5821 | 0.78104 | 16.2755 | 5.4039 | 6.7432 | 3.2491 | 0.0021828 | 0.56637 | 0.17358 | 54.088 | 43.9842 | 104.5938 | 0 | 0
0 | 1 | 0 | 1 | 12.2 | 62.9135 | 53.071 | 21.303 | 60.5809 | 0 | 22.9482 | 37.2023 | 46.4807 | 0 | 35.8469 | 11.4973 | 100 | 0.2183 | 3659.3119 | 4433.4652 | 9.1942 | 32.2923 | 47.2521 | 2800.5432 | 65.0111 | 122.8957 | 0.19087 | 92.1156 | 51.8079 | 2704.7962 | 25.2071 | 56.1891 | 3332.6011 | 23.0884 | 66.7111 | -2.1211 | 272.7289 | 102.5172 | 92.3303 | 31.9935 | 14.9715 | 18.9478 | 6.0932 | 16.8361 | 4.0961 | 32.269 | 21.6626 | 13.5821 | 0.78104 | 16.2755 | 5.4039 | 6.7432 | 3.2491 | 0.0021828 | 0.56637 | 0.17358 | 54.088 | 43.9842 | 105.7954 | 0 | 0
0 | 1 | 0 | 1 | 12.21 | 62.9071 | 53.0625 | 21.3681 | 60.5372 | 0 | 22.9708 | 37.1878 | 46.4676 | 0 | 35.8032 | 11.557 | 100 | 0.21932 | 3675.8002 | 4434.3328 | 9.2713 | 32.0124 | 47.3669 | 2800.6184 | 65.5185 | 122.9006 | 0.18821 | 92.0636 | 51.6712 | 2704.8959 | 25.45 | 55.9192 | 3332.5616 | 23.0187 | 66.6998 | -0.14526 | 272.8538 | 102.5156 | 92.288 | 32.364 | 14.8745 | 18.505 | 5.7834 | 16.5287 | 4.076 | 32.5571 | 21.8573 | 13.6331 | 0.79642 | 16.1111 | 5.3979 | 6.7349 | 3.1935 | 0.0021828 | 0.56637 | 0.17358 | 54.088 | 43.9842 | 104.6943 | 0 | 0
0 | 1 | 0 | 1 | 12.22 | 62.9073 | 53.0701 | 21.4345 | 60.5269 | 0 | 22.9889 | 37.1883 | 46.4761 | 0 | 35.8057 | 12.2486 | 100 | 0.21793 | 3663.5409 | 4451.7391 | 9.1494 | 32.2331 | 47.5177 | 2800.0506 | 65.9584 | 122.9074 | 0.18523 | 92.0633 | 51.3486 | 2705.1434 | 25.271 | 55.1593 | 3332.7618 | 22.9172 | 66.6976 | 1.7012 | 272.8348 | 102.508 | 92.3299 | 32.364 | 14.8745 | 18.505 | 5.7834 | 16.5287 | 4.076 | 32.5571 | 21.8573 | 13.6331 | 0.79642 | 16.1111 | 5.3979 | 6.7349 | 3.1935 | 0.0021828 | 0.56637 | 0.17358 | 54.088 | 43.9842 | 103.7102 | 0 | 0
0 | 1 | 0 | 1 | 12.23 | 62.9002 | 53.0738 | 21.4998 | 60.5299 | 0 | 23.0162 | 37.187 | 46.4892 | 0 | 35.8938 | 14.8321 | 100 | 0.21839 | 3643.1671 | 4453.1125 | 9.2175 | 32.4549 | 47.6648 | 2800.6522 | 65.4995 | 122.8988 | 0.1864 | 92.051 | 52.666 | 2705.1065 | 25.4491 | 55.9916 | 3332.4333 | 22.9665 | 66.7179 | -2.1676 | 272.7264 | 102.515 | 92.415 | 32.364 | 14.8745 | 18.505 | 5.7834 | 16.5287 | 4.076 | 32.5571 | 21.8573 | 13.6331 | 0.79642 | 16.1111 | 5.3979 | 6.7349 | 3.1935 | 0.0021828 | 0.56637 | 0.17358 | 54.088 | 43.9842 | 103.9972 | 0 | 0
0 | 1 | 0 | 1 | 12.24 | 62.9114 | 53.0654 | 21.5554 | 60.5108 | 0 | 23.0342 | 37.1878 | 46.4908 | 0 | 35.7969 | 8.4055 | 100 | 0.22084 | 3652.7885 | 4431.0202 | 9.2578 | 32.5887 | 47.7 | 2800.8021 | 64.9612 | 122.9034 | 0.18792 | 92.0687 | 52.5334 | 2705.1302 | 25.3587 | 54.3528 | 3332.3219 | 22.7164 | 66.7186 | 0.84679 | 272.8409 | 102.5048 | 92.3708 | 32.364 | 14.8745 | 18.505 | 5.7834 | 16.5287 | 4.076 | 32.5571 | 21.8573 | 13.6331 | 0.79642 | 16.1111 | 5.3979 | 6.7349 | 3.1935 | 0.0021828 | 0.56637 | 0.17358 | 54.088 | 43.9842 | 104.6348 | 0 | 0
0 | 1 | 0 | 1 | 12.25 | 62.9159 | 53.0631 | 21.6093 | 60.5228 | 0 | 23.0579 | 37.2226 | 46.5087 | 0 | 35.7192 | 11.9811 | 100 | 0.22083 | 3661.2967 | 4417.8135 | 9.2173 | 32.3545 | 47.5874 | 2800.8346 | 64.6982 | 122.8982 | 0.1903 | 92.0924 | 51.564 | 2704.9272 | 25.2405 | 53.9475 | 3332.6574 | 22.9123 | 66.6886 | 0.88814 | 272.8774 | 102.5136 | 92.4838 | 32.364 | 14.8745 | 18.505 | 5.7834 | 16.5287 | 4.076 | 32.5571 | 21.8573 | 13.6331 | 0.79642 | 16.1111 | 5.3979 | 6.7349 | 3.1935 | -0.0077716 | 0.55821 | 0.18041 | 54.5887 | 43.9674 | 105.025 | 0 | 0
0 | 1 | 0 | 1 | 12.26 | 62.9078 | 53.0625 | 21.6567 | 60.5173 | 0 | 23.0854 | 37.2065 | 46.4933 | 0 | 35.8417 | 12.1943 | 100 | 0.22047 | 3673.7376 | 4469.1391 | 9.1862 | 32.7244 | 47.7297 | 2800.6458 | 65.7322 | 122.8914 | 0.1899 | 92.0802 | 51.908 | 2705.5517 | 25.333 | 53.052 | 3332.6287 | 22.8341 | 66.6915 | -0.22113 | 272.9168 | 102.5097 | 92.3977 | 32.364 | 14.8745 | 18.505 | 5.7834 | 16.5287 | 4.076 | 32.5571 | 21.8573 | 13.6331 | 0.79642 | 16.1111 | 5.3979 | 6.7349 | 3.1935 | -0.0077716 | 0.55821 | 0.18041 | 54.5887 | 43.9674 | 104.843 | 0 | 0
0 | 1 | 0 | 1 | 12.27 | 62.8964 | 53.0629 | 21.7063 | 60.5171 | 0 | 23.1173 | 37.2132 | 46.5018 | 0 | 35.8237 | 10.6933 | 100 | 0.22079 | 3657.3173 | 4431.1536 | 9.2018 | 32.4026 | 47.3961 | 2801.033 | 64.9764 | 122.9132 | 0.18792 | 92.0674 | 51.0629 | 2705.4095 | 25.2086 | 53.4312 | 3332.692 | 22.8523 | 66.7042 | -0.65897 | 272.7688 | 102.5172 | 92.1938 | 32.364 | 14.8745 | 18.505 | 5.7834 | 16.5287 | 4.076 | 32.5571 | 21.8573 | 13.6331 | 0.79642 | 16.1111 | 5.3979 | 6.7349 | 3.1935 | -0.0077716 | 0.55821 | 0.18041 | 54.5887 | 43.9674 | 104.1324 | 0 | 0
0 | 1 | 0 | 1 | 12.28 | 62.883 | 53.0573 | 21.6608 | 60.5516 | 0 | 23.1432 | 37.1912 | 46.4899 | 0 | 35.9043 | 13.4892 | 100 | 0.22159 | 3659.8812 | 4432.535 | 9.235 | 32.1836 | 47.5839 | 2800.2238 | 65.0682 | 122.8947 | 0.18923 | 92.0121 | 53.3624 | 2705.0424 | 25.2391 | 55.9014 | 3332.244 | 22.7304 | 66.6922 | 0.663 | 272.6309 | 102.5047 | 92.074 | 32.364 | 14.8745 | 18.505 | 5.7834 | 16.5287 | 4.076 | 32.5571 | 21.8573 | 13.6331 | 0.79642 | 16.1111 | 5.3979 | 6.7349 | 3.1935 | -0.0077716 | 0.55821 | 0.18041 | 54.5887 | 43.9674 | 104.6188 | 0 | 0
0 | 1 | 0 | 1 | 12.29 | 62.8745 | 53.0625 | 21.6072 | 60.5359 | 0 | 23.1349 | 37.1962 | 46.4808 | 0 | 35.722 | 15.3294 | 100 | 0.22012 | 3649.8863 | 4456.8965 | 9.1923 | 32.5589 | 47.7079 | 2799.4771 | 64.6361 | 122.8799 | 0.18715 | 91.9802 | 51.0577 | 2703.9514 | 25.6111 | 56.7133 | 3331.4633 | 22.9609 | 66.6766 | -0.56772 | 273.1869 | 102.5155 | 92.1969 | 32.364 | 14.8745 | 18.505 | 5.7834 | 16.5287 | 4.076 | 32.5571 | 21.8573 | 13.6331 | 0.79642 | 16.1111 | 5.3979 | 6.7349 | 3.1935 | -0.0077716 | 0.55821 | 0.18041 | 54.5887 | 43.9674 | 103.8744 | 0 | 0
0 | 1 | 0 | 1 | 12.3 | 62.8678 | 53.0625 | 21.5588 | 60.5411 | 0 | 23.1118 | 37.1966 | 46.4785 | 0 | 35.7147 | 11.4689 | 100 | 0.21857 | 3649.4259 | 4478.8977 | 9.1511 | 32.7051 | 47.4017 | 2799.7777 | 65.1888 | 122.8969 | 0.18741 | 91.9487 | 51.6917 | 2704.208 | 25.2387 | 54.2275 | 3331.4362 | 23.0322 | 66.6824 | -0.67662 | 273.2995 | 102.5431 | 92.2776 | 32.364 | 14.8745 | 18.505 | 5.7834 | 16.5287 | 4.076 | 32.5571 | 21.8573 | 13.6331 | 0.79642 | 16.1111 | 5.3979 | 6.7349 | 3.1935 | -0.0077716 | 0.55821 | 0.18041 | 54.5887 | 43.9674 | 103.9675 | 0 | 0
0 | 1 | 0 | 1 | 12.31 | 62.8671 | 53.0614 | 21.5099 | 60.5729 | 0 | 23.0891 | 37.2017 | 46.4791 | 0 | 35.928 | 12.3245 | 100 | 0.21796 | 3662.6797 | 4461.9122 | 9.3254 | 32.229 | 47.6105 | 2799.3717 | 64.5223 | 122.9157 | 0.18874 | 91.9726 | 52.4812 | 2704.5534 | 25.0981 | 54.8183 | 3331.5471 | 22.8979 | 66.6659 | -1.0184 | 272.9461 | 102.5441 | 92.4034 | 31.9888 | 14.8914 | 18.5227 | 5.9443 | 16.9959 | 4.0593 | 32.9349 | 21.8183 | 13.1635 | 0.98553 | 16.0517 | 5.4577 | 6.744 | 3.3323 | -0.0077716 | 0.55821 | 0.18041 | 54.5887 | 43.9674 | 104.8946 | 0 | 0
0 | 1 | 0 | 1 | 12.32 | 62.8714 | 53.0755 | 21.4615 | 60.6223 | 0 | 23.0814 | 37.2241 | 46.4966 | 0 | 35.8129 | 12.4693 | 100 | 0.21762 | 3670.3009 | 4415.0463 | 9.1904 | 32.2193 | 47.4952 | 2800.5048 | 64.8771 | 122.8842 | 0.18572 | 92.0212 | 53.0561 | 2705.1047 | 25.3615 | 56.1548 | 3332.3842 | 23.0951 | 66.6634 | 1.2169 | 273.0132 | 102.5125 | 92.4621 | 31.9888 | 14.8914 | 18.5227 | 5.9443 | 16.9959 | 4.0593 | 32.9349 | 21.8183 | 13.1635 | 0.98553 | 16.0517 | 5.4577 | 6.744 | 3.3323 | -0.0077716 | 0.55821 | 0.18041 | 54.5887 | 43.9674 | 103.9086 | 0 | 0
0 | 1 | 0 | 1 | 12.33 | 62.8649 | 53.08 | 21.417 | 60.6163 | 0 | 23.0853 | 37.2009 | 46.4804 | 0 | 35.7335 | 12.6246 | 100 | 0.21842 | 3675.6834 | 4422.5135 | 9.2766 | 32.3609 | 47.5187 | 2800.4732 | 64.5699 | 122.8919 | 0.18987 | 92.0325 | 50.4305 | 2704.975 | 25.3974 | 56.7423 | 3332.4418 | 22.9898 | 66.656 | 0.78832 | 273.006 | 102.5195 | 92.4791 | 31.9888 | 14.8914 | 18.5227 | 5.9443 | 16.9959 | 4.0593 | 32.9349 | 21.8183 | 13.1635 | 0.98553 | 16.0517 | 5.4577 | 6.744 | 3.3323 | -0.0077716 | 0.55821 | 0.18041 | 54.5887 | 43.9674 | 105.355 | 0 | 0
0 | 1 | 0 | 1 | 12.34 | 62.8609 | 53.0871 | 21.3779 | 60.6238 | 0 | 23.1058 | 37.1963 | 46.4759 | 0 | 35.7324 | 14.0553 | 100 | 0.21801 | 3659.2898 | 4472.1587 | 9.2485 | 32.3592 | 47.2604 | 2801.162 | 65.4738 | 122.9058 | 0.19001 | 92.0582 | 52.4728 | 2705.4105 | 25.1899 | 55.8031 | 3332.992 | 22.7891 | 66.6693 | 1.8894 | 272.9485 | 102.5352 | 92.6606 | 31.9888 | 14.8914 | 18.5227 | 5.9443 | 16.9959 | 4.0593 | 32.9349 | 21.8183 | 13.1635 | 0.98553 | 16.0517 | 5.4577 | 6.744 | 3.3323 | -0.0077716 | 0.55821 | 0.18041 | 54.5887 | 43.9674 | 105.4334 | 0 | 0
0 | 1 | 0 | 1 | 12.35 | 62.8544 | 53.0832 | 21.3438 | 60.5888 | 0 | 23.1611 | 37.1876 | 46.4685 | 0 | 35.896 | 15.0952 | 100 | 0.21644 | 3624.1432 | 4385.3972 | 9.2745 | 32.7775 | 47.4696 | 2801.416 | 64.2304 | 122.9059 | 0.18799 | 92.1182 | 51.0202 | 2705.4854 | 25.1597 | 56.523 | 3333.0589 | 22.943 | 66.6682 | 0.50193 | 272.6483 | 102.5282 | 92.4446 | 31.9888 | 14.8914 | 18.5227 | 5.9443 | 16.9959 | 4.0593 | 32.9349 | 21.8183 | 13.1635 | 0.98553 | 16.0517 | 5.4577 | 6.744 | 3.3323 | -0.0077716 | 0.55821 | 0.18041 | 54.5887 | 43.9674 | 104.6555 | 0 | 0
0 | 1 | 0 | 1 | 12.36 | 62.8579 | 53.1085 | 21.3122 | 60.6202 | 0 | 23.2384 | 37.2052 | 46.4912 | 0 | 35.8417 | 14.5832 | 100 | 0.21781 | 3656.7303 | 4438.8804 | 9.2665 | 32.4406 | 47.3703 | 2801.4012 | 64.9564 | 122.9099 | 0.19017 | 92.0932 | 51.3228 | 2705.8261 | 25.4214 | 55.982 | 3332.9691 | 22.7289 | 66.6675 | -1.401 | 272.6344 | 102.5154 | 92.3595 | 31.9888 | 14.8914 | 18.5227 | 5.9443 | 16.9959 | 4.0593 | 32.9349 | 21.8183 | 13.1635 | 0.98553 | 16.0517 | 5.4577 | 6.744 | 3.3323 | -0.0077716 | 0.55821 | 0.18041 | 54.5887 | 43.9674 | 105.3768 | 0 | 0
0 | 1 | 0 | 1 | 12.37 | 62.855 | 53.1099 | 21.2798 | 60.6405 | 0 | 23.3185 | 37.1987 | 46.5024 | 0 | 35.9354 | 14.2147 | 100 | 0.21693 | 3679.4918 | 4404.5424 | 9.2029 | 32.2932 | 47.3305 | 2801.197 | 65.5277 | 122.9076 | 0.18914 | 92.0726 | 51.131 | 2705.8618 | 25.2804 | 54.9287 | 3333.6964 | 23.1316 | 66.6627 | 0.49304 | 272.43 | 102.5048 | 92.1433 | 31.9888 | 14.8914 | 18.5227 | 5.9443 | 16.9959 | 4.0593 | 32.9349 | 21.8183 | 13.1635 | 0.98553 | 16.0517 | 5.4577 | 6.744 | 3.3323 | -0.0077716 | 0.55821 | 0.18041 | 54.5887 | 43.9674 | 105.0657 | 0 | 0
0 | 1 | 0 | 1 | 12.38 | 62.8421 | 53.1189 | 21.2725 | 60.6492 | 0 | 23.3682 | 37.1936 | 46.4897 | 0 | 35.9587 | 13.381 | 100 | 0.21492 | 3669.5922 | 4453.7812 | 9.2659 | 32.5064 | 47.5058 | 2801.6299 | 65.8186 | 122.8975 | 0.19112 | 92.0283 | 52.1986 | 2705.0042 | 25.3486 | 55.114 | 3333.0167 | 22.9654 | 66.6598 | -2.1534 | 272.6988 | 102.5104 | 92.0856 | 31.9888 | 14.8914 | 18.5227 | 5.9443 | 16.9959 | 4.0593 | 32.9349 | 21.8183 | 13.1635 | 0.98553 | 16.0517 | 5.4577 | 6.744 | 3.3323 | -0.0077716 | 0.55821 | 0.18041 | 54.5887 | 43.9674 | 105.6889 | 0 | 0
0 | 1 | 0 | 1 | 12.39 | 62.8387 | 53.1202 | 21.2729 | 60.6498 | 0 | 23.3993 | 37.1836 | 46.4913 | 0 | 35.693 | 13.4455 | 100 | 0.21743 | 3641.6142 | 4448.679 | 9.3004 | 31.8251 | 47.4234 | 2801.0327 | 64.7053 | 122.9 | 0.19051 | 91.9972 | 51.2759 | 2704.8309 | 25.3321 | 56.2865 | 3332.5528 | 22.9052 | 66.6555 | 0.72224 | 272.5678 | 102.5152 | 92.1103 | 31.9888 | 14.8914 | 18.5227 | 5.9443 | 16.9959 | 4.0593 | 32.9349 | 21.8183 | 13.1635 | 0.98553 | 16.0517 | 5.4577 | 6.744 | 3.3323 | -0.0077716 | 0.55821 | 0.18041 | 54.5887 | 43.9674 | 105.5586 | 0 | 0
0 | 1 | 0 | 1 | 12.4 | 62.8322 | 53.1186 | 21.2763 | 60.6659 | 0 | 23.4217 | 37.1868 | 46.4917 | 0 | 35.5957 | 9.2698 | 100 | 0.21682 | 3662.6169 | 4449.96 | 9.1871 | 32.5804 | 47.0346 | 2800.8253 | 65.0639 | 122.9008 | 0.19209 | 91.9631 | 53.1114 | 2705.2451 | 25.2223 | 56.197 | 3332.9292 | 22.8026 | 66.6388 | -0.36763 | 272.6867 | 102.5363 | 92.1618 | 31.9888 | 14.8914 | 18.5227 | 5.9443 | 16.9959 | 4.0593 | 32.9349 | 21.8183 | 13.1635 | 0.98553 | 16.0517 | 5.4577 | 6.744 | 3.3323 | -0.0077716 | 0.55821 | 0.18041 | 54.5887 | 43.9674 | 106.0911 | 0 | 0
0 | 1 | 0 | 1 | 12.41 | 62.8248 | 53.1297 | 21.2788 | 60.7145 | 0 | 23.4406 | 37.1956 | 46.4931 | 0 | 35.6814 | 11.7216 | 100 | 0.21591 | 3651.0529 | 4450.6907 | 9.1914 | 32.3915 | 47.3934 | 2800.3013 | 66.2091 | 122.9133 | 0.1897 | 91.9666 | 50.9342 | 2705.549 | 25.3675 | 54.4665 | 3332.6545 | 22.9013 | 66.6288 | 0.53169 | 272.7254 | 102.546 | 92.3066 | 32.3629 | 15.0871 | 18.8945 | 6.03 | 16.4313 | 4.081 | 32.9624 | 21.7055 | 13.1494 | 0.84473 | 16.1471 | 5.4212 | 6.5917 | 3.2679 | -0.0077716 | 0.55821 | 0.18041 | 54.5887 | 43.9674 | 104.5543 | 0 | 0
0 | 1 | 0 | 1 | 12.42 | 62.8283 | 53.1229 | 21.2784 | 60.6993 | 0 | 23.4671 | 37.1962 | 46.4888 | 0 | 35.8386 | 14.3993 | 100 | 0.21549 | 3659.9715 | 4443.3222 | 9.2554 | 32.4801 | 47.3036 | 2800.9734 | 66.0174 | 122.8932 | 0.18956 | 91.9593 | 53.5173 | 2705.6312 | 25.3996 | 53.656 | 3333.0171 | 22.8071 | 66.6393 | -1.128 | 272.8655 | 102.5338 | 92.3682 | 32.3629 | 15.0871 | 18.8945 | 6.03 | 16.4313 | 4.081 | 32.9624 | 21.7055 | 13.1494 | 0.84473 | 16.1471 | 5.4212 | 6.5917 | 3.2679 | -0.0077716 | 0.55821 | 0.18041 | 54.5887 | 43.9674 | 104.4588 | 0 | 0
0 | 1 | 0 | 1 | 12.43 | 62.8309 | 53.1218 | 21.2783 | 60.7071 | 0 | 23.5061 | 37.2104 | 46.4864 | 0 | 35.7711 | 10.8592 | 100 | 0.21625 | 3647.5318 | 4432.9128 | 9.3346 | 32.5072 | 47.7686 | 2800.798 | 65.3427 | 122.8837 | 0.19199 | 91.9914 | 51.9452 | 2705.3264 | 25.2241 | 55.1806 | 3332.8917 | 22.8563 | 66.6229 | -0.32033 | 272.7818 | 102.562 | 92.3118 | 32.3629 | 15.0871 | 18.8945 | 6.03 | 16.4313 | 4.081 | 32.9624 | 21.7055 | 13.1494 | 0.84473 | 16.1471 | 5.4212 | 6.5917 | 3.2679 | -0.0077716 | 0.55821 | 0.18041 | 54.5887 | 43.9674 | 105.328 | 0 | 0
0 | 1 | 0 | 1 | 12.44 | 62.825 | 53.1199 | 21.2774 | 60.6491 | 0 | 23.5413 | 37.2055 | 46.4729 | 0 | 35.7794 | 12.7264 | 100 | 0.21764 | 3642.7164 | 4442.4402 | 9.2672 | 32.1426 | 47.5074 | 2800.9854 | 65.4468 | 122.8899 | 0.19385 | 92.0111 | 50.1181 | 2705.1528 | 25.1731 | 55.3825 | 3333.1643 | 23.1317 | 66.6359 | 0.21686 | 272.7677 | 102.5397 | 92.3521 | 32.3629 | 15.0871 | 18.8945 | 6.03 | 16.4313 | 4.081 | 32.9624 | 21.7055 | 13.1494 | 0.84473 | 16.1471 | 5.4212 | 6.5917 | 3.2679 | -0.0077716 | 0.55821 | 0.18041 | 54.5887 | 43.9674 | 105.9873 | 0 | 0
0 | 1 | 0 | 1 | 12.45 | 62.8159 | 53.1206 | 21.2779 | 60.6566 | 0 | 23.5984 | 37.2161 | 46.4733 | 0 | 35.8948 | 14.706 | 100 | 0.21714 | 3666.1371 | 4406.8942 | 9.1677 | 32.1237 | 47.4002 | 2801.8394 | 64.8217 | 122.9024 | 0.19075 | 92.0075 | 50.3092 | 2706.1736 | 25.2606 | 55.2546 | 3333.5212 | 22.8683 | 66.6195 | 0.29541 | 272.3039 | 102.5378 | 92.5021 | 32.3629 | 15.0871 | 18.8945 | 6.03 | 16.4313 | 4.081 | 32.9624 | 21.7055 | 13.1494 | 0.84473 | 16.1471 | 5.4212 | 6.5917 | 3.2679 | -0.0077716 | 0.55821 | 0.18041 | 54.5887 | 43.9674 | 104.882 | 0 | 0
0 | 1 | 0 | 1 | 12.46 | 62.8065 | 53.1142 | 21.278 | 60.6822 | 0 | 23.6801 | 37.2252 | 46.4688 | 0 | 35.698 | 9.5498 | 100 | 0.21738 | 3641.7717 | 4456.1307 | 9.277 | 32.3017 | 47.2487 | 2802.2909 | 64.4469 | 122.8974 | 0.19504 | 92.0644 | 51.4318 | 2706.0549 | 25.305 | 55.2676 | 3333.8646 | 22.7622 | 66.6263 | -0.11232 | 272.7397 | 102.4866 | 92.4749 | 32.3629 | 15.0871 | 18.8945 | 6.03 | 16.4313 | 4.081 | 32.9624 | 21.7055 | 13.1494 | 0.84473 | 16.1471 | 5.4212 | 6.5917 | 3.2679 | -0.0077716 | 0.55821 | 0.18041 | 54.5887 | 43.9674 | 106.3871 | 0 | 0
0 | 1 | 0 | 1 | 12.47 | 62.8009 | 53.0968 | 21.2751 | 60.5872 | 0 | 23.7684 | 37.2104 | 46.4438 | 0 | 35.8527 | 12.8797 | 100 | 0.21743 | 3610.1889 | 4417.3112 | 9.2414 | 32.332 | 47.3145 | 2802.1786 | 65.4466 | 122.8961 | 0.19166 | 92.0676 | 50.7371 | 2706.4618 | 25.0737 | 56.672 | 3334.3085 | 22.8297 | 66.629 | 0.43117 | 272.7486 | 102.5048 | 92.4915 | 32.3629 | 15.0871 | 18.8945 | 6.03 | 16.4313 | 4.081 | 32.9624 | 21.7055 | 13.1494 | 0.84473 | 16.1471 | 5.4212 | 6.5917 | 3.2679 | -0.0077716 | 0.55821 | 0.18041 | 54.5887 | 43.9674 | 105.2138 | 0 | 0
0 | 1 | 0 | 1 | 12.48 | 62.8072 | 53.1088 | 21.2909 | 60.5966 | 0 | 23.8835 | 37.2316 | 46.4717 | 0 | 35.6025 | 14.7432 | 100 | 0.21532 | 3648.2986 | 4431.8795 | 9.2394 | 32.4843 | 47.6444 | 2802.6862 | 65.4482 | 122.9101 | 0.19653 | 92.121 | 53.4763 | 2706.7816 | 25.1296 | 56.7167 | 3334.4192 | 22.7879 | 66.63 | -1.2366 | 272.6909 | 102.5217 | 92.5256 | 32.3629 | 15.0871 | 18.8945 | 6.03 | 16.4313 | 4.081 | 32.9624 | 21.7055 | 13.1494 | 0.84473 | 16.1471 | 5.4212 | 6.5917 | 3.2679 | -0.0077716 | 0.55821 | 0.18041 | 54.5887 | 43.9674 | 106.8728 | 0 | 0
0 | 1 | 0 | 1 | 12.49 | 62.8035 | 53.1303 | 21.3163 | 60.6058 | 0 | 24.0084 | 37.2518 | 46.5002 | 0 | 35.949 | 11.7248 | 100 | 0.21621 | 3633.8927 | 4438.0321 | 9.1816 | 32.7636 | 47.8814 | 2802.367 | 65.0756 | 122.9251 | 0.19463 | 92.1429 | 51.8987 | 2707.3069 | 25.2434 | 56.6517 | 3334.765 | 22.8772 | 66.6412 | 0.92181 | 272.5672 | 102.5281 | 92.3558 | 32.3629 | 15.0871 | 18.8945 | 6.03 | 16.4313 | 4.081 | 32.9624 | 21.7055 | 13.1494 | 0.84473 | 16.1471 | 5.4212 | 6.5917 | 3.2679 | -0.0077716 | 0.55821 | 0.18041 | 54.5887 | 43.9674 | 106.2852 | 0 | 0
0 | 1 | 0 | 1 | 12.5 | 62.7975 | 53.1394 | 21.3368 | 60.561 | 0 | 24.133 | 37.2434 | 46.4884 | 0 | 35.797 | 11.5557 | 100 | 0.21538 | 3643.4556 | 4461.7308 | 9.2705 | 32.6584 | 47.6503 | 2802.2035 | 64.9502 | 122.9164 | 0.19486 | 92.1077 | 52.2585 | 2706.6977 | 25.2899 | 55.7258 | 3334.6488 | 22.7609 | 66.6428 | 0.29396 | 272.0341 | 102.501 | 92.173 | 32.3629 | 15.0871 | 18.8945 | 6.03 | 16.4313 | 4.081 | 32.9624 | 21.7055 | 13.1494 | 0.84473 | 16.1471 | 5.4212 | 6.5917 | 3.2679 | 0.00067916 | 0.57618 | 0.17281 | 54.1025 | 42.9201 | 106.9691 | 0 | 0
0 | 1 | 0 | 1 | 12.51 | 62.7889 | 53.1262 | 21.3554 | 60.4914 | 0 | 24.2445 | 37.2282 | 46.473 | 0 | 35.768 | 13.5175 | 100 | 0.21619 | 3658.6454 | 4426.5896 | 9.2596 | 31.9709 | 47.5533 | 2802.3861 | 65.6697 | 122.8875 | 0.19527 | 92.0506 | 51.8041 | 2706.447 | 25.2281 | 56.2472 | 3333.735 | 22.8709 | 66.6419 | 1.7099 | 272.4749 | 102.51 | 92.0219 | 31.9264 | 14.9748 | 18.7001 | 6.1764 | 17.0204 | 4.0791 | 32.2838 | 21.8348 | 13.5788 | 0.85149 | 16.0156 | 5.4189 | 6.6848 | 3.2445 | 0.00067916 | 0.57618 | 0.17281 | 54.1025 | 42.9201 | 107.3162 | 0 | 0
0 | 1 | 0 | 1 | 12.52 | 62.7893 | 53.1199 | 21.3749 | 60.4668 | 0 | 24.3158 | 37.227 | 46.4782 | 0 | 35.6013 | 10.5957 | 100 | 0.21796 | 3656.0466 | 4465.5427 | 9.2087 | 32.3872 | 47.1829 | 2800.9961 | 65.3729 | 122.8944 | 0.19539 | 91.9737 | 54.0085 | 2705.4952 | 24.9868 | 54.5204 | 3333.4982 | 22.9999 | 66.6268 | -1.0078 | 272.2933 | 102.5199 | 91.9042 | 31.9264 | 14.9748 | 18.7001 | 6.1764 | 17.0204 | 4.0791 | 32.2838 | 21.8348 | 13.5788 | 0.85149 | 16.0156 | 5.4189 | 6.6848 | 3.2445 | 0.00067916 | 0.57618 | 0.17281 | 54.1025 | 42.9201 | 107.2654 | 0 | 0
0 | 1 | 0 | 1 | 12.53 | 62.7922 | 53.1148 | 21.3909 | 60.4616 | 0 | 24.3635 | 37.2109 | 46.4686 | 0 | 35.7354 | 13.3543 | 100 | 0.21916 | 3627.6222 | 4444.9569 | 9.252 | 32.4173 | 47.4377 | 2800.1869 | 65.1776 | 122.885 | 0.20111 | 91.9143 | 52.86 | 2705.1994 | 25.4653 | 55.3836 | 3332.988 | 22.9273 | 66.62 | -0.24057 | 272.4898 | 102.5506 | 91.9274 | 31.9264 | 14.9748 | 18.7001 | 6.1764 | 17.0204 | 4.0791 | 32.2838 | 21.8348 | 13.5788 | 0.85149 | 16.0156 | 5.4189 | 6.6848 | 3.2445 | 0.00067916 | 0.57618 | 0.17281 | 54.1025 | 42.9201 | 109.3006 | 0 | 0
0 | 1 | 0 | 1 | 12.54 | 62.7927 | 53.1187 | 21.4091 | 60.4449 | 0 | 24.3623 | 37.2375 | 46.4739 | 0 | 35.7452 | 11.1354 | 100 | 0.21896 | 3649.4416 | 4436.2033 | 9.2445 | 32.3057 | 47.3219 | 2800.3747 | 65.2075 | 122.8855 | 0.19739 | 91.8666 | 51.606 | 2704.4932 | 25.2401 | 54.0894 | 3332.3778 | 22.9288 | 66.6156 | 0.84893 | 272.2865 | 102.5421 | 92.0777 | 31.9264 | 14.9748 | 18.7001 | 6.1764 | 17.0204 | 4.0791 | 32.2838 | 21.8348 | 13.5788 | 0.85149 | 16.0156 | 5.4189 | 6.6848 | 3.2445 | 0.00067916 | 0.57618 | 0.17281 | 54.1025 | 42.9201 | 108.0239 | 0 | 0
0 | 1 | 0 | 1 | 12.55 | 62.7946 | 53.1061 | 21.4232 | 60.4522 | 0 | 24.3518 | 37.2327 | 46.4673 | 0 | 35.5487 | 13.4395 | 100 | 0.2164 | 3653.9807 | 4399.8975 | 9.2032 | 32.4995 | 47.5179 | 2800.4432 | 65.5893 | 122.8974 | 0.20186 | 91.8681 | 51.4909 | 2704.6333 | 25.297 | 54.8898 | 3331.7654 | 22.9005 | 66.6289 | -0.90176 | 272.7261 | 102.5574 | 92.2395 | 31.9264 | 14.9748 | 18.7001 | 6.1764 | 17.0204 | 4.0791 | 32.2838 | 21.8348 | 13.5788 | 0.85149 | 16.0156 | 5.4189 | 6.6848 | 3.2445 | 0.00067916 | 0.57618 | 0.17281 | 54.1025 | 42.9201 | 109.5539 | 0 | 0
0 | 1 | 0 | 1 | 12.56 | 62.7853 | 53.0988 | 21.4389 | 60.3994 | 0 | 24.3457 | 37.2282 | 46.4495 | 0 | 35.7991 | 10.4566 | 100 | 0.21783 | 3663.4755 | 4430.664 | 9.2298 | 32.6305 | 47.2417 | 2800.1396 | 64.9468 | 122.8787 | 0.19815 | 91.9057 | 52.7629 | 2705.3592 | 25.4264 | 55.0342 | 3331.5911 | 22.6453 | 66.6244 | 2.8449 | 272.5557 | 102.543 | 92.3338 | 31.9264 | 14.9748 | 18.7001 | 6.1764 | 17.0204 | 4.0791 | 32.2838 | 21.8348 | 13.5788 | 0.85149 | 16.0156 | 5.4189 | 6.6848 | 3.2445 | 0.00067916 | 0.57618 | 0.17281 | 54.1025 | 42.9201 | 108.3526 | 0 | 0
0 | 1 | 0 | 1 | 12.57 | 62.7931 | 53.0979 | 21.4544 | 60.4615 | 0 | 24.3514 | 37.2469 | 46.4597 | 0 | 35.8093 | 11.0977 | 100 | 0.21871 | 3629.3389 | 4446.0655 | 9.2084 | 32.3675 | 47.3805 | 2801.2201 | 64.9061 | 122.8902 | 0.20029 | 91.968 | 50.6693 | 2704.8341 | 25.1761 | 54.7726 | 3332.3082 | 22.8982 | 66.6263 | -0.27368 | 272.5291 | 102.5405 | 92.4939 | 31.9264 | 14.9748 | 18.7001 | 6.1764 | 17.0204 | 4.0791 | 32.2838 | 21.8348 | 13.5788 | 0.85149 | 16.0156 | 5.4189 | 6.6848 | 3.2445 | 0.00067916 | 0.57618 | 0.17281 | 54.1025 | 42.9201 | 109.0073 | 0 | 0
0 | 1 | 0 | 1 | 12.58 | 62.7874 | 53.0828 | 21.4666 | 60.4783 | 0 | 24.3727 | 37.2309 | 46.4403 | 0 | 35.7491 | 12.1021 | 100 | 0.21815 | 3645.2934 | 4427.9136 | 9.2853 | 32.1501 | 47.1495 | 2801.6411 | 65.5944 | 122.8923 | 0.19857 | 92.0367 | 51.4578 | 2706.0922 | 25.1773 | 53.3564 | 3332.829 | 22.859 | 66.6181 | 0.38008 | 272.4394 | 102.5337 | 92.631 | 31.9264 | 14.9748 | 18.7001 | 6.1764 | 17.0204 | 4.0791 | 32.2838 | 21.8348 | 13.5788 | 0.85149 | 16.0156 | 5.4189 | 6.6848 | 3.2445 | 0.00067916 | 0.57618 | 0.17281 | 54.1025 | 42.9201 | 108.4135 | 0 | 0
0 | 1 | 0 | 1 | 12.59 | 62.7893 | 53.0856 | 21.4906 | 60.5375 | 0 | 24.4305 | 37.2334 | 46.4576 | 0 | 35.8202 | 14.3957 | 100 | 0.21897 | 3662.2528 | 4450.2911 | 9.2286 | 32.1842 | 47.2377 | 2801.2233 | 65.6349 | 122.8984 | 0.20045 | 92.0858 | 52.381 | 2706.1533 | 25.2236 | 56.034 | 3332.8139 | 22.6978 | 66.6118 | -0.65635 | 272.4879 | 102.5306 | 92.4465 | 31.9264 | 14.9748 | 18.7001 | 6.1764 | 17.0204 | 4.0791 | 32.2838 | 21.8348 | 13.5788 | 0.85149 | 16.0156 | 5.4189 | 6.6848 | 3.2445 | 0.00067916 | 0.57618 | 0.17281 | 54.1025 | 42.9201 | 109.0495 | 0 | 0
0 | 1 | 0 | 1 | 12.6 | 62.7956 | 53.0769 | 21.5087 | 60.5851 | 0 | 24.501 | 37.2158 | 46.4569 | 0 | 35.9441 | 15.01 | 100 | 0.21771 | 3666.6967 | 4406.7696 | 9.2515 | 32.3672 | 47.6898 | 2801.8076 | 65.6497 | 122.9003 | 0.20109 | 92.0548 | 50.6949 | 2706.3587 | 25.3373 | 55.0533 | 3333.2954 | 22.8826 | 66.6157 | 0.35453 | 272.5755 | 102.5294 | 92.2265 | 31.9264 | 14.9748 | 18.7001 | 6.1764 | 17.0204 | 4.0791 | 32.2838 | 21.8348 | 13.5788 | 0.85149 | 16.0156 | 5.4189 | 6.6848 | 3.2445 | 0.00067916 | 0.57618 | 0.17281 | 54.1025 | 42.9201 | 109.3084 | 0 | 0
0 | 1 | 0 | 1 | 12.61 | 62.7948 | 53.0795 | 21.528 | 60.5954 | 0 | 24.5618 | 37.2079 | 46.4572 | 0 | 35.8094 | 15.0594 | 100 | 0.2162 | 3669.6511 | 4430.5875 | 9.282 | 32.3563 | 47.6461 | 2801.0648 | 65.7437 | 122.8917 | 0.20077 | 92.0374 | 52.668 | 2706.0519 | 25.379 | 56.3026 | 3333.703 | 22.8379 | 66.6237 | 1.5408 | 272.1785 | 102.5185 | 92.1239 | 31.5695 | 14.8952 | 18.805 | 6.0286 | 16.7743 | 4.0173 | 32.6469 | 21.8649 | 13.472 | 0.96071 | 16.0666 | 5.3994 | 6.7267 | 3.1695 | 0.00067916 | 0.57618 | 0.17281 | 54.1025 | 42.9201 | 109.4374 | 0 | 0
0 | 1 | 0 | 1 | 12.62 | 62.7941 | 53.0751 | 21.5478 | 60.6281 | 0 | 24.6193 | 37.2056 | 46.4646 | 0 | 35.8126 | 12.9925 | 100 | 0.21817 | 3643.4393 | 4462.8357 | 9.2229 | 32.1767 | 47.5923 | 2801.1812 | 65.5464 | 122.8874 | 0.19868 | 91.9965 | 51.1282 | 2704.819 | 25.2124 | 53.7926 | 3333.41 | 22.9564 | 66.6363 | 1.579 | 271.9093 | 102.5272 | 91.9469 | 31.5695 | 14.8952 | 18.805 | 6.0286 | 16.7743 | 4.0173 | 32.6469 | 21.8649 | 13.472 | 0.96071 | 16.0666 | 5.3994 | 6.7267 | 3.1695 | 0.00067916 | 0.57618 | 0.17281 | 54.1025 | 42.9201 | 108.6949 | 0 | 0
0 | 1 | 0 | 1 | 12.63 | 62.7942 | 53.0633 | 21.5655 | 60.6215 | 0 | 24.6402 | 37.2151 | 46.4667 | 0 | 35.8154 | 11.4283 | 100 | 0.2202 | 3645.5777 | 4446.117 | 9.2014 | 32.3058 | 47.7514 | 2800.3184 | 64.9644 | 122.8844 | 0.2039 | 91.8817 | 49.2661 | 2704.1454 | 25.1614 | 55.405 | 3332.3557 | 23.0506 | 66.6073 | 1.1129 | 271.7582 | 102.5624 | 91.7729 | 31.5695 | 14.8952 | 18.805 | 6.0286 | 16.7743 | 4.0173 | 32.6469 | 21.8649 | 13.472 | 0.96071 | 16.0666 | 5.3994 | 6.7267 | 3.1695 | 0.00067916 | 0.57618 | 0.17281 | 54.1025 | 42.9201 | 110.5081 | 0 | 0
0 | 1 | 0 | 1 | 12.64 | 62.7869 | 53.0511 | 21.5837 | 60.5939 | 0 | 24.6317 | 37.2243 | 46.4638 | 0 | 35.6238 | 12.3788 | 100 | 0.21906 | 3680.4571 | 4430.8905 | 9.279 | 32.4295 | 47.3302 | 2799.8199 | 65.1241 | 122.8903 | 0.20326 | 91.8593 | 51.3307 | 2704.2607 | 25.3836 | 54.3915 | 3332.3631 | 23.041 | 66.6002 | -0.71989 | 272.3761 | 102.5679 | 91.9141 | 31.5695 | 14.8952 | 18.805 | 6.0286 | 16.7743 | 4.0173 | 32.6469 | 21.8649 | 13.472 | 0.96071 | 16.0666 | 5.3994 | 6.7267 | 3.1695 | 0.00067916 | 0.57618 | 0.17281 | 54.1025 | 42.9201 | 110.2545 | 0 | 0
0 | 1 | 0 | 1 | 12.65 | 62.787 | 53.0554 | 21.601 | 60.6303 | 0 | 24.5981 | 37.2516 | 46.4692 | 0 | 35.7692 | 12.5808 | 100 | 0.21861 | 3626.6114 | 4423.4439 | 9.2245 | 31.9463 | 47.6514 | 2800.3115 | 65.1505 | 122.8942 | 0.19891 | 91.831 | 49.5674 | 2704.2216 | 25.1629 | 55.0027 | 3331.9158 | 22.9577 | 66.5801 | -1.3319 | 272.1397 | 102.5754 | 92.0139 | 31.5695 | 14.8952 | 18.805 | 6.0286 | 16.7743 | 4.0173 | 32.6469 | 21.8649 | 13.472 | 0.96071 | 16.0666 | 5.3994 | 6.7267 | 3.1695 | 0.00067916 | 0.57618 | 0.17281 | 54.1025 | 42.9201 | 108.6974 | 0 | 0
0 | 1 | 0 | 1 | 12.66 | 62.7835 | 53.0556 | 21.6149 | 60.6323 | 0 | 24.5742 | 37.2605 | 46.4606 | 0 | 35.6198 | 14.4396 | 100 | 0.21916 | 3632.9763 | 4428.4765 | 9.2008 | 32.1341 | 47.5024 | 2800.5753 | 64.1687 | 122.9034 | 0.20169 | 91.8507 | 51.2226 | 2704.3549 | 25.3948 | 55.4907 | 3331.787 | 22.9364 | 66.5614 | -1.5857 | 272.2526 | 102.5653 | 92.209 | 31.5695 | 14.8952 | 18.805 | 6.0286 | 16.7743 | 4.0173 | 32.6469 | 21.8649 | 13.472 | 0.96071 | 16.0666 | 5.3994 | 6.7267 | 3.1695 | 0.00067916 | 0.57618 | 0.17281 | 54.1025 | 42.9201 | 109.6681 | 0 | 0
0 | 1 | 0 | 1 | 12.67 | 62.7895 | 53.0484 | 21.6291 | 60.6622 | 0 | 24.5608 | 37.2704 | 46.465 | 0 | 35.7436 | 14.1457 | 100 | 0.2198 | 3632.0237 | 4428.6089 | 9.1684 | 31.9945 | 47.5735 | 2799.9104 | 65.8024 | 122.8858 | 0.19682 | 91.8427 | 51.5445 | 2704.4673 | 25.3578 | 54.1044 | 3331.7631 | 22.9033 | 66.5782 | -1.1938 | 272.0957 | 102.5341 | 92.2533 | 31.5695 | 14.8952 | 18.805 | 6.0286 | 16.7743 | 4.0173 | 32.6469 | 21.8649 | 13.472 | 0.96071 | 16.0666 | 5.3994 | 6.7267 | 3.1695 | 0.00067916 | 0.57618 | 0.17281 | 54.1025 | 42.9201 | 107.965 | 0 | 0
0 | 1 | 0 | 1 | 12.68 | 62.7988 | 53.0536 | 21.6441 | 60.6728 | 0 | 24.5518 | 37.2675 | 46.4747 | 0 | 35.7866 | 12.0482 | 100 | 0.21971 | 3649.0334 | 4453.9999 | 9.2039 | 31.9273 | 47.5013 | 2800.3304 | 65.475 | 122.8783 | 0.20249 | 91.8989 | 50.2544 | 2704.9229 | 25.1594 | 52.6246 | 3331.7062 | 23.0753 | 66.5743 | -1.8704 | 271.9213 | 102.5478 | 92.2793 | 31.5695 | 14.8952 | 18.805 | 6.0286 | 16.7743 | 4.0173 | 32.6469 | 21.8649 | 13.472 | 0.96071 | 16.0666 | 5.3994 | 6.7267 | 3.1695 | 0.00067916 | 0.57618 | 0.17281 | 54.1025 | 42.9201 | 109.9302 | 0 | 0
0 | 1 | 0 | 1 | 12.69 | 62.7987 | 53.0498 | 21.7071 | 60.6805 | 0 | 24.5672 | 37.2582 | 46.4635 | 0 | 35.7034 | 13.5441 | 100 | 0.21918 | 3652.3033 | 4450.7559 | 9.253 | 32.1397 | 47.5733 | 2800.12 | 65.3073 | 122.8955 | 0.20139 | 91.931 | 50.9056 | 2705.658 | 25.1611 | 53.3907 | 3332.4054 | 22.9683 | 66.556 | 0.99598 | 272.057 | 102.5714 | 92.3605 | 31.5695 | 14.8952 | 18.805 | 6.0286 | 16.7743 | 4.0173 | 32.6469 | 21.8649 | 13.472 | 0.96071 | 16.0666 | 5.3994 | 6.7267 | 3.1695 | 0.00067916 | 0.57618 | 0.17281 | 54.1025 | 42.9201 | 109.6354 | 0 | 0
0 | 1 | 0 | 1 | 12.7 | 62.7946 | 53.0438 | 21.7667 | 60.6221 | 0 | 24.6048 | 37.2567 | 46.4521 | 0 | 35.7099 | 11.5561 | 100 | 0.22136 | 3644.6118 | 4444.6234 | 9.2244 | 32.8479 | 47.797 | 2801.1608 | 65.0765 | 122.8917 | 0.19878 | 91.9723 | 51.7387 | 2705.5402 | 25.2133 | 54.9512 | 3333.0043 | 23.0312 | 66.5472 | 1.6848 | 272.1198 | 102.5581 | 92.3842 | 31.5695 | 14.8952 | 18.805 | 6.0286 | 16.7743 | 4.0173 | 32.6469 | 21.8649 | 13.472 | 0.96071 | 16.0666 | 5.3994 | 6.7267 | 3.1695 | 0.00067916 | 0.57618 | 0.17281 | 54.1025 | 42.9201 | 108.737 | 0 | 0
0 | 1 | 0 | 1 | 12.71 | 62.8035 | 53.0529 | 21.8193 | 60.6598 | 0 | 24.6538 | 37.2501 | 46.4535 | 0 | 35.9569 | 11.7776 | 100 | 0.22082 | 3638.0891 | 4409.5759 | 9.2882 | 32.3092 | 46.927 | 2801.0301 | 66.0383 | 122.9001 | 0.20009 | 91.9945 | 52.9644 | 2705.4626 | 25.2205 | 53.8029 | 3333.1701 | 22.9719 | 66.5662 | -1.8296 | 272.0714 | 102.5533 | 92.2844 | 32.0163 | 15.1356 | 18.4828 | 5.8763 | 16.8726 | 4.0709 | 32.7402 | 21.8808 | 14.3897 | 0.98299 | 16.1436 | 5.4199 | 6.7176 | 3.2092 | 0.00067916 | 0.57618 | 0.17281 | 54.1025 | 42.9201 | 109.8466 | 0 | 0
0 | 1 | 0 | 1 | 12.72 | 62.8079 | 53.0708 | 21.8697 | 60.6738 | 0 | 24.7157 | 37.2547 | 46.4675 | 0 | 35.7156 | 15.329 | 100 | 0.22183 | 3668.5922 | 4427.0917 | 9.2849 | 32.101 | 47.3912 | 2801.5146 | 65.101 | 122.9002 | 0.20229 | 91.9761 | 51.176 | 2705.714 | 25.3636 | 54.8517 | 3333.8771 | 23.0174 | 66.5626 | 0.75894 | 271.9128 | 102.5159 | 92.1842 | 32.0163 | 15.1356 | 18.4828 | 5.8763 | 16.8726 | 4.0709 | 32.7402 | 21.8808 | 14.3897 | 0.98299 | 16.1436 | 5.4199 | 6.7176 | 3.2092 | 0.00067916 | 0.57618 | 0.17281 | 54.1025 | 42.9201 | 110.7085 | 0 | 0
0 | 1 | 0 | 1 | 12.73 | 62.8061 | 53.0721 | 21.9212 | 60.6399 | 0 | 24.7698 | 37.2405 | 46.4695 | 0 | 35.6855 | 14.7544 | 100 | 0.22288 | 3622.1604 | 4436.7706 | 9.2172 | 32.1717 | 47.8647 | 2801.2916 | 65.7705 | 122.9113 | 0.20171 | 91.9418 | 51.9177 | 2705.2242 | 25.2027 | 53.5363 | 3333.4397 | 22.8618 | 66.5477 | -0.15977 | 272.0216 | 102.5086 | 92.0477 | 32.0163 | 15.1356 | 18.4828 | 5.8763 | 16.8726 | 4.0709 | 32.7402 | 21.8808 | 14.3897 | 0.98299 | 16.1436 | 5.4199 | 6.7176 | 3.2092 | 0.00067916 | 0.57618 | 0.17281 | 54.1025 | 42.9201 | 110.4783 | 0 | 0
0 | 1 | 0 | 1 | 12.74 | 62.811 | 53.0688 | 21.9686 | 60.6036 | 0 | 24.813 | 37.2305 | 46.4628 | 0 | 35.6459 | 14.7744 | 100 | 0.22429 | 3651.0402 | 4408.4742 | 9.2207 | 32.2366 | 47.3023 | 2801.1276 | 65.0346 | 122.8844 | 0.20082 | 91.9251 | 52.0929 | 2705.1478 | 25.2169 | 54.175 | 3332.9492 | 22.9222 | 66.5596 | 1.5331 | 271.7289 | 102.5201 | 92.1528 | 32.0163 | 15.1356 | 18.4828 | 5.8763 | 16.8726 | 4.0709 | 32.7402 | 21.8808 | 14.3897 | 0.98299 | 16.1436 | 5.4199 | 6.7176 | 3.2092 | 0.00067916 | 0.57618 | 0.17281 | 54.1025 | 42.9201 | 110.1972 | 0 | 0
0 | 1 | 0 | 1 | 12.75 | 62.8203 | 53.0771 | 22.0121 | 60.636 | 0 | 24.8522 | 37.2351 | 46.4797 | 0 | 35.607 | 13.7732 | 100 | 0.22507 | 3629.6926 | 4421.895 | 9.2403 | 32.4332 | 47.598 | 2801.4336 | 65.6273 | 122.8879 | 0.19723 | 91.9564 | 50.2567 | 2705.7644 | 25.1721 | 54.576 | 3333.1562 | 22.9478 | 66.5492 | 1.2914 | 272.1154 | 102.5602 | 92.2213 | 32.0163 | 15.1356 | 18.4828 | 5.8763 | 16.8726 | 4.0709 | 32.7402 | 21.8808 | 14.3897 | 0.98299 | 16.1436 | 5.4199 | 6.7176 | 3.2092 | 0.02068 | 0.59294 | 0.19156 | 53.7568 | 43.2939 | 111.1006 | 0 | 0
0 | 1 | 0 | 1 | 12.76 | 62.826 | 53.0638 | 22.0478 | 60.5903 | 0 | 24.8994 | 37.2264 | 46.4642 | 0 | 35.7998 | 11.5186 | 100 | 0.22364 | 3644.2225 | 4441.6884 | 9.2585 | 32.3371 | 47.5428 | 2801.2571 | 65.5189 | 122.9179 | 0.20541 | 91.9342 | 52.0998 | 2705.6898 | 25.4198 | 54.8853 | 3333.334 | 22.8653 | 66.5646 | -0.78588 | 272.0224 | 102.5683 | 92.1275 | 32.0163 | 15.1356 | 18.4828 | 5.8763 | 16.8726 | 4.0709 | 32.7402 | 21.8808 | 14.3897 | 0.98299 | 16.1436 | 5.4199 | 6.7176 | 3.2092 | 0.02068 | 0.59294 | 0.19156 | 53.7568 | 43.2939 | 113.9238 | 0 | 0
0 | 1 | 0 | 1 | 12.77 | 62.8367 | 53.0631 | 22.0877 | 60.5998 | 0 | 24.9537 | 37.2267 | 46.4745 | 0 | 35.898 | 9.7812 | 100 | 0.22471 | 3656.9773 | 4403.1249 | 9.2204 | 32.0729 | 47.3646 | 2801.4433 | 65.7829 | 122.903 | 0.20328 | 91.9217 | 52.3206 | 2704.9397 | 25.2644 | 54.1275 | 3333.0283 | 22.8752 | 66.5615 | 0.97012 | 271.7091 | 102.5276 | 92.084 | 32.0163 | 15.1356 | 18.4828 | 5.8763 | 16.8726 | 4.0709 | 32.7402 | 21.8808 | 14.3897 | 0.98299 | 16.1436 | 5.4199 | 6.7176 | 3.2092 | 0.02068 | 0.59294 | 0.19156 | 53.7568 | 43.2939 | 113.2143 | 0 | 0
0 | 1 | 0 | 1 | 12.78 | 62.8422 | 53.0505 | 22.1224 | 60.6357 | 0 | 25.002 | 37.2229 | 46.4699 | 0 | 35.8537 | 8.8113 | 100 | 0.22449 | 3634.3362 | 4428.035 | 9.1635 | 32.2196 | 47.5984 | 2800.9853 | 64.7771 | 122.8818 | 0.20442 | 91.925 | 52.9384 | 2705.6732 | 25.4714 | 55.0953 | 3333.2805 | 22.8461 | 66.556 | 0.038658 | 272.0407 | 102.5313 | 92.2719 | 32.0163 | 15.1356 | 18.4828 | 5.8763 | 16.8726 | 4.0709 | 32.7402 | 21.8808 | 14.3897 | 0.98299 | 16.1436 | 5.4199 | 6.7176 | 3.2092 | 0.02068 | 0.59294 | 0.19156 | 53.7568 | 43.2939 | 113.6024 | 0 | 0
0 | 1 | 0 | 1 | 12.79 | 62.8526 | 53.0411 | 22.0852 | 60.6433 | 0 | 25.0548 | 37.2211 | 46.4765 | 0 | 35.8214 | 10.3493 | 100 | 0.22426 | 3612.3442 | 4418.433 | 9.2103 | 32.0759 | 47.1755 | 2801.2203 | 65.2407 | 122.9112 | 0.20303 | 91.965 | 51.6503 | 2705.6501 | 25.2473 | 54.3738 | 3333.3097 | 22.8308 | 66.5386 | 1.4016 | 272.0778 | 102.5238 | 92.3927 | 32.0163 | 15.1356 | 18.4828 | 5.8763 | 16.8726 | 4.0709 | 32.7402 | 21.8808 | 14.3897 | 0.98299 | 16.1436 | 5.4199 | 6.7176 | 3.2092 | 0.02068 | 0.59294 | 0.19156 | 53.7568 | 43.2939 | 113.1596 | 0 | 0
0 | 1 | 0 | 1 | 12.8 | 62.8574 | 53.0398 | 22.0344 | 60.6781 | 0 | 25.1318 | 37.2192 | 46.4893 | 0 | 35.9152 | 13.2116 | 100 | 0.22501 | 3661.8813 | 4430.6182 | 9.2669 | 32.2771 | 47.4693 | 2802.1081 | 64.6735 | 122.9085 | 0.20286 | 92.0135 | 51.3096 | 2706.3082 | 25.409 | 54.0632 | 3334.5475 | 22.8849 | 66.545 | 1.3289 | 272.5468 | 102.5375 | 92.4439 | 32.0163 | 15.1356 | 18.4828 | 5.8763 | 16.8726 | 4.0709 | 32.7402 | 21.8808 | 14.3897 | 0.98299 | 16.1436 | 5.4199 | 6.7176 | 3.2092 | 0.02068 | 0.59294 | 0.19156 | 53.7568 | 43.2939 | 113.1286 | 0 | 0
0 | 1 | 0 | 1 | 12.81 | 62.8541 | 53.0322 | 21.9852 | 60.6314 | 0 | 25.2279 | 37.2269 | 46.4771 | 0 | 35.8796 | 12.5813 | 100 | 0.22451 | 3676.9666 | 4464.5198 | 9.2229 | 32.3992 | 47.3773 | 2802.8268 | 64.6655 | 122.9034 | 0.20423 | 92.047 | 51.6315 | 2706.8466 | 25.1943 | 54.7285 | 3334.3673 | 22.8298 | 66.54 | -1.5548 | 272.1636 | 102.5135 | 92.3719 | 32.2425 | 14.918 | 19.0808 | 6.1872 | 16.216 | 4.0541 | 32.3924 | 21.8624 | 13.7969 | 0.87997 | 16.0252 | 5.389 | 6.6997 | 3.2177 | 0.02068 | 0.59294 | 0.19156 | 53.7568 | 43.2939 | 112.6446 | 0 | 0
0 | 1 | 0 | 1 | 12.82 | 62.8528 | 53.0233 | 21.9389 | 60.6381 | 0 | 25.3414 | 37.2352 | 46.4763 | 0 | 35.8341 | 10.524 | 100 | 0.22119 | 3646.3099 | 4442.0924 | 9.2512 | 32.3769 | 47.2365 | 2802.2503 | 65.0838 | 122.8977 | 0.20534 | 92.0875 | 53.0098 | 2706.7604 | 25.4137 | 53.9373 | 3335.2813 | 23.0298 | 66.5462 | -0.81265 | 272.0258 | 102.5132 | 92.3995 | 32.2425 | 14.918 | 19.0808 | 6.1872 | 16.216 | 4.0541 | 32.3924 | 21.8624 | 13.7969 | 0.87997 | 16.0252 | 5.389 | 6.6997 | 3.2177 | 0.02068 | 0.59294 | 0.19156 | 53.7568 | 43.2939 | 113.049 | 0 | 0
0 | 1 | 0 | 1 | 12.83 | 62.8563 | 53.0156 | 21.8931 | 60.6279 | 0 | 25.4677 | 37.2223 | 46.4704 | 0 | 35.8168 | 11.493 | 100 | 0.22136 | 3618.0431 | 4444.0046 | 9.2155 | 32.4133 | 47.8434 | 2802.6736 | 65.1434 | 122.9124 | 0.20656 | 92.069 | 51.1042 | 2706.9317 | 25.3028 | 55.5672 | 3334.975 | 22.9549 | 66.5721 | 0.91664 | 271.9683 | 102.5236 | 92.2873 | 32.2425 | 14.918 | 19.0808 | 6.1872 | 16.216 | 4.0541 | 32.3924 | 21.8624 | 13.7969 | 0.87997 | 16.0252 | 5.389 | 6.6997 | 3.2177 | 0.02068 | 0.59294 | 0.19156 | 53.7568 | 43.2939 | 113.5253 | 0 | 0
0 | 1 | 0 | 1 | 12.84 | 62.8649 | 53.0097 | 21.8526 | 60.6599 | 0 | 25.595 | 37.2184 | 46.4701 | 0 | 35.7116 | 12.9668 | 100 | 0.22295 | 3686.8171 | 4409.8242 | 9.2433 | 32.1591 | 47.3626 | 2801.6303 | 65.468 | 122.8983 | 0.20655 | 92.0934 | 52.1679 | 2706.1484 | 25.274 | 54.8676 | 3334.6228 | 22.9842 | 66.5686 | -0.67942 | 271.843 | 102.5029 | 92.2844 | 32.2425 | 14.918 | 19.0808 | 6.1872 | 16.216 | 4.0541 | 32.3924 | 21.8624 | 13.7969 | 0.87997 | 16.0252 | 5.389 | 6.6997 | 3.2177 | 0.02068 | 0.59294 | 0.19156 | 53.7568 | 43.2939 | 113.4643 | 0 | 0
0 | 1 | 0 | 1 | 12.85 | 62.8632 | 53.0116 | 21.8124 | 60.6537 | 0 | 25.7093 | 37.2198 | 46.4576 | 0 | 35.8295 | 13.207 | 100 | 0.22413 | 3662.3691 | 4454.2541 | 9.2342 | 32.3519 | 47.0832 | 2802.8515 | 65.7617 | 122.9098 | 0.20828 | 92.0639 | 52.1445 | 2706.9464 | 25.4784 | 54.1668 | 3334.6763 | 22.7875 | 66.5751 | -1.445 | 271.7016 | 102.5241 | 92.2231 | 32.2425 | 14.918 | 19.0808 | 6.1872 | 16.216 | 4.0541 | 32.3924 | 21.8624 | 13.7969 | 0.87997 | 16.0252 | 5.389 | 6.6997 | 3.2177 | 0.02068 | 0.59294 | 0.19156 | 53.7568 | 43.2939 | 114.0316 | 0 | 0
0 | 1 | 0 | 1 | 12.86 | 62.8685 | 53.0179 | 21.7764 | 60.6561 | 0 | 25.8272 | 37.2215 | 46.4742 | 0 | 35.8724 | 10.3496 | 100 | 0.22219 | 3620.3505 | 4439.9542 | 9.2489 | 32.5029 | 47.7045 | 2802.4153 | 66.2634 | 122.9049 | 0.21572 | 92.0293 | 50.8657 | 2706.766 | 24.9941 | 54.8416 | 3334.2788 | 22.7876 | 66.579 | 1.6756 | 271.6756 | 102.4958 | 92.0942 | 32.2425 | 14.918 | 19.0808 | 6.1872 | 16.216 | 4.0541 | 32.3924 | 21.8624 | 13.7969 | 0.87997 | 16.0252 | 5.389 | 6.6997 | 3.2177 | 0.02068 | 0.59294 | 0.19156 | 53.7568 | 43.2939 | 116.7502 | 0 | 0
0 | 1 | 0 | 1 | 12.87 | 62.8674 | 53.0157 | 21.7372 | 60.6905 | 0 | 25.931 | 37.2229 | 46.4874 | 0 | 35.7833 | 12.0966 | 100 | 0.22037 | 3642.5294 | 4409.4564 | 9.2791 | 32.325 | 47.4564 | 2801.7488 | 66.0202 | 122.9052 | 0.21146 | 91.9904 | 51.4146 | 2705.5439 | 25.5761 | 54.6983 | 3333.52 | 23.0632 | 66.5779 | 0.76795 | 271.6852 | 102.5047 | 91.8458 | 32.2425 | 14.918 | 19.0808 | 6.1872 | 16.216 | 4.0541 | 32.3924 | 21.8624 | 13.7969 | 0.87997 | 16.0252 | 5.389 | 6.6997 | 3.2177 | 0.02068 | 0.59294 | 0.19156 | 53.7568 | 43.2939 | 115.236 | 0 | 0
0 | 1 | 0 | 1 | 12.88 | 62.8597 | 53.0091 | 21.706 | 60.6868 | 0 | 25.999 | 37.2171 | 46.4822 | 0 | 35.8244 | 11.3422 | 100 | 0.21866 | 3658.7187 | 4441.5159 | 9.2277 | 32.5416 | 47.2471 | 2801.5586 | 65.1192 | 122.8858 | 0.21103 | 91.8928 | 51.4077 | 2705.521 | 25.3443 | 56.0027 | 3333.648 | 22.9464 | 66.5657 | -0.33717 | 271.3316 | 102.528 | 91.7487 | 32.2425 | 14.918 | 19.0808 | 6.1872 | 16.216 | 4.0541 | 32.3924 | 21.8624 | 13.7969 | 0.87997 | 16.0252 | 5.389 | 6.6997 | 3.2177 | 0.02068 | 0.59294 | 0.19156 | 53.7568 | 43.2939 | 115.0269 | 0 | 0
0 | 1 | 0 | 1 | 12.89 | 62.8611 | 53.0123 | 21.7197 | 60.6474 | 0 | 26.0211 | 37.2278 | 46.4945 | 0 | 35.7671 | 10.9829 | 100 | 0.22356 | 3635.9651 | 4434.0561 | 9.2269 | 32.2545 | 47.4102 | 2800.7462 | 64.6487 | 122.8862 | 0.2101 | 91.8388 | 49.8592 | 2705.4405 | 25.3445 | 54.572 | 3332.9068 | 22.8455 | 66.5674 | 0.80309 | 271.8321 | 102.5525 | 91.9037 | 32.2425 | 14.918 | 19.0808 | 6.1872 | 16.216 | 4.0541 | 32.3924 | 21.8624 | 13.7969 | 0.87997 | 16.0252 | 5.389 | 6.6997 | 3.2177 | 0.02068 | 0.59294 | 0.19156 | 53.7568 | 43.2939 | 114.7709 | 0 | 0
0 | 1 | 0 | 1 | 12.9 | 62.8684 | 53.0092 | 21.758 | 60.5882 | 0 | 26.0223 | 37.2271 | 46.4863 | 0 | 35.8006 | 10.3298 | 100 | 0.22121 | 3647.1005 | 4404.114 | 9.2789 | 32.4196 | 47.7522 | 2800.6612 | 65.2348 | 122.8762 | 0.21377 | 91.8137 | 48.8652 | 2705.2607 | 25.3531 | 55.8992 | 3332.5141 | 22.8939 | 66.5707 | -0.064484 | 271.707 | 102.5397 | 92.1667 | 32.2425 | 14.918 | 19.0808 | 6.1872 | 16.216 | 4.0541 | 32.3924 | 21.8624 | 13.7969 | 0.87997 | 16.0252 | 5.389 | 6.6997 | 3.2177 | 0.02068 | 0.59294 | 0.19156 | 53.7568 | 43.2939 | 116.0187 | 0 | 0
0 | 1 | 0 | 1 | 12.91 | 62.8766 | 53.0219 | 21.7972 | 60.5288 | 0 | 26.0278 | 37.2141 | 46.4979 | 0 | 35.8089 | 15.3277 | 100 | 0.22363 | 3645.3395 | 4423.0862 | 9.2184 | 32.2548 | 47.429 | 2800.4376 | 64.8877 | 122.9047 | 0.21296 | 91.8636 | 53.6646 | 2705.6312 | 25.2221 | 54.6857 | 3332.8614 | 22.9872 | 66.5253 | -0.75406 | 271.8934 | 102.5242 | 92.3453 | 32.0908 | 14.8637 | 19.0766 | 6.0243 | 16.8107 | 4.0845 | 32.3071 | 21.7415 | 13.2297 | 0.90624 | 15.9459 | 5.4279 | 6.6681 | 3.2194 | 0.02068 | 0.59294 | 0.19156 | 53.7568 | 43.2939 | 115.3032 | 0 | 0
0 | 1 | 0 | 1 | 12.92 | 62.8761 | 53.0202 | 21.831 | 60.4768 | 0 | 26.0452 | 37.2212 | 46.4908 | 0 | 35.922 | 14.802 | 100 | 0.21921 | 3670.4056 | 4423.95 | 9.2333 | 32.3444 | 47.4447 | 2801.0128 | 65.5382 | 122.8855 | 0.21014 | 91.8988 | 51.8026 | 2705.5293 | 25.355 | 54.4287 | 3333.0154 | 22.697 | 66.5542 | -0.14789 | 272.0241 | 102.5208 | 92.3255 | 32.0908 | 14.8637 | 19.0766 | 6.0243 | 16.8107 | 4.0845 | 32.3071 | 21.7415 | 13.2297 | 0.90624 | 15.9459 | 5.4279 | 6.6681 | 3.2194 | 0.02068 | 0.59294 | 0.19156 | 53.7568 | 43.2939 | 114.3391 | 0 | 0
0 | 1 | 0 | 1 | 12.93 | 62.8806 | 53.0263 | 21.8702 | 60.4556 | 0 | 26.0776 | 37.2329 | 46.5098 | 0 | 35.6349 | 11.6228 | 100 | 0.22282 | 3644.2172 | 4411.5463 | 9.2211 | 31.8545 | 47.3691 | 2801.1862 | 65.587 | 122.9203 | 0.21254 | 91.9382 | 51.1701 | 2705.3559 | 25.2977 | 51.8587 | 3332.6934 | 22.923 | 66.5455 | 0.60091 | 271.7862 | 102.5304 | 92.293 | 32.0908 | 14.8637 | 19.0766 | 6.0243 | 16.8107 | 4.0845 | 32.3071 | 21.7415 | 13.2297 | 0.90624 | 15.9459 | 5.4279 | 6.6681 | 3.2194 | 0.02068 | 0.59294 | 0.19156 | 53.7568 | 43.2939 | 115.2006 | 0 | 0
0 | 1 | 0 | 1 | 12.94 | 62.8787 | 53.0131 | 21.897 | 60.4383 | 0 | 26.1102 | 37.2158 | 46.4837 | 0 | 35.8685 | 13.5406 | 100 | 0.22381 | 3624.5997 | 4455.1157 | 9.1916 | 32.4125 | 47.4693 | 2800.9209 | 65.16 | 122.9004 | 0.21204 | 91.9711 | 52.0197 | 2705.9235 | 25.0571 | 54.2259 | 3333.1472 | 22.8594 | 66.5301 | -0.52017 | 271.5046 | 102.5392 | 92.0703 | 32.0908 | 14.8637 | 19.0766 | 6.0243 | 16.8107 | 4.0845 | 32.3071 | 21.7415 | 13.2297 | 0.90624 | 15.9459 | 5.4279 | 6.6681 | 3.2194 | 0.02068 | 0.59294 | 0.19156 | 53.7568 | 43.2939 | 114.9599 | 0 | 0
0 | 1 | 0 | 1 | 12.95 | 62.8782 | 53.0021 | 21.9282 | 60.4544 | 0 | 26.1357 | 37.2154 | 46.4747 | 0 | 35.8652 | 15.1341 | 100 | 0.22259 | 3634.4206 | 4452.3626 | 9.2087 | 32.0993 | 47.1654 | 2800.7003 | 64.8781 | 122.894 | 0.21071 | 91.9131 | 50.6071 | 2705.1495 | 24.9445 | 52.7805 | 3332.6808 | 23.1347 | 66.5473 | -0.92362 | 271.3909 | 102.5379 | 92.0333 | 32.0908 | 14.8637 | 19.0766 | 6.0243 | 16.8107 | 4.0845 | 32.3071 | 21.7415 | 13.2297 | 0.90624 | 15.9459 | 5.4279 | 6.6681 | 3.2194 | 0.02068 | 0.59294 | 0.19156 | 53.7568 | 43.2939 | 114.469 | 0 | 0
0 | 1 | 0 | 1 | 12.96 | 62.8772 | 52.9944 | 21.9535 | 60.4432 | 0 | 26.1207 | 37.2194 | 46.4621 | 0 | 35.7546 | 14.6087 | 100 | 0.22184 | 3624.5682 | 4408.1575 | 9.2282 | 32.5635 | 47.557 | 2800.4042 | 65.3679 | 122.894 | 0.21374 | 91.8865 | 53.1803 | 2704.3212 | 25.104 | 53.7717 | 3332.3104 | 22.7385 | 66.5388 | 1.9781 | 271.8963 | 102.5429 | 91.898 | 32.0908 | 14.8637 | 19.0766 | 6.0243 | 16.8107 | 4.0845 | 32.3071 | 21.7415 | 13.2297 | 0.90624 | 15.9459 | 5.4279 | 6.6681 | 3.2194 | 0.02068 | 0.59294 | 0.19156 | 53.7568 | 43.2939 | 115.6399 | 0 | 0
0 | 1 | 0 | 1 | 12.97 | 62.8839 | 52.9892 | 21.9821 | 60.4517 | 0 | 26.1007 | 37.2307 | 46.4647 | 0 | 35.7803 | 12.2168 | 100 | 0.22549 | 3599.3189 | 4416.6053 | 9.2178 | 32.0612 | 47.4383 | 2800.0027 | 64.755 | 122.8914 | 0.21165 | 91.8525 | 51.9901 | 2704.3766 | 25.3335 | 54.4504 | 3331.7394 | 22.9696 | 66.5269 | 1.5724 | 271.7 | 102.544 | 91.9893 | 32.0908 | 14.8637 | 19.0766 | 6.0243 | 16.8107 | 4.0845 | 32.3071 | 21.7415 | 13.2297 | 0.90624 | 15.9459 | 5.4279 | 6.6681 | 3.2194 | 0.02068 | 0.59294 | 0.19156 | 53.7568 | 43.2939 | 114.8906 | 0 | 0
0 | 1 | 0 | 1 | 12.98 | 62.8832 | 52.9873 | 22.009 | 60.452 | 0 | 26.0469 | 37.2316 | 46.4558 | 0 | 35.6556 | 13.4215 | 100 | 0.223 | 3670.9961 | 4395.2861 | 9.2383 | 32.4338 | 47.7028 | 2799.6668 | 64.6675 | 122.8982 | 0.21147 | 91.85 | 51.284 | 2704.242 | 25.2713 | 54.0668 | 3331.4732 | 22.9305 | 66.5154 | -0.70321 | 271.8166 | 102.5564 | 92.0732 | 32.0908 | 14.8637 | 19.0766 | 6.0243 | 16.8107 | 4.0845 | 32.3071 | 21.7415 | 13.2297 | 0.90624 | 15.9459 | 5.4279 | 6.6681 | 3.2194 | 0.02068 | 0.59294 | 0.19156 | 53.7568 | 43.2939 | 114.7535 | 0 | 0
0 | 1 | 0 | 1 | 12.99 | 62.8841 | 52.9877 | 22.0399 | 60.4142 | 0 | 26.0046 | 37.2335 | 46.4593 | 0 | 35.7599 | 12.2346 | 100 | 0.22311 | 3681.8878 | 4415.0096 | 9.2431 | 32.3121 | 47.3564 | 2799.6711 | 65.2275 | 122.8967 | 0.21212 | 91.8452 | 50.3118 | 2703.8915 | 25.318 | 54.8706 | 3331.2808 | 23.1066 | 66.5182 | 3.4889 | 271.3855 | 102.5642 | 92.0896 | 32.0908 | 14.8637 | 19.0766 | 6.0243 | 16.8107 | 4.0845 | 32.3071 | 21.7415 | 13.2297 | 0.90624 | 15.9459 | 5.4279 | 6.6681 | 3.2194 | 0.02068 | 0.59294 | 0.19156 | 53.7568 | 43.2939 | 115.0952 | 0 | 0
0 | 1 | 0 | 1 | 13 | 62.8819 | 52.9797 | 22.0766 | 60.3837 | 0 | 25.9485 | 37.2137 | 46.4384 | 0 | 35.7007 | 12.1012 | 100 | 0.22503 | 3654.988 | 4414.8887 | 9.2566 | 32.1476 | 47.2904 | 2800.0957 | 65.5587 | 122.8901 | 0.21235 | 91.8334 | 51.3223 | 2703.0933 | 25.1349 | 55.1104 | 3330.6144 | 22.8364 | 66.4983 | 0.63603 | 271.4665 | 102.5227 | 92.009 | 32.0908 | 14.8637 | 19.0766 | 6.0243 | 16.8107 | 4.0845 | 32.3071 | 21.7415 | 13.2297 | 0.90624 | 15.9459 | 5.4279 | 6.6681 | 3.2194 | 0.013913 | 0.56473 | 0.18024 | 53.0514 | 44.6428 | 113.4665 | 0 | 0
0 | 1 | 0 | 1 | 13.01 | 62.8933 | 52.9686 | 22.1176 | 60.3989 | 0 | 25.8861 | 37.2242 | 46.4503 | 0 | 35.7366 | 13.3046 | 100 | 0.22295 | 3648.9604 | 4458.6319 | 9.232 | 32.0009 | 47.7319 | 2799.0414 | 64.8011 | 122.8849 | 0.20967 | 91.8568 | 50.586 | 2703.3801 | 25.1136 | 54.7977 | 3330.489 | 22.9591 | 66.5302 | -0.85277 | 271.6345 | 102.5433 | 92.222 | 31.7881 | 15.0065 | 19.1406 | 6.0417 | 16.5566 | 4.0706 | 32.4479 | 21.8134 | 13.0469 | 1.0374 | 16.1489 | 5.4022 | 6.5842 | 3.1624 | 0.013913 | 0.56473 | 0.18024 | 53.0514 | 44.6428 | 112.5678 | 0 | 0
0 | 1 | 0 | 1 | 13.02 | 62.9003 | 52.9559 | 22.1529 | 60.4047 | 0 | 25.8226 | 37.2234 | 46.4485 | 0 | 35.857 | 13.6933 | 100 | 0.22476 | 3643.8848 | 4424.8955 | 9.13 | 32.2934 | 47.4892 | 2799.5587 | 65.6035 | 122.9023 | 0.20789 | 91.9023 | 51.6367 | 2703.56 | 25.2379 | 54.7782 | 3331.3126 | 22.9972 | 66.5384 | 1.6516 | 271.6863 | 102.5542 | 92.2163 | 31.7881 | 15.0065 | 19.1406 | 6.0417 | 16.5566 | 4.0706 | 32.4479 | 21.8134 | 13.0469 | 1.0374 | 16.1489 | 5.4022 | 6.5842 | 3.1624 | 0.013913 | 0.56473 | 0.18024 | 53.0514 | 44.6428 | 112.0268 | 0 | 0
0 | 1 | 0 | 1 | 13.03 | 62.9111 | 52.9547 | 22.1869 | 60.4251 | 0 | 25.7804 | 37.2374 | 46.4484 | 0 | 35.5644 | 10.1445 | 100 | 0.22365 | 3680.7794 | 4409.279 | 9.2285 | 32.7639 | 47.4149 | 2799.5253 | 65.6549 | 122.9056 | 0.21006 | 91.8881 | 50.6231 | 2704.5171 | 25.1966 | 54.8998 | 3331.4282 | 22.7264 | 66.4988 | 1.3696 | 271.5267 | 102.5485 | 91.9834 | 31.7881 | 15.0065 | 19.1406 | 6.0417 | 16.5566 | 4.0706 | 32.4479 | 21.8134 | 13.0469 | 1.0374 | 16.1489 | 5.4022 | 6.5842 | 3.1624 | 0.013913 | 0.56473 | 0.18024 | 53.0514 | 44.6428 | 112.7689 | 0 | 0
0 | 1 | 0 | 1 | 13.04 | 62.917 | 52.9524 | 22.2203 | 60.436 | 0 | 25.7217 | 37.247 | 46.4513 | 0 | 35.7244 | 10.2493 | 100 | 0.22609 | 3664.4802 | 4440.2099 | 9.2057 | 31.9897 | 47.1701 | 2799.0983 | 66.3347 | 122.9014 | 0.20962 | 91.8662 | 51.01 | 2703.3059 | 25.4441 | 55.3508 | 3331.0189 | 22.9736 | 66.522 | -1.024 | 271.384 | 102.5501 | 91.9541 | 31.7881 | 15.0065 | 19.1406 | 6.0417 | 16.5566 | 4.0706 | 32.4479 | 21.8134 | 13.0469 | 1.0374 | 16.1489 | 5.4022 | 6.5842 | 3.1624 | 0.013913 | 0.56473 | 0.18024 | 53.0514 | 44.6428 | 112.531 | 0 | 0
0 | 1 | 0 | 1 | 13.05 | 62.9268 | 52.95 | 22.2472 | 60.4483 | 0 | 25.6483 | 37.2445 | 46.4593 | 0 | 35.6848 | 9.9328 | 100 | 0.2243 | 3677.1852 | 4437.8424 | 9.2558 | 32.3359 | 47.3066 | 2798.6475 | 66.3922 | 122.884 | 0.20685 | 91.8438 | 51.8285 | 2703.2865 | 25.1684 | 54.3151 | 3330.5017 | 22.847 | 66.529 | -0.34666 | 271.5561 | 102.5607 | 91.9521 | 31.7881 | 15.0065 | 19.1406 | 6.0417 | 16.5566 | 4.0706 | 32.4479 | 21.8134 | 13.0469 | 1.0374 | 16.1489 | 5.4022 | 6.5842 | 3.1624 | 0.013913 | 0.56473 | 0.18024 | 53.0514 | 44.6428 | 111.5975 | 0 | 0
0 | 1 | 0 | 1 | 13.06 | 62.9376 | 52.9468 | 22.2782 | 60.4664 | 0 | 25.5654 | 37.2613 | 46.474 | 0 | 35.7177 | 12.8069 | 100 | 0.22731 | 3652.9179 | 4438.4486 | 9.0885 | 32.7435 | 47.7085 | 2799.3171 | 64.9099 | 122.9076 | 0.20838 | 91.8145 | 52.8792 | 2703.0139 | 25.2656 | 55.3692 | 3330.5263 | 22.9833 | 66.5172 | -1.5055 | 271.4974 | 102.559 | 91.95 | 31.7881 | 15.0065 | 19.1406 | 6.0417 | 16.5566 | 4.0706 | 32.4479 | 21.8134 | 13.0469 | 1.0374 | 16.1489 | 5.4022 | 6.5842 | 3.1624 | 0.013913 | 0.56473 | 0.18024 | 53.0514 | 44.6428 | 112.1013 | 0 | 0
0 | 1 | 0 | 1 | 13.07 | 62.9423 | 52.9315 | 22.3012 | 60.4757 | 0 | 25.4729 | 37.2467 | 46.4604 | 0 | 35.7854 | 12.5598 | 100 | 0.22638 | 3659.1709 | 4414.3841 | 9.2387 | 32.1687 | 47.4836 | 2798.2738 | 65.2619 | 122.9055 | 0.20524 | 91.8327 | 51.912 | 2703.0047 | 25.3015 | 55.265 | 3330.367 | 22.8749 | 66.5041 | 2.112 | 271.5909 | 102.5719 | 92.0545 | 31.7881 | 15.0065 | 19.1406 | 6.0417 | 16.5566 | 4.0706 | 32.4479 | 21.8134 | 13.0469 | 1.0374 | 16.1489 | 5.4022 | 6.5842 | 3.1624 | 0.013913 | 0.56473 | 0.18024 | 53.0514 | 44.6428 | 111.1177 | 0 | 0
0 | 1 | 0 | 1 | 13.08 | 62.945 | 52.9176 | 22.3209 | 60.476 | 0 | 25.3894 | 37.239 | 46.4673 | 0 | 35.6004 | 11.806 | 100 | 0.22719 | 3654.9454 | 4404.2836 | 9.1902 | 32.15 | 47.2097 | 2798.2759 | 65.3236 | 122.9029 | 0.20909 | 91.8445 | 51.676 | 2703.2608 | 25.2578 | 53.7507 | 3330.7022 | 22.9724 | 66.4983 | -0.13169 | 271.5293 | 102.5501 | 92.0507 | 31.7881 | 15.0065 | 19.1406 | 6.0417 | 16.5566 | 4.0706 | 32.4479 | 21.8134 | 13.0469 | 1.0374 | 16.1489 | 5.4022 | 6.5842 | 3.1624 | 0.013913 | 0.56473 | 0.18024 | 53.0514 | 44.6428 | 112.3904 | 0 | 0
0 | 1 | 0 | 1 | 13.09 | 62.9502 | 52.8923 | 22.3498 | 60.4531 | 0 | 25.2918 | 37.243 | 46.4562 | 0 | 35.7001 | 14.5235 | 100 | 0.22591 | 3654.746 | 4424.3407 | 9.3334 | 32.2366 | 47.2544 | 2798.3729 | 64.9694 | 122.9181 | 0.20412 | 91.8535 | 50.9211 | 2703.1426 | 25.3696 | 54.5764 | 3329.9815 | 23.0119 | 66.5078 | -1.6241 | 271.4518 | 102.565 | 92.0776 | 31.7881 | 15.0065 | 19.1406 | 6.0417 | 16.5566 | 4.0706 | 32.4479 | 21.8134 | 13.0469 | 1.0374 | 16.1489 | 5.4022 | 6.5842 | 3.1624 | 0.013913 | 0.56473 | 0.18024 | 53.0514 | 44.6428 | 110.5981 | 0 | 0
0 | 1 | 0 | 1 | 13.1 | 62.9644 | 52.8929 | 22.4127 | 60.4313 | 0 | 25.2125 | 37.2685 | 46.4656 | 0 | 35.8638 | 10.6897 | 100 | 0.22969 | 3637.7793 | 4439.8832 | 9.235 | 31.9916 | 47.256 | 2799.4839 | 65.7026 | 122.9014 | 0.20334 | 91.8642 | 52.5736 | 2703.66 | 25.2983 | 54.62 | 3329.8231 | 22.9167 | 66.4868 | 1.3316 | 271.5048 | 102.5844 | 92.1647 | 31.7881 | 15.0065 | 19.1406 | 6.0417 | 16.5566 | 4.0706 | 32.4479 | 21.8134 | 13.0469 | 1.0374 | 16.1489 | 5.4022 | 6.5842 | 3.1624 | 0.013913 | 0.56473 | 0.18024 | 53.0514 | 44.6428 | 110.4274 | 0 | 0
0 | 1 | 0 | 1 | 13.11 | 62.9603 | 52.8842 | 22.472 | 60.436 | 0 | 25.1352 | 37.2681 | 46.4647 | 0 | 36.0049 | 12.2995 | 100 | 0.22816 | 3646.9772 | 4417.35 | 9.2373 | 32.1237 | 47.4368 | 2799.1497 | 64.6219 | 122.8907 | 0.2038 | 91.8969 | 51.6689 | 2703.4471 | 25.2796 | 54.1157 | 3330.5057 | 22.9372 | 66.4949 | 0.22603 | 271.5878 | 102.5554 | 92.2382 | 31.5492 | 15.0095 | 19.0176 | 6.0848 | 16.6114 | 4.0514 | 31.985 | 21.8529 | 13.6193 | 0.94028 | 16.014 | 5.3978 | 6.6766 | 3.1881 | 0.013913 | 0.56473 | 0.18024 | 53.0514 | 44.6428 | 110.7132 | 0 | 0
0 | 1 | 0 | 1 | 13.12 | 62.972 | 52.8861 | 22.5289 | 60.4732 | 0 | 25.0703 | 37.2849 | 46.4718 | 0 | 35.8639 | 12.3393 | 100 | 0.22815 | 3652.1023 | 4393.5385 | 9.237 | 32.165 | 47.4969 | 2798.6909 | 65.4918 | 122.9002 | 0.20271 | 91.9242 | 51.1656 | 2703.4945 | 25.2333 | 54.5374 | 3330.1772 | 22.8265 | 66.5261 | 1.6843 | 271.3629 | 102.5503 | 92.0049 | 31.5492 | 15.0095 | 19.0176 | 6.0848 | 16.6114 | 4.0514 | 31.985 | 21.8529 | 13.6193 | 0.94028 | 16.014 | 5.3978 | 6.6766 | 3.1881 | 0.013913 | 0.56473 | 0.18024 | 53.0514 | 44.6428 | 110.3715 | 0 | 0
0 | 1 | 0 | 1 | 13.13 | 62.9892 | 52.885 | 22.5818 | 60.4993 | 0 | 25.0153 | 37.2974 | 46.4963 | 0 | 35.7801 | 11.4887 | 100 | 0.22979 | 3675.448 | 4387.4164 | 9.1301 | 32.4819 | 47.3003 | 2799.1151 | 64.7144 | 122.8959 | 0.20446 | 91.8943 | 50.1846 | 2702.4744 | 25.4839 | 54.2146 | 3330.8204 | 22.9116 | 66.5192 | -0.22998 | 271.5264 | 102.5329 | 92.0545 | 31.5492 | 15.0095 | 19.0176 | 6.0848 | 16.6114 | 4.0514 | 31.985 | 21.8529 | 13.6193 | 0.94028 | 16.014 | 5.3978 | 6.6766 | 3.1881 | 0.013913 | 0.56473 | 0.18024 | 53.0514 | 44.6428 | 110.9451 | 0 | 0
0 | 1 | 0 | 1 | 13.14 | 62.9961 | 52.8797 | 22.6325 | 60.5102 | 0 | 24.955 | 37.2983 | 46.4979 | 0 | 35.7797 | 14.1018 | 100 | 0.23042 | 3676.068 | 4416.2338 | 9.2082 | 32.1986 | 47.6389 | 2798.6183 | 65.1669 | 122.8893 | 0.20173 | 91.9097 | 51.4731 | 2704.1903 | 25.1309 | 53.8958 | 3330.427 | 22.8113 | 66.5113 | -0.054241 | 271.0982 | 102.5156 | 92.0389 | 31.5492 | 15.0095 | 19.0176 | 6.0848 | 16.6114 | 4.0514 | 31.985 | 21.8529 | 13.6193 | 0.94028 | 16.014 | 5.3978 | 6.6766 | 3.1881 | 0.013913 | 0.56473 | 0.18024 | 53.0514 | 44.6428 | 109.9728 | 0 | 0
0 | 1 | 0 | 1 | 13.15 | 62.9982 | 52.8769 | 22.6816 | 60.4939 | 0 | 24.8862 | 37.2924 | 46.5002 | 0 | 35.8013 | 14.4676 | 100 | 0.23212 | 3666.9351 | 4407.4516 | 9.1953 | 32.2549 | 47.201 | 2799.0393 | 64.7246 | 122.8939 | 0.2042 | 91.8996 | 50.7818 | 2703.5598 | 25.5148 | 55.3317 | 3330.5629 | 23.0718 | 66.4908 | -2.676 | 271.5714 | 102.5509 | 92.0338 | 31.5492 | 15.0095 | 19.0176 | 6.0848 | 16.6114 | 4.0514 | 31.985 | 21.8529 | 13.6193 | 0.94028 | 16.014 | 5.3978 | 6.6766 | 3.1881 | 0.013913 | 0.56473 | 0.18024 | 53.0514 | 44.6428 | 110.7815 | 0 | 0
0 | 1 | 0 | 1 | 13.16 | 63.0025 | 52.8658 | 22.7274 | 60.4569 | 0 | 24.8217 | 37.2844 | 46.5077 | 0 | 35.8289 | 13.8485 | 100 | 0.23037 | 3660.4346 | 4391.7136 | 9.2345 | 31.9029 | 47.5555 | 2798.796 | 65.8559 | 122.901 | 0.20299 | 91.8704 | 50.3811 | 2703.8401 | 25.2732 | 52.246 | 3329.8273 | 22.8947 | 66.5078 | 0.86937 | 271.0226 | 102.5358 | 91.936 | 31.5492 | 15.0095 | 19.0176 | 6.0848 | 16.6114 | 4.0514 | 31.985 | 21.8529 | 13.6193 | 0.94028 | 16.014 | 5.3978 | 6.6766 | 3.1881 | 0.013913 | 0.56473 | 0.18024 | 53.0514 | 44.6428 | 110.4431 | 0 | 0
0 | 1 | 0 | 1 | 13.17 | 63.0077 | 52.8603 | 22.7692 | 60.4348 | 0 | 24.7511 | 37.2668 | 46.5067 | 0 | 35.7695 | 13.2787 | 100 | 0.23335 | 3677.8297 | 4381.9988 | 9.233 | 32.231 | 47.31 | 2798.0501 | 65.03 | 122.909 | 0.20029 | 91.8586 | 50.5148 | 2703.2821 | 25.4664 | 54.0284 | 3330.2748 | 22.992 | 66.5233 | 1.3072 | 271.2423 | 102.5276 | 91.9166 | 31.5492 | 15.0095 | 19.0176 | 6.0848 | 16.6114 | 4.0514 | 31.985 | 21.8529 | 13.6193 | 0.94028 | 16.014 | 5.3978 | 6.6766 | 3.1881 | 0.013913 | 0.56473 | 0.18024 | 53.0514 | 44.6428 | 109.5254 | 0 | 0
0 | 1 | 0 | 1 | 13.18 | 63.0075 | 52.8508 | 22.8064 | 60.4195 | 0 | 24.6704 | 37.2583 | 46.5091 | 0 | 35.6619 | 12.5945 | 100 | 0.23164 | 3661.2318 | 4413.6733 | 9.2042 | 32.3045 | 47.5945 | 2799.5016 | 65.5869 | 122.8944 | 0.20084 | 91.8684 | 51.8521 | 2702.9469 | 25.3488 | 53.9636 | 3330.8161 | 22.85 | 66.5161 | 0.12676 | 271.4609 | 102.5562 | 92.1425 | 31.5492 | 15.0095 | 19.0176 | 6.0848 | 16.6114 | 4.0514 | 31.985 | 21.8529 | 13.6193 | 0.94028 | 16.014 | 5.3978 | 6.6766 | 3.1881 | 0.013913 | 0.56473 | 0.18024 | 53.0514 | 44.6428 | 109.6922 | 0 | 0
0 | 1 | 0 | 1 | 13.19 | 63.0097 | 52.8314 | 22.8429 | 60.4228 | 0 | 24.5832 | 37.2504 | 46.502 | 0 | 35.7295 | 10.6472 | 100 | 0.23152 | 3668.8235 | 4402.1575 | 9.1497 | 32.2963 | 47.212 | 2798.4775 | 64.6538 | 122.9133 | 0.19836 | 91.898 | 51.6385 | 2703.3458 | 25.1838 | 54.3034 | 3329.4364 | 23.1726 | 66.5016 | -1.2345 | 270.9121 | 102.5633 | 91.9784 | 31.5492 | 15.0095 | 19.0176 | 6.0848 | 16.6114 | 4.0514 | 31.985 | 21.8529 | 13.6193 | 0.94028 | 16.014 | 5.3978 | 6.6766 | 3.1881 | 0.013913 | 0.56473 | 0.18024 | 53.0514 | 44.6428 | 108.7467 | 0 | 0
0 | 1 | 0 | 1 | 13.2 | 63.0078 | 52.8204 | 22.888 | 60.4299 | 0 | 24.4996 | 37.255 | 46.4968 | 0 | 35.7668 | 12.425 | 100 | 0.23347 | 3687.3245 | 4420.391 | 9.193 | 32.1175 | 47.6789 | 2798.6622 | 65.3516 | 122.9245 | 0.20011 | 91.8886 | 50.1294 | 2703.3148 | 25.399 | 54.2993 | 3329.9679 | 22.9691 | 66.4908 | -0.18908 | 271.1661 | 102.5352 | 92.1268 | 31.5492 | 15.0095 | 19.0176 | 6.0848 | 16.6114 | 4.0514 | 31.985 | 21.8529 | 13.6193 | 0.94028 | 16.014 | 5.3978 | 6.6766 | 3.1881 | 0.013913 | 0.56473 | 0.18024 | 53.0514 | 44.6428 | 109.4045 | 0 | 0
0 | 1 | 0 | 1 | 13.21 | 63.0065 | 52.8148 | 22.9313 | 60.4357 | 0 | 24.4343 | 37.2639 | 46.4925 | 0 | 35.7894 | 11.3562 | 100 | 0.23512 | 3679.0035 | 4421.0235 | 9.2478 | 32.2415 | 47.2959 | 2798.3866 | 64.3425 | 122.8899 | 0.19831 | 91.9028 | 50.4817 | 2703.1306 | 25.4049 | 54.7324 | 3330.4865 | 22.968 | 66.5154 | -0.52389 | 271.3932 | 102.5261 | 92.0596 | 31.6517 | 14.9443 | 19.1938 | 6.0808 | 16.929 | 4.0171 | 32.0731 | 21.884 | 13.3862 | 0.89237 | 16.4235 | 5.4218 | 6.6864 | 3.2264 | 0.013913 | 0.56473 | 0.18024 | 53.0514 | 44.6428 | 109.2407 | 0 | 0
0 | 1 | 0 | 1 | 13.22 | 63.0259 | 52.8151 | 22.9746 | 60.4599 | 0 | 24.3671 | 37.2699 | 46.5202 | 0 | 35.7957 | 13.5389 | 100 | 0.23324 | 3664.1877 | 4414.8788 | 9.2709 | 32.4107 | 47.3226 | 2798.8234 | 65.6 | 122.9113 | 0.19717 | 91.9284 | 50.1429 | 2702.8979 | 25.246 | 53.1188 | 3330.4252 | 22.9539 | 66.5094 | -1.125 | 271.1943 | 102.5299 | 92.1323 | 31.6517 | 14.9443 | 19.1938 | 6.0808 | 16.929 | 4.0171 | 32.0731 | 21.884 | 13.3862 | 0.89237 | 16.4235 | 5.4218 | 6.6864 | 3.2264 | 0.013913 | 0.56473 | 0.18024 | 53.0514 | 44.6428 | 108.8245 | 0 | 0
0 | 1 | 0 | 1 | 13.23 | 63.0246 | 52.8095 | 23.0121 | 60.4546 | 0 | 24.3015 | 37.2613 | 46.5118 | 0 | 35.7377 | 14.7345 | 100 | 0.23298 | 3646.7569 | 4433.2673 | 9.1478 | 32.556 | 47.4165 | 2799.0938 | 64.1335 | 122.9051 | 0.19563 | 91.9355 | 53.7858 | 2703.7352 | 25.0999 | 55.9406 | 3330.4227 | 23.0574 | 66.5103 | -0.72097 | 271.4113 | 102.5261 | 92.1561 | 31.6517 | 14.9443 | 19.1938 | 6.0808 | 16.929 | 4.0171 | 32.0731 | 21.884 | 13.3862 | 0.89237 | 16.4235 | 5.4218 | 6.6864 | 3.2264 | 0.013913 | 0.56473 | 0.18024 | 53.0514 | 44.6428 | 108.301 | 0 | 0
0 | 1 | 0 | 1 | 13.24 | 63.029 | 52.8012 | 23.0479 | 60.4606 | 0 | 24.2451 | 37.241 | 46.4955 | 0 | 35.8343 | 14.0478 | 100 | 0.2352 | 3657.9756 | 4404.6764 | 9.1831 | 32.319 | 47.2931 | 2798.8747 | 64.3969 | 122.9265 | 0.19799 | 91.9439 | 51.0992 | 2703.5848 | 25.3158 | 53.0204 | 3330.6468 | 23.0429 | 66.4902 | -0.86482 | 271.1204 | 102.5398 | 92.1306 | 31.6517 | 14.9443 | 19.1938 | 6.0808 | 16.929 | 4.0171 | 32.0731 | 21.884 | 13.3862 | 0.89237 | 16.4235 | 5.4218 | 6.6864 | 3.2264 | 0.013913 | 0.56473 | 0.18024 | 53.0514 | 44.6428 | 109.1041 | 0 | 0
0 | 1 | 0 | 1 | 13.25 | 63.0278 | 52.8064 | 23.0843 | 60.497 | 0 | 24.1961 | 37.2296 | 46.497 | 0 | 35.6295 | 12.301 | 100 | 0.23532 | 3702.3966 | 4396.9386 | 9.2258 | 32.4053 | 47.1728 | 2799.0622 | 64.6468 | 122.9316 | 0.19665 | 91.9671 | 51.2799 | 2703.4653 | 25.4274 | 52.3694 | 3330.5623 | 22.83 | 66.5116 | -0.096717 | 271.1753 | 102.5366 | 92.0268 | 31.6517 | 14.9443 | 19.1938 | 6.0808 | 16.929 | 4.0171 | 32.0731 | 21.884 | 13.3862 | 0.89237 | 16.4235 | 5.4218 | 6.6864 | 3.2264 | 0.0095772 | 0.58028 | 0.18928 | 54.4485 | 44.0668 | 109.2783 | 0 | 0
0 | 1 | 0 | 1 | 13.26 | 63.0236 | 52.8492 | 23.1173 | 60.5128 | 0 | 24.1431 | 37.2406 | 46.5216 | 0 | 35.6992 | 14.4771 | 100 | 0.23422 | 3671.786 | 4390.8382 | 9.2837 | 32.3148 | 47.6137 | 2799.1996 | 65.3816 | 122.8885 | 0.19467 | 91.9321 | 50.917 | 2703.4198 | 24.8685 | 53.8103 | 3331.1201 | 23.0666 | 66.5379 | -0.28614 | 271.1499 | 102.5101 | 91.9515 | 31.6517 | 14.9443 | 19.1938 | 6.0808 | 16.929 | 4.0171 | 32.0731 | 21.884 | 13.3862 | 0.89237 | 16.4235 | 5.4218 | 6.6864 | 3.2264 | 0.0095772 | 0.58028 | 0.18928 | 54.4485 | 44.0668 | 108.5869 | 0 | 0
0 | 1 | 0 | 1 | 13.27 | 63.0142 | 52.8651 | 23.1485 | 60.5059 | 0 | 24.0865 | 37.2574 | 46.5272 | 0 | 35.8296 | 14.544 | 100 | 0.23673 | 3637.4019 | 4424.474 | 9.149 | 32.1916 | 47.1932 | 2799.2013 | 66.5377 | 122.9126 | 0.19493 | 91.9142 | 52.2509 | 2703.5208 | 25.2886 | 55.5182 | 3330.3582 | 22.96 | 66.535 | -0.6559 | 270.9174 | 102.5299 | 91.8246 | 31.6517 | 14.9443 | 19.1938 | 6.0808 | 16.929 | 4.0171 | 32.0731 | 21.884 | 13.3862 | 0.89237 | 16.4235 | 5.4218 | 6.6864 | 3.2264 | 0.0095772 | 0.58028 | 0.18928 | 54.4485 | 44.0668 | 108.6567 | 0 | 0
0 | 1 | 0 | 1 | 13.28 | 63.0034 | 52.8766 | 23.1742 | 60.5139 | 0 | 24.0172 | 37.2501 | 46.5135 | 0 | 35.8782 | 13.3244 | 100 | 0.23548 | 3646.0421 | 4448.7198 | 9.1957 | 32.1412 | 47.1558 | 2798.4929 | 65.7146 | 122.8987 | 0.19382 | 91.8362 | 51.0721 | 2702.9599 | 25.157 | 55.1625 | 3330.6036 | 22.9201 | 66.5202 | -1.7455 | 270.7757 | 102.5119 | 91.67 | 31.6517 | 14.9443 | 19.1938 | 6.0808 | 16.929 | 4.0171 | 32.0731 | 21.884 | 13.3862 | 0.89237 | 16.4235 | 5.4218 | 6.6864 | 3.2264 | 0.0095772 | 0.58028 | 0.18928 | 54.4485 | 44.0668 | 108.216 | 0 | 0
0 | 1 | 0 | 1 | 13.29 | 62.9903 | 52.8986 | 23.1999 | 60.5056 | 0 | 23.9125 | 37.2645 | 46.5217 | 0 | 35.7411 | 11.0904 | 100 | 0.23682 | 3665.8119 | 4426.7931 | 9.2828 | 32.0447 | 46.9189 | 2797.6961 | 65.0388 | 122.896 | 0.19501 | 91.7855 | 51.6323 | 2702.429 | 25.1527 | 55.9934 | 3329.6688 | 22.7618 | 66.5257 | 1.3325 | 271.1461 | 102.5456 | 91.8286 | 31.6517 | 14.9443 | 19.1938 | 6.0808 | 16.929 | 4.0171 | 32.0731 | 21.884 | 13.3862 | 0.89237 | 16.4235 | 5.4218 | 6.6864 | 3.2264 | 0.0095772 | 0.58028 | 0.18928 | 54.4485 | 44.0668 | 108.7566 | 0 | 0
0 | 1 | 0 | 1 | 13.3 | 62.9772 | 52.9071 | 23.2468 | 60.487 | 0 | 23.7902 | 37.2549 | 46.5097 | 0 | 35.7387 | 14.9612 | 100 | 0.2388 | 3665.7231 | 4429.3832 | 9.2246 | 31.9201 | 47.8009 | 2798.3186 | 64.6373 | 122.8901 | 0.19219 | 91.7889 | 53.1758 | 2702.4704 | 25.2942 | 53.2607 | 3329.5171 | 22.8462 | 66.4766 | -1.4844 | 270.915 | 102.531 | 91.9451 | 31.6517 | 14.9443 | 19.1938 | 6.0808 | 16.929 | 4.0171 | 32.0731 | 21.884 | 13.3862 | 0.89237 | 16.4235 | 5.4218 | 6.6864 | 3.2264 | 0.0095772 | 0.58028 | 0.18928 | 54.4485 | 44.0668 | 107.6558 | 0 | 0
0 | 1 | 0 | 1 | 13.31 | 62.9514 | 52.9198 | 23.2865 | 60.4426 | 0 | 23.684 | 37.2464 | 46.4954 | 0 | 35.7945 | 12.5976 | 100 | 0.23647 | 3678.7555 | 4432.6041 | 9.2776 | 32.0978 | 47.0686 | 2798.2552 | 65.9358 | 122.9099 | 0.1924 | 91.8148 | 49.6433 | 2702.0418 | 25.0804 | 54.905 | 3329.8619 | 22.9775 | 66.4855 | -0.12737 | 271.4225 | 102.5372 | 92.0841 | 31.349 | 14.9597 | 19.1679 | 5.9406 | 16.5406 | 4.0449 | 31.985 | 21.8291 | 13.392 | 0.9309 | 16.1936 | 5.4152 | 6.6274 | 3.2858 | 0.0095772 | 0.58028 | 0.18928 | 54.4485 | 44.0668 | 107.5155 | 0 | 0
0 | 1 | 0 | 1 | 13.32 | 62.9482 | 52.9276 | 23.3359 | 60.4336 | 0 | 23.5893 | 37.2594 | 46.4997 | 0 | 35.74 | 10.4486 | 100 | 0.23772 | 3635.89 | 4414.7149 | 9.1926 | 32.3376 | 47.5998 | 2798.3131 | 65.8076 | 122.8901 | 0.19109 | 91.8367 | 52.1176 | 2702.6444 | 25.2362 | 51.8264 | 3329.6305 | 23.0594 | 66.4957 | -0.22036 | 271.3861 | 102.5355 | 92.2213 | 31.349 | 14.9597 | 19.1679 | 5.9406 | 16.5406 | 4.0449 | 31.985 | 21.8291 | 13.392 | 0.9309 | 16.1936 | 5.4152 | 6.6274 | 3.2858 | 0.0095772 | 0.58028 | 0.18928 | 54.4485 | 44.0668 | 107.0515 | 0 | 0
0 | 1 | 0 | 1 | 13.33 | 62.9361 | 52.9376 | 23.3788 | 60.3947 | 0 | 23.5075 | 37.262 | 46.4954 | 0 | 35.8993 | 13.0797 | 100 | 0.23597 | 3636.7054 | 4421.6422 | 9.1945 | 32.4502 | 47.3103 | 2798.2652 | 65.2729 | 122.9102 | 0.19115 | 91.8962 | 50.6445 | 2703.6401 | 25.1849 | 54.2243 | 3330.0725 | 22.8476 | 66.4856 | -1.515 | 271.1459 | 102.5171 | 92.1301 | 31.349 | 14.9597 | 19.1679 | 5.9406 | 16.5406 | 4.0449 | 31.985 | 21.8291 | 13.392 | 0.9309 | 16.1936 | 5.4152 | 6.6274 | 3.2858 | 0.0095772 | 0.58028 | 0.18928 | 54.4485 | 44.0668 | 107.0179 | 0 | 0
0 | 1 | 0 | 1 | 13.34 | 62.9358 | 52.9619 | 23.4209 | 60.4111 | 0 | 23.4496 | 37.2538 | 46.515 | 0 | 35.8554 | 13.1013 | 100 | 0.23723 | 3677.2439 | 4432.8484 | 9.2683 | 32.3096 | 47.3364 | 2798.5465 | 65.0619 | 122.908 | 0.18937 | 91.8989 | 51.1346 | 2704.0471 | 25.5219 | 53.6974 | 3330.2329 | 22.8497 | 66.4822 | -0.063812 | 271.1522 | 102.5041 | 91.9551 | 31.349 | 14.9597 | 19.1679 | 5.9406 | 16.5406 | 4.0449 | 31.985 | 21.8291 | 13.392 | 0.9309 | 16.1936 | 5.4152 | 6.6274 | 3.2858 | 0.0095772 | 0.58028 | 0.18928 | 54.4485 | 44.0668 | 106.4478 | 0 | 0
0 | 1 | 0 | 1 | 13.35 | 62.9265 | 52.9826 | 23.4604 | 60.4234 | 0 | 23.3867 | 37.2523 | 46.5214 | 0 | 35.7429 | 14.5641 | 100 | 0.23873 | 3680.322 | 4441.3373 | 9.2955 | 31.8986 | 47.4089 | 2798.5238 | 64.5528 | 122.8949 | 0.18857 | 91.8859 | 51.343 | 2703.5419 | 25.4609 | 55.993 | 3329.9039 | 23.1276 | 66.4797 | 0.39574 | 270.7333 | 102.5356 | 91.9438 | 31.349 | 14.9597 | 19.1679 | 5.9406 | 16.5406 | 4.0449 | 31.985 | 21.8291 | 13.392 | 0.9309 | 16.1936 | 5.4152 | 6.6274 | 3.2858 | 0.0095772 | 0.58028 | 0.18928 | 54.4485 | 44.0668 | 106.163 | 0 | 0
0 | 1 | 0 | 1 | 13.36 | 62.909 | 52.9795 | 23.4929 | 60.4098 | 0 | 23.3119 | 37.2341 | 46.506 | 0 | 35.7262 | 11.4502 | 100 | 0.23894 | 3659.3638 | 4418.212 | 9.2163 | 32.35 | 47.6906 | 2797.8889 | 65.6217 | 122.886 | 0.18819 | 91.8606 | 53.02 | 2703.3183 | 25.0985 | 55.8632 | 3330.6933 | 22.8524 | 66.4948 | 0.72614 | 271.1507 | 102.5462 | 91.9121 | 31.349 | 14.9597 | 19.1679 | 5.9406 | 16.5406 | 4.0449 | 31.985 | 21.8291 | 13.392 | 0.9309 | 16.1936 | 5.4152 | 6.6274 | 3.2858 | 0.0095772 | 0.58028 | 0.18928 | 54.4485 | 44.0668 | 106.0549 | 0 | 0
0 | 1 | 0 | 1 | 13.37 | 62.9078 | 52.9975 | 23.5283 | 60.4298 | 0 | 23.2377 | 37.2401 | 46.5187 | 0 | 35.7756 | 12.2514 | 100 | 0.24247 | 3682.7823 | 4448.8333 | 9.1674 | 32.2246 | 47.0777 | 2798.5208 | 66.1434 | 122.9065 | 0.18617 | 91.8519 | 49.9157 | 2702.8896 | 25.2956 | 54.0571 | 3330.5544 | 22.9289 | 66.4955 | -0.51011 | 271.0155 | 102.5468 | 92.0211 | 31.349 | 14.9597 | 19.1679 | 5.9406 | 16.5406 | 4.0449 | 31.985 | 21.8291 | 13.392 | 0.9309 | 16.1936 | 5.4152 | 6.6274 | 3.2858 | 0.0095772 | 0.58028 | 0.18928 | 54.4485 | 44.0668 | 105.305 | 0 | 0
0 | 1 | 0 | 1 | 13.38 | 62.8974 | 53 | 23.5594 | 60.4192 | 0 | 23.1742 | 37.2424 | 46.5064 | 0 | 35.7557 | 11.647 | 100 | 0.2369 | 3691.3402 | 4415.7268 | 9.1826 | 32.2346 | 47.624 | 2798.3964 | 64.9915 | 122.8978 | 0.18734 | 91.8469 | 50.7758 | 2702.8549 | 25.3834 | 53.3269 | 3330.0183 | 22.8486 | 66.4908 | -0.15051 | 270.4741 | 102.5151 | 91.9205 | 31.349 | 14.9597 | 19.1679 | 5.9406 | 16.5406 | 4.0449 | 31.985 | 21.8291 | 13.392 | 0.9309 | 16.1936 | 5.4152 | 6.6274 | 3.2858 | 0.0095772 | 0.58028 | 0.18928 | 54.4485 | 44.0668 | 105.6911 | 0 | 0
0 | 1 | 0 | 1 | 13.39 | 62.8853 | 53.0115 | 23.5936 | 60.3959 | 0 | 23.1099 | 37.2502 | 46.5078 | 0 | 35.7402 | 11.7518 | 100 | 0.2417 | 3638.7799 | 4496.1862 | 9.1819 | 32.3271 | 46.9999 | 2798.7099 | 65.4074 | 122.9003 | 0.19098 | 91.8411 | 50.7638 | 2703.3053 | 25.2284 | 53.0704 | 3329.6399 | 22.9466 | 66.4865 | 1.5455 | 271.2543 | 102.5248 | 91.8136 | 31.349 | 14.9597 | 19.1679 | 5.9406 | 16.5406 | 4.0449 | 31.985 | 21.8291 | 13.392 | 0.9309 | 16.1936 | 5.4152 | 6.6274 | 3.2858 | 0.0095772 | 0.58028 | 0.18928 | 54.4485 | 44.0668 | 107.0671 | 0 | 0
0 | 1 | 0 | 1 | 13.4 | 62.8759 | 53.0258 | 23.6366 | 60.3501 | 0 | 23.0441 | 37.2336 | 46.4918 | 0 | 35.8841 | 11.673 | 100 | 0.23983 | 3650.5686 | 4391.9569 | 9.3446 | 32.1511 | 47.2871 | 2798.1318 | 63.7975 | 122.8901 | 0.1866 | 91.8154 | 51.0789 | 2702.5644 | 25.3019 | 53.4911 | 3329.6665 | 22.9648 | 66.4966 | 1.1002 | 270.8583 | 102.5434 | 91.9145 | 31.349 | 14.9597 | 19.1679 | 5.9406 | 16.5406 | 4.0449 | 31.985 | 21.8291 | 13.392 | 0.9309 | 16.1936 | 5.4152 | 6.6274 | 3.2858 | 0.0095772 | 0.58028 | 0.18928 | 54.4485 | 44.0668 | 105.4855 | 0 | 0
0 | 1 | 0 | 1 | 13.41 | 62.8674 | 53.0287 | 23.6942 | 60.3419 | 0 | 22.9674 | 37.2416 | 46.4972 | 0 | 35.7713 | 14.4251 | 100 | 0.24004 | 3657.3229 | 4429.0995 | 9.2909 | 32.0634 | 47.1002 | 2798.1673 | 64.6866 | 122.9117 | 0.18645 | 91.8244 | 50.6363 | 2702.4927 | 25.1788 | 54.2204 | 3329.8018 | 22.9024 | 66.4965 | -1.2175 | 271.0872 | 102.5437 | 92.0436 | 31.9261 | 14.9492 | 18.9999 | 6.0096 | 16.695 | 4.0748 | 31.9016 | 21.8404 | 13.955 | 0.94266 | 16.4437 | 5.4115 | 6.569 | 3.2785 | 0.0095772 | 0.58028 | 0.18928 | 54.4485 | 44.0668 | 105.8088 | 0 | 0
0 | 1 | 0 | 1 | 13.42 | 62.8621 | 53.0344 | 23.753 | 60.3546 | 0 | 22.8885 | 37.2355 | 46.4959 | 0 | 35.685 | 11.9635 | 100 | 0.24204 | 3664.7881 | 4449.3444 | 9.2768 | 32.3048 | 47.3336 | 2799.026 | 64.5986 | 122.9078 | 0.18399 | 91.8427 | 51.2285 | 2703.2633 | 25.2904 | 55.3996 | 3329.9958 | 23.1014 | 66.4749 | -0.36798 | 270.8823 | 102.5651 | 92.0788 | 31.9261 | 14.9492 | 18.9999 | 6.0096 | 16.695 | 4.0748 | 31.9016 | 21.8404 | 13.955 | 0.94266 | 16.4437 | 5.4115 | 6.569 | 3.2785 | 0.0095772 | 0.58028 | 0.18928 | 54.4485 | 44.0668 | 104.953 | 0 | 0
0 | 1 | 0 | 1 | 13.43 | 62.8629 | 53.0423 | 23.81 | 60.388 | 0 | 22.8482 | 37.2384 | 46.5047 | 0 | 35.7762 | 9.7308 | 100 | 0.24072 | 3656.3632 | 4463.4664 | 9.2212 | 31.783 | 47.1556 | 2798.6895 | 64.5154 | 122.929 | 0.18515 | 91.879 | 50.7636 | 2702.679 | 25.2719 | 54.1013 | 3330.29 | 22.729 | 66.4933 | -0.13954 | 270.4495 | 102.5626 | 92.0999 | 31.9261 | 14.9492 | 18.9999 | 6.0096 | 16.695 | 4.0748 | 31.9016 | 21.8404 | 13.955 | 0.94266 | 16.4437 | 5.4115 | 6.569 | 3.2785 | 0.0095772 | 0.58028 | 0.18928 | 54.4485 | 44.0668 | 105.3506 | 0 | 0
0 | 1 | 0 | 1 | 13.44 | 62.8616 | 53.0566 | 23.8628 | 60.3926 | 0 | 22.8008 | 37.223 | 46.5027 | 0 | 35.8137 | 12.7806 | 100 | 0.24258 | 3632.6238 | 4404.4533 | 9.2592 | 32.138 | 46.9183 | 2798.5817 | 65.0796 | 122.9168 | 0.18374 | 91.8938 | 50.459 | 2703.6748 | 25.2385 | 53.6202 | 3330.2125 | 22.9332 | 66.4734 | -1.3005 | 271.339 | 102.5316 | 92.1055 | 31.9261 | 14.9492 | 18.9999 | 6.0096 | 16.695 | 4.0748 | 31.9016 | 21.8404 | 13.955 | 0.94266 | 16.4437 | 5.4115 | 6.569 | 3.2785 | 0.0095772 | 0.58028 | 0.18928 | 54.4485 | 44.0668 | 104.8641 | 0 | 0
0 | 1 | 0 | 1 | 13.45 | 62.8578 | 53.0695 | 23.9141 | 60.4045 | 0 | 22.7688 | 37.2454 | 46.5119 | 0 | 35.6835 | 15.7096 | 100 | 0.24357 | 3635.8016 | 4401.4699 | 9.2022 | 32.0696 | 46.6784 | 2799.0524 | 65.3131 | 122.9055 | 0.18543 | 91.8816 | 51.6883 | 2703.9707 | 25.1394 | 54.7391 | 3330.9391 | 22.8971 | 66.4926 | 0.33025 | 271.0095 | 102.5339 | 91.8442 | 31.9261 | 14.9492 | 18.9999 | 6.0096 | 16.695 | 4.0748 | 31.9016 | 21.8404 | 13.955 | 0.94266 | 16.4437 | 5.4115 | 6.569 | 3.2785 | 0.0095772 | 0.58028 | 0.18928 | 54.4485 | 44.0668 | 105.501 | 0 | 0
0 | 1 | 0 | 1 | 13.46 | 62.8483 | 53.0776 | 23.9558 | 60.4193 | 0 | 22.726 | 37.2459 | 46.4937 | 0 | 35.7994 | 11.4458 | 100 | 0.24151 | 3636.257 | 4429.5046 | 9.0629 | 32.0938 | 47.4127 | 2798.2751 | 65.079 | 122.8818 | 0.18445 | 91.8498 | 51.8002 | 2703.2854 | 25.4419 | 56.7238 | 3330.4293 | 22.9397 | 66.4908 | -1.8608 | 270.7155 | 102.5222 | 91.8 | 31.9261 | 14.9492 | 18.9999 | 6.0096 | 16.695 | 4.0748 | 31.9016 | 21.8404 | 13.955 | 0.94266 | 16.4437 | 5.4115 | 6.569 | 3.2785 | 0.0095772 | 0.58028 | 0.18928 | 54.4485 | 44.0668 | 105.059 | 0 | 0
0 | 1 | 0 | 1 | 13.47 | 62.837 | 53.0787 | 23.9978 | 60.4247 | 0 | 22.675 | 37.2253 | 46.4909 | 0 | 35.529 | 15.3657 | 100 | 0.24334 | 3647.3984 | 4416.4698 | 9.1683 | 31.9633 | 47.1786 | 2798.9443 | 64.2548 | 122.9008 | 0.1855 | 91.8388 | 51.5444 | 2703.1088 | 25.1101 | 54.323 | 3330.4812 | 22.8165 | 66.4855 | -1.261 | 271.0308 | 102.5495 | 91.9432 | 31.9261 | 14.9492 | 18.9999 | 6.0096 | 16.695 | 4.0748 | 31.9016 | 21.8404 | 13.955 | 0.94266 | 16.4437 | 5.4115 | 6.569 | 3.2785 | 0.0095772 | 0.58028 | 0.18928 | 54.4485 | 44.0668 | 105.4626 | 0 | 0
0 | 1 | 0 | 1 | 13.48 | 62.8338 | 53.0918 | 24.0426 | 60.4079 | 0 | 22.644 | 37.236 | 46.4931 | 0 | 35.7411 | 14.6311 | 100 | 0.24474 | 3604.5543 | 4449.7766 | 9.1884 | 31.861 | 47.2636 | 2799.3668 | 65.2336 | 122.8928 | 0.18118 | 91.8567 | 52.0187 | 2703.4984 | 25.4816 | 54.4057 | 3330.6721 | 23.0615 | 66.4779 | -0.43227 | 271.2172 | 102.5588 | 92.0897 | 31.9261 | 14.9492 | 18.9999 | 6.0096 | 16.695 | 4.0748 | 31.9016 | 21.8404 | 13.955 | 0.94266 | 16.4437 | 5.4115 | 6.569 | 3.2785 | 0.0095772 | 0.58028 | 0.18928 | 54.4485 | 44.0668 | 103.9741 | 0 | 0
0 | 1 | 0 | 1 | 13.49 | 62.8358 | 53.0984 | 24.0784 | 60.4213 | 0 | 22.621 | 37.2325 | 46.5135 | 0 | 35.7948 | 14.1789 | 100 | 0.24488 | 3622.6428 | 4455.1754 | 9.1976 | 32.4332 | 47.1916 | 2798.9805 | 64.5222 | 122.9226 | 0.18446 | 91.8499 | 54.2602 | 2703.9218 | 25.1365 | 54.8832 | 3331.017 | 22.6487 | 66.4887 | -0.1082 | 270.4582 | 102.5443 | 92.0308 | 31.9261 | 14.9492 | 18.9999 | 6.0096 | 16.695 | 4.0748 | 31.9016 | 21.8404 | 13.955 | 0.94266 | 16.4437 | 5.4115 | 6.569 | 3.2785 | 0.0095772 | 0.58028 | 0.18928 | 54.4485 | 44.0668 | 105.1158 | 0 | 0
0 | 1 | 0 | 1 | 13.5 | 62.8304 | 53.1029 | 24.0952 | 60.4077 | 0 | 22.6111 | 37.2521 | 46.5158 | 0 | 35.7139 | 10.7325 | 100 | 0.24516 | 3629.0143 | 4453.7952 | 9.2046 | 32.3216 | 47.2191 | 2800.1609 | 66.0059 | 122.9113 | 0.17969 | 91.8741 | 50.4763 | 2703.8291 | 25.1292 | 54.7169 | 3331.5375 | 23.0021 | 66.4944 | 1.7282 | 270.8523 | 102.5257 | 91.9717 | 31.9261 | 14.9492 | 18.9999 | 6.0096 | 16.695 | 4.0748 | 31.9016 | 21.8404 | 13.955 | 0.94266 | 16.4437 | 5.4115 | 6.569 | 3.2785 | 0.028037 | 0.59591 | 0.18303 | 53.7849 | 42.9524 | 104.6146 | 0 | 0
0 | 1 | 0 | 1 | 13.51 | 62.8328 | 53.0911 | 24.0589 | 60.4241 | 0 | 22.616 | 37.2385 | 46.508 | 0 | 35.6777 | 13.8827 | 100 | 0.24375 | 3636.7604 | 4429.8526 | 9.2124 | 32.0118 | 47.1165 | 2799.3757 | 65.4234 | 122.9094 | 0.18156 | 91.8816 | 53.4929 | 2703.7758 | 25.2629 | 55.0669 | 3331.5597 | 22.9156 | 66.4705 | 1.9969 | 270.7111 | 102.512 | 91.9368 | 31.4538 | 14.8527 | 19.3983 | 5.8734 | 17.0178 | 4.0442 | 31.9207 | 22.0005 | 13.5085 | 0.9911 | 15.9169 | 5.4528 | 6.6905 | 3.1749 | 0.028037 | 0.59591 | 0.18303 | 53.7849 | 42.9524 | 104.6803 | 0 | 0
0 | 1 | 0 | 1 | 13.52 | 62.8381 | 53.0845 | 24.0278 | 60.4216 | 0 | 22.6142 | 37.2465 | 46.5241 | 0 | 35.7222 | 10.967 | 100 | 0.24412 | 3657.0974 | 4442.1103 | 9.2016 | 32.2498 | 47.1659 | 2799.5854 | 65.3788 | 122.8875 | 0.18353 | 91.8571 | 51.8391 | 2703.8905 | 25.247 | 52.1378 | 3331.2521 | 22.8553 | 66.4737 | 0.86217 | 270.497 | 102.526 | 91.8669 | 31.4538 | 14.8527 | 19.3983 | 5.8734 | 17.0178 | 4.0442 | 31.9207 | 22.0005 | 13.5085 | 0.9911 | 15.9169 | 5.4528 | 6.6905 | 3.1749 | 0.028037 | 0.59591 | 0.18303 | 53.7849 | 42.9524 | 105.3334 | 0 | 0
0 | 1 | 0 | 1 | 13.53 | 62.8316 | 53.0725 | 23.9944 | 60.3957 | 0 | 22.6132 | 37.2474 | 46.5133 | 0 | 35.7493 | 12.7993 | 100 | 0.24315 | 3642.7435 | 4399.7829 | 9.1975 | 32.5447 | 47.2972 | 2799.8636 | 64.6149 | 122.8958 | 0.1816 | 91.8481 | 51.059 | 2704.3998 | 25.2343 | 53.6898 | 3331.642 | 22.8016 | 66.4694 | -1.6595 | 270.8744 | 102.5543 | 91.9518 | 31.4538 | 14.8527 | 19.3983 | 5.8734 | 17.0178 | 4.0442 | 31.9207 | 22.0005 | 13.5085 | 0.9911 | 15.9169 | 5.4528 | 6.6905 | 3.1749 | 0.028037 | 0.59591 | 0.18303 | 53.7849 | 42.9524 | 104.5909 | 0 | 0
0 | 1 | 0 | 1 | 13.54 | 62.8425 | 53.0751 | 23.9658 | 60.4465 | 0 | 22.6132 | 37.2552 | 46.5349 | 0 | 35.8116 | 11.5786 | 100 | 0.24539 | 3644.0852 | 4408.6535 | 9.2543 | 32.028 | 46.8328 | 2799.8276 | 65.506 | 122.906 | 0.18216 | 91.8575 | 50.8997 | 2704.3199 | 25.3274 | 53.4734 | 3331.2681 | 22.6309 | 66.4764 | -1.2557 | 270.6962 | 102.5236 | 92.0628 | 31.4538 | 14.8527 | 19.3983 | 5.8734 | 17.0178 | 4.0442 | 31.9207 | 22.0005 | 13.5085 | 0.9911 | 15.9169 | 5.4528 | 6.6905 | 3.1749 | 0.028037 | 0.59591 | 0.18303 | 53.7849 | 42.9524 | 104.803 | 0 | 0
0 | 1 | 0 | 1 | 13.55 | 62.8499 | 53.0624 | 23.9381 | 60.4357 | 0 | 22.6307 | 37.2532 | 46.5343 | 0 | 35.8147 | 16.4412 | 100 | 0.24209 | 3655.9253 | 4462.3991 | 9.2425 | 32.2382 | 47.1901 | 2800.6024 | 64.9273 | 122.8844 | 0.1866 | 91.8736 | 51.1091 | 2704.9985 | 25.3533 | 53.2384 | 3332.4556 | 22.9872 | 66.4727 | -2.8139 | 270.8499 | 102.5453 | 92.0587 | 31.4538 | 14.8527 | 19.3983 | 5.8734 | 17.0178 | 4.0442 | 31.9207 | 22.0005 | 13.5085 | 0.9911 | 15.9169 | 5.4528 | 6.6905 | 3.1749 | 0.028037 | 0.59591 | 0.18303 | 53.7849 | 42.9524 | 106.3168 | 0 | 0
0 | 1 | 0 | 1 | 13.56 | 62.8456 | 53.0537 | 23.9108 | 60.4107 | 0 | 22.6522 | 37.2288 | 46.5237 | 0 | 35.928 | 15.6793 | 100 | 0.24377 | 3691.4994 | 4423.1826 | 9.2001 | 32.5371 | 47.2645 | 2800.334 | 65.2525 | 122.9153 | 0.18424 | 91.8871 | 51.4404 | 2704.9317 | 25.1485 | 54.7338 | 3331.8001 | 22.8056 | 66.4657 | 0.27852 | 270.743 | 102.5246 | 91.9967 | 31.4538 | 14.8527 | 19.3983 | 5.8734 | 17.0178 | 4.0442 | 31.9207 | 22.0005 | 13.5085 | 0.9911 | 15.9169 | 5.4528 | 6.6905 | 3.1749 | 0.028037 | 0.59591 | 0.18303 | 53.7849 | 42.9524 | 105.5756 | 0 | 0
0 | 1 | 0 | 1 | 13.57 | 62.8452 | 53.0361 | 23.8837 | 60.397 | 0 | 22.6815 | 37.1996 | 46.5135 | 0 | 35.8717 | 13.0872 | 100 | 0.24411 | 3674.8408 | 4417.5464 | 9.1751 | 32.2757 | 47.4219 | 2800.2616 | 65.3574 | 122.9001 | 0.18316 | 91.8834 | 51.6449 | 2705.0214 | 24.9442 | 54.7085 | 3332.6025 | 22.8708 | 66.4718 | -0.31605 | 270.9322 | 102.5473 | 91.9287 | 31.4538 | 14.8527 | 19.3983 | 5.8734 | 17.0178 | 4.0442 | 31.9207 | 22.0005 | 13.5085 | 0.9911 | 15.9169 | 5.4528 | 6.6905 | 3.1749 | 0.028037 | 0.59591 | 0.18303 | 53.7849 | 42.9524 | 105.1827 | 0 | 0
0 | 1 | 0 | 1 | 13.58 | 62.8516 | 53.0357 | 23.8592 | 60.4185 | 0 | 22.7131 | 37.2093 | 46.5259 | 0 | 35.7016 | 13.2822 | 100 | 0.24165 | 3655.4085 | 4463.5303 | 9.1538 | 31.9985 | 47.1931 | 2800.2255 | 65.6175 | 122.9028 | 0.18294 | 91.8499 | 50.4746 | 2704.8305 | 25.3551 | 54.9126 | 3332.0622 | 23.0469 | 66.4772 | -0.28508 | 270.9351 | 102.5509 | 91.87 | 31.4538 | 14.8527 | 19.3983 | 5.8734 | 17.0178 | 4.0442 | 31.9207 | 22.0005 | 13.5085 | 0.9911 | 15.9169 | 5.4528 | 6.6905 | 3.1749 | 0.028037 | 0.59591 | 0.18303 | 53.7849 | 42.9524 | 105.1136 | 0 | 0
0 | 1 | 0 | 1 | 13.59 | 62.844 | 53.0189 | 23.8358 | 60.4114 | 0 | 22.7273 | 37.2104 | 46.499 | 0 | 35.7777 | 14.0385 | 100 | 0.24305 | 3661.9763 | 4435.5828 | 9.263 | 32.2818 | 47.5846 | 2799.6617 | 64.9772 | 122.8904 | 0.18378 | 91.8189 | 52.2154 | 2704.3209 | 25.3121 | 54.0703 | 3331.3439 | 23.0362 | 66.4606 | -0.62316 | 270.9381 | 102.5493 | 91.7624 | 31.4538 | 14.8527 | 19.3983 | 5.8734 | 17.0178 | 4.0442 | 31.9207 | 22.0005 | 13.5085 | 0.9911 | 15.9169 | 5.4528 | 6.6905 | 3.1749 | 0.028037 | 0.59591 | 0.18303 | 53.7849 | 42.9524 | 105.3816 | 0 | 0
0 | 1 | 0 | 1 | 13.6 | 62.8455 | 53.0127 | 23.8129 | 60.3523 | 0 | 22.7342 | 37.2143 | 46.4865 | 0 | 35.8266 | 13.1626 | 100 | 0.24319 | 3656.6462 | 4436.5228 | 9.2367 | 31.8386 | 46.9406 | 2799.5872 | 65.3906 | 122.8919 | 0.18787 | 91.7923 | 50.8935 | 2704.5355 | 25.3012 | 54.9163 | 3331.7352 | 22.9368 | 66.472 | 0.80048 | 270.8803 | 102.5567 | 91.8981 | 31.4538 | 14.8527 | 19.3983 | 5.8734 | 17.0178 | 4.0442 | 31.9207 | 22.0005 | 13.5085 | 0.9911 | 15.9169 | 5.4528 | 6.6905 | 3.1749 | 0.028037 | 0.59591 | 0.18303 | 53.7849 | 42.9524 | 106.8502 | 0 | 0
0 | 1 | 0 | 1 | 13.61 | 62.8465 | 53 | 23.9051 | 60.2922 | 0 | 22.7249 | 37.2112 | 46.4726 | 0 | 35.7227 | 10.928 | 100 | 0.24467 | 3646.2914 | 4442.6246 | 9.1991 | 32.2923 | 47.4826 | 2799.6724 | 65.5912 | 122.888 | 0.18564 | 91.7885 | 49.8391 | 2703.7091 | 25.1658 | 53.5679 | 3331.065 | 22.8567 | 66.4718 | -0.5956 | 270.7048 | 102.5242 | 91.8771 | 31.5461 | 14.9566 | 18.7883 | 6.0337 | 16.6969 | 4.0341 | 31.9121 | 22.0663 | 13.4428 | 1.0376 | 16.2362 | 5.4128 | 6.5684 | 3.1786 | 0.028037 | 0.59591 | 0.18303 | 53.7849 | 42.9524 | 106.0831 | 0 | 0
0 | 1 | 0 | 1 | 13.62 | 62.8438 | 52.9887 | 23.9936 | 60.2769 | 0 | 22.7171 | 37.2104 | 46.4687 | 0 | 35.9479 | 11.0602 | 100 | 0.24141 | 3674.1318 | 4415.2422 | 9.2382 | 32.2449 | 47.177 | 2799.3907 | 64.8951 | 122.8976 | 0.18591 | 91.7687 | 50.2921 | 2703.6534 | 25.3503 | 54.4824 | 3330.9924 | 22.9553 | 66.4721 | -1.2598 | 270.7867 | 102.543 | 91.8227 | 31.5461 | 14.9566 | 18.7883 | 6.0337 | 16.6969 | 4.0341 | 31.9121 | 22.0663 | 13.4428 | 1.0376 | 16.2362 | 5.4128 | 6.5684 | 3.1786 | 0.028037 | 0.59591 | 0.18303 | 53.7849 | 42.9524 | 106.1578 | 0 | 0
0 | 1 | 0 | 1 | 13.63 | 62.8374 | 52.9972 | 24.079 | 60.2913 | 0 | 22.7005 | 37.2309 | 46.481 | 0 | 35.654 | 13.7793 | 100 | 0.24441 | 3639.9553 | 4404.0716 | 9.2133 | 32.2474 | 47.3959 | 2799.4588 | 64.4374 | 122.8791 | 0.18516 | 91.7917 | 53.1586 | 2703.8367 | 25.3452 | 52.8885 | 3331.7427 | 22.826 | 66.4455 | -0.28106 | 270.8386 | 102.5418 | 91.9132 | 31.5461 | 14.9566 | 18.7883 | 6.0337 | 16.6969 | 4.0341 | 31.9121 | 22.0663 | 13.4428 | 1.0376 | 16.2362 | 5.4128 | 6.5684 | 3.1786 | 0.028037 | 0.59591 | 0.18303 | 53.7849 | 42.9524 | 105.9349 | 0 | 0
0 | 1 | 0 | 1 | 13.64 | 62.8422 | 52.992 | 24.1605 | 60.3205 | 0 | 22.6824 | 37.2452 | 46.4763 | 0 | 35.7774 | 11.4766 | 100 | 0.24545 | 3674.9484 | 4434.859 | 9.1287 | 32.3111 | 47.1473 | 2799.7863 | 65.3433 | 122.8891 | 0.18047 | 91.799 | 48.6855 | 2704.3573 | 25.1696 | 54.0384 | 3330.9536 | 22.8297 | 66.4454 | -0.82177 | 270.8995 | 102.5273 | 91.9606 | 31.5461 | 14.9566 | 18.7883 | 6.0337 | 16.6969 | 4.0341 | 31.9121 | 22.0663 | 13.4428 | 1.0376 | 16.2362 | 5.4128 | 6.5684 | 3.1786 | 0.028037 | 0.59591 | 0.18303 | 53.7849 | 42.9524 | 104.2766 | 0 | 0
0 | 1 | 0 | 1 | 13.65 | 62.8412 | 52.9894 | 24.2315 | 60.338 | 0 | 22.6748 | 37.2457 | 46.4827 | 0 | 35.7558 | 14.1509 | 100 | 0.2473 | 3639.1207 | 4403.5453 | 9.2452 | 32.2933 | 47.1115 | 2799.8829 | 65.237 | 122.8954 | 0.1826 | 91.7781 | 51.125 | 2704.4257 | 25.3442 | 53.1798 | 3331.385 | 22.8909 | 66.4637 | 0.85554 | 270.66 | 102.5471 | 91.8358 | 31.5461 | 14.9566 | 18.7883 | 6.0337 | 16.6969 | 4.0341 | 31.9121 | 22.0663 | 13.4428 | 1.0376 | 16.2362 | 5.4128 | 6.5684 | 3.1786 | 0.028037 | 0.59591 | 0.18303 | 53.7849 | 42.9524 | 105.0656 | 0 | 0
0 | 1 | 0 | 1 | 13.66 | 62.851 | 52.9941 | 24.3057 | 60.3305 | 0 | 22.6602 | 37.2551 | 46.5122 | 0 | 35.772 | 14.0382 | 100 | 0.2491 | 3663.5776 | 4448.0286 | 9.1755 | 32.2724 | 47.3382 | 2798.8214 | 66.2431 | 122.902 | 0.18158 | 91.779 | 51.7301 | 2703.8263 | 25.2859 | 53.5612 | 3331.1382 | 22.8137 | 66.4319 | 0.43837 | 270.7186 | 102.5499 | 91.9369 | 31.5461 | 14.9566 | 18.7883 | 6.0337 | 16.6969 | 4.0341 | 31.9121 | 22.0663 | 13.4428 | 1.0376 | 16.2362 | 5.4128 | 6.5684 | 3.1786 | 0.028037 | 0.59591 | 0.18303 | 53.7849 | 42.9524 | 104.716 | 0 | 0
0 | 1 | 0 | 1 | 13.67 | 62.8559 | 52.9927 | 24.3719 | 60.3154 | 0 | 22.6443 | 37.2562 | 46.5095 | 0 | 35.7288 | 13.4203 | 100 | 0.24987 | 3607.9571 | 4440.8106 | 9.1747 | 32.079 | 47.041 | 2799.5461 | 64.9864 | 122.9146 | 0.18299 | 91.7918 | 50.7466 | 2704.221 | 25.3984 | 53.433 | 3331.3973 | 22.9473 | 66.4542 | 0.51421 | 270.628 | 102.5515 | 91.9115 | 31.5461 | 14.9566 | 18.7883 | 6.0337 | 16.6969 | 4.0341 | 31.9121 | 22.0663 | 13.4428 | 1.0376 | 16.2362 | 5.4128 | 6.5684 | 3.1786 | 0.028037 | 0.59591 | 0.18303 | 53.7849 | 42.9524 | 105.2049 | 0 | 0
0 | 1 | 0 | 1 | 13.68 | 62.8574 | 52.9958 | 24.4329 | 60.3145 | 0 | 22.6328 | 37.2649 | 46.5113 | 0 | 35.7105 | 15.0274 | 100 | 0.24753 | 3656.972 | 4410.7781 | 9.2699 | 32.371 | 47.322 | 2799.9911 | 65.0924 | 122.9061 | 0.18392 | 91.8014 | 53.4239 | 2704.4836 | 25.2222 | 53.047 | 3330.6909 | 22.9917 | 66.4333 | -0.92943 | 270.6787 | 102.5288 | 92.0377 | 31.5461 | 14.9566 | 18.7883 | 6.0337 | 16.6969 | 4.0341 | 31.9121 | 22.0663 | 13.4428 | 1.0376 | 16.2362 | 5.4128 | 6.5684 | 3.1786 | 0.028037 | 0.59591 | 0.18303 | 53.7849 | 42.9524 | 105.4898 | 0 | 0
0 | 1 | 0 | 1 | 13.69 | 62.858 | 53.0005 | 24.4916 | 60.356 | 0 | 22.6309 | 37.279 | 46.5106 | 0 | 35.7945 | 15.1041 | 100 | 0.24726 | 3653.2801 | 4450.7927 | 9.2214 | 31.989 | 47.1847 | 2799.709 | 64.6887 | 122.9029 | 0.18313 | 91.8408 | 52.0108 | 2704.7159 | 25.2881 | 53.6541 | 3331.2924 | 22.6325 | 66.4322 | 0.99495 | 270.2707 | 102.5643 | 92.053 | 31.5461 | 14.9566 | 18.7883 | 6.0337 | 16.6969 | 4.0341 | 31.9121 | 22.0663 | 13.4428 | 1.0376 | 16.2362 | 5.4128 | 6.5684 | 3.1786 | 0.028037 | 0.59591 | 0.18303 | 53.7849 | 42.9524 | 105.2517 | 0 | 0
0 | 1 | 0 | 1 | 13.7 | 62.8605 | 53.005 | 24.5449 | 60.351 | 0 | 22.6419 | 37.2848 | 46.5159 | 0 | 35.7802 | 10.2757 | 100 | 0.24958 | 3695.4175 | 4421.625 | 9.2253 | 32.5071 | 47.6573 | 2799.876 | 65.0728 | 122.9143 | 0.18243 | 91.8518 | 50.5048 | 2705.3947 | 25.345 | 50.9555 | 3332.2303 | 22.9077 | 66.4496 | 0.031098 | 270.7232 | 102.5466 | 92.1182 | 31.5461 | 14.9566 | 18.7883 | 6.0337 | 16.6969 | 4.0341 | 31.9121 | 22.0663 | 13.4428 | 1.0376 | 16.2362 | 5.4128 | 6.5684 | 3.1786 | 0.028037 | 0.59591 | 0.18303 | 53.7849 | 42.9524 | 105.0041 | 0 | 0
0 | 1 | 0 | 1 | 13.71 | 62.8665 | 53.0059 | 24.5229 | 60.3991 | 0 | 22.6705 | 37.2851 | 46.5152 | 0 | 35.9764 | 11.4555 | 100 | 0.24859 | 3649.2067 | 4458.567 | 9.168 | 32.2756 | 47.3522 | 2800.3975 | 65.3523 | 122.9023 | 0.18508 | 91.9012 | 50.3119 | 2705.3905 | 25.243 | 54.5929 | 3332.0361 | 22.8871 | 66.4549 | 1.2741 | 270.856 | 102.5384 | 92.1917 | 31.2135 | 14.8343 | 19.0559 | 6.0609 | 16.8461 | 4.1166 | 32.1182 | 21.9378 | 13.1549 | 0.87896 | 16.2265 | 5.4013 | 6.6904 | 3.1786 | 0.028037 | 0.59591 | 0.18303 | 53.7849 | 42.9524 | 105.8563 | 0 | 0
0 | 1 | 0 | 1 | 13.72 | 62.8593 | 52.9966 | 24.4811 | 60.3784 | 0 | 22.7222 | 37.2657 | 46.482 | 0 | 35.8199 | 13.0645 | 100 | 0.24969 | 3648.6985 | 4403.3577 | 9.2165 | 32.4006 | 47.2842 | 2800.8027 | 64.2016 | 122.8928 | 0.18425 | 91.9523 | 52.8127 | 2705.8985 | 25.3644 | 53.0889 | 3332.0129 | 22.9597 | 66.4547 | 1.0421 | 271.0748 | 102.5348 | 92.1057 | 31.2135 | 14.8343 | 19.0559 | 6.0609 | 16.8461 | 4.1166 | 32.1182 | 21.9378 | 13.1549 | 0.87896 | 16.2265 | 5.4013 | 6.6904 | 3.1786 | 0.028037 | 0.59591 | 0.18303 | 53.7849 | 42.9524 | 105.5531 | 0 | 0
0 | 1 | 0 | 1 | 13.73 | 62.859 | 53.0028 | 24.4458 | 60.4407 | 0 | 22.7899 | 37.2466 | 46.4684 | 0 | 35.859 | 12.6725 | 100 | 0.24936 | 3647.3467 | 4461.4211 | 9.2056 | 32.0288 | 46.9984 | 2800.966 | 64.818 | 122.8955 | 0.1845 | 91.9432 | 50.6483 | 2705.3375 | 25.179 | 53.9534 | 3333.2641 | 22.9347 | 66.4597 | 1.6699 | 270.7543 | 102.5213 | 91.9051 | 31.2135 | 14.8343 | 19.0559 | 6.0609 | 16.8461 | 4.1166 | 32.1182 | 21.9378 | 13.1549 | 0.87896 | 16.2265 | 5.4013 | 6.6904 | 3.1786 | 0.028037 | 0.59591 | 0.18303 | 53.7849 | 42.9524 | 105.6363 | 0 | 0
0 | 1 | 0 | 1 | 13.74 | 62.8539 | 52.9894 | 24.4103 | 60.4415 | 0 | 22.8524 | 37.2388 | 46.4513 | 0 | 35.6906 | 13.5713 | 100 | 0.24907 | 3672.7726 | 4412.4575 | 9.2471 | 31.7487 | 47.0853 | 2800.7979 | 65.1587 | 122.9148 | 0.18502 | 91.8954 | 51.2524 | 2704.936 | 25.2984 | 52.9386 | 3333.0434 | 22.9436 | 66.4592 | 0.49741 | 270.431 | 102.533 | 91.8756 | 31.2135 | 14.8343 | 19.0559 | 6.0609 | 16.8461 | 4.1166 | 32.1182 | 21.9378 | 13.1549 | 0.87896 | 16.2265 | 5.4013 | 6.6904 | 3.1786 | 0.028037 | 0.59591 | 0.18303 | 53.7849 | 42.9524 | 105.7515 | 0 | 0
0 | 1 | 0 | 1 | 13.75 | 62.8539 | 52.9879 | 24.38 | 60.4509 | 0 | 22.9089 | 37.2477 | 46.4661 | 0 | 35.8807 | 10.0883 | 100 | 0.24858 | 3666.4823 | 4428.8986 | 9.2834 | 32.2898 | 47.0758 | 2800.6712 | 65.5991 | 122.8891 | 0.18517 | 91.87 | 51.3723 | 2704.712 | 25.2 | 54.7961 | 3332.7039 | 22.8532 | 66.4609 | 0.68722 | 270.3507 | 102.5212 | 91.8306 | 31.2135 | 14.8343 | 19.0559 | 6.0609 | 16.8461 | 4.1166 | 32.1182 | 21.9378 | 13.1549 | 0.87896 | 16.2265 | 5.4013 | 6.6904 | 3.1786 | 0.0024739 | 0.57328 | 0.1846 | 54.0642 | 44.6611 | 103.9887 | 0 | 0
0 | 1 | 0 | 1 | 13.76 | 62.853 | 52.9955 | 24.3491 | 60.4499 | 0 | 22.9667 | 37.2565 | 46.4617 | 0 | 35.7747 | 11.7255 | 100 | 0.24782 | 3623.7339 | 4417.0022 | 9.2162 | 32.2014 | 47.8376 | 2800.4271 | 65.1171 | 122.9067 | 0.18508 | 91.8638 | 51.0442 | 2705.3763 | 25.2457 | 53.4112 | 3332.7176 | 23.063 | 66.4507 | 1.3851 | 270.6698 | 102.5091 | 91.9608 | 31.2135 | 14.8343 | 19.0559 | 6.0609 | 16.8461 | 4.1166 | 32.1182 | 21.9378 | 13.1549 | 0.87896 | 16.2265 | 5.4013 | 6.6904 | 3.1786 | 0.0024739 | 0.57328 | 0.1846 | 54.0642 | 44.6611 | 103.9946 | 0 | 0
0 | 1 | 0 | 1 | 13.77 | 62.85 | 52.9973 | 24.3216 | 60.4861 | 0 | 23.008 | 37.255 | 46.4502 | 0 | 35.8149 | 10.1513 | 100 | 0.24908 | 3639.8927 | 4451.071 | 9.2437 | 32.1624 | 47.2555 | 2801.0168 | 65.4057 | 122.9124 | 0.1852 | 91.868 | 51.5101 | 2705.6753 | 25.3464 | 52.6925 | 3332.6317 | 22.998 | 66.4696 | -1.7168 | 270.8401 | 102.5187 | 91.9999 | 31.2135 | 14.8343 | 19.0559 | 6.0609 | 16.8461 | 4.1166 | 32.1182 | 21.9378 | 13.1549 | 0.87896 | 16.2265 | 5.4013 | 6.6904 | 3.1786 | 0.0024739 | 0.57328 | 0.1846 | 54.0642 | 44.6611 | 103.9397 | 0 | 0
0 | 1 | 0 | 1 | 13.78 | 62.8512 | 53.0041 | 24.2956 | 60.5279 | 0 | 23.0603 | 37.2579 | 46.4682 | 0 | 35.804 | 12.3512 | 100 | 0.24533 | 3665.2227 | 4406.847 | 9.2576 | 32.5268 | 47.0565 | 2800.965 | 65.1782 | 122.885 | 0.18555 | 91.8928 | 52.2518 | 2705.5723 | 25.251 | 54.3628 | 3333.1255 | 22.8357 | 66.4564 | -0.56346 | 270.2959 | 102.5299 | 91.91 | 31.2135 | 14.8343 | 19.0559 | 6.0609 | 16.8461 | 4.1166 | 32.1182 | 21.9378 | 13.1549 | 0.87896 | 16.2265 | 5.4013 | 6.6904 | 3.1786 | 0.0024739 | 0.57328 | 0.1846 | 54.0642 | 44.6611 | 104.0818 | 0 | 0
0 | 1 | 0 | 1 | 13.79 | 62.8471 | 53.0213 | 24.2732 | 60.5369 | 0 | 23.1217 | 37.2495 | 46.4843 | 0 | 35.8052 | 13.0792 | 100 | 0.24705 | 3640.4674 | 4434.0616 | 9.2348 | 32.2582 | 47.8157 | 2801.4188 | 65.8078 | 122.8897 | 0.18751 | 91.8747 | 52.0241 | 2705.6608 | 25.5458 | 53.168 | 3333.4829 | 22.8785 | 66.4674 | -0.04242 | 270.2527 | 102.5506 | 91.8148 | 31.2135 | 14.8343 | 19.0559 | 6.0609 | 16.8461 | 4.1166 | 32.1182 | 21.9378 | 13.1549 | 0.87896 | 16.2265 | 5.4013 | 6.6904 | 3.1786 | 0.0024739 | 0.57328 | 0.1846 | 54.0642 | 44.6611 | 104.7876 | 0 | 0
0 | 1 | 0 | 1 | 13.8 | 62.8434 | 53.0246 | 24.2482 | 60.5358 | 0 | 23.1869 | 37.2732 | 46.4942 | 0 | 35.8624 | 10.1262 | 100 | 0.24552 | 3633.815 | 4437.5948 | 9.2707 | 31.9033 | 47.3801 | 2800.4923 | 64.6686 | 122.8931 | 0.18721 | 91.8004 | 50.5784 | 2705.2198 | 25.2238 | 54.8592 | 3332.9939 | 22.9851 | 66.4685 | -0.44116 | 270.4429 | 102.5233 | 91.6452 | 31.2135 | 14.8343 | 19.0559 | 6.0609 | 16.8461 | 4.1166 | 32.1182 | 21.9378 | 13.1549 | 0.87896 | 16.2265 | 5.4013 | 6.6904 | 3.1786 | 0.0024739 | 0.57328 | 0.1846 | 54.0642 | 44.6611 | 104.6859 | 0 | 0
0 | 1 | 0 | 1 | 13.81 | 62.8361 | 53.0245 | 24.2707 | 60.4986 | 0 | 23.2176 | 37.2705 | 46.4963 | 0 | 35.926 | 10.5576 | 100 | 0.24836 | 3673.0431 | 4404.5931 | 9.2356 | 32.1843 | 47.5012 | 2800.3142 | 65.1049 | 122.8927 | 0.19049 | 91.7597 | 49.8979 | 2705.235 | 25.4819 | 54.3766 | 3333.0511 | 22.918 | 66.431 | 1.2027 | 270.6627 | 102.5171 | 91.7596 | 31.6775 | 14.883 | 19.2873 | 5.9587 | 16.6133 | 4.0581 | 31.6038 | 22.0069 | 13.6642 | 0.82649 | 16.3923 | 5.4831 | 6.7591 | 3.1708 | 0.0024739 | 0.57328 | 0.1846 | 54.0642 | 44.6611 | 106.4649 | 0 | 0
0 | 1 | 0 | 1 | 13.82 | 62.8321 | 53.0252 | 24.3198 | 60.442 | 0 | 23.243 | 37.2942 | 46.5 | 0 | 35.6495 | 12.9194 | 100 | 0.24724 | 3647.6349 | 4457.3089 | 9.2146 | 32.3068 | 47.1908 | 2799.4774 | 65.2343 | 122.8933 | 0.18501 | 91.7206 | 52.3085 | 2704.8459 | 25.1903 | 53.9222 | 3332.9011 | 22.9969 | 66.4475 | -0.026207 | 270.3365 | 102.518 | 91.6263 | 31.6775 | 14.883 | 19.2873 | 5.9587 | 16.6133 | 4.0581 | 31.6038 | 22.0069 | 13.6642 | 0.82649 | 16.3923 | 5.4831 | 6.7591 | 3.1708 | 0.0024739 | 0.57328 | 0.1846 | 54.0642 | 44.6611 | 104.4795 | 0 | 0
0 | 1 | 0 | 1 | 13.83 | 62.8305 | 53.0253 | 24.3665 | 60.4293 | 0 | 23.2544 | 37.2934 | 46.4893 | 0 | 35.7139 | 13.8493 | 100 | 0.24719 | 3660.8005 | 4455.7593 | 9.2757 | 31.9601 | 47.4505 | 2799.9501 | 65.1093 | 122.8899 | 0.18667 | 91.706 | 50.1609 | 2704.6469 | 25.1473 | 53.3888 | 3332.4102 | 22.9246 | 66.4259 | 1.2402 | 270.4072 | 102.5433 | 91.7333 | 31.6775 | 14.883 | 19.2873 | 5.9587 | 16.6133 | 4.0581 | 31.6038 | 22.0069 | 13.6642 | 0.82649 | 16.3923 | 5.4831 | 6.7591 | 3.1708 | 0.0024739 | 0.57328 | 0.1846 | 54.0642 | 44.6611 | 105.1033 | 0 | 0
0 | 1 | 0 | 1 | 13.84 | 62.8215 | 53.0185 | 24.4084 | 60.3961 | 0 | 23.2545 | 37.2824 | 46.4894 | 0 | 35.8137 | 12.1385 | 100 | 0.24519 | 3642.8613 | 4451.9392 | 9.2005 | 32.2806 | 47.3396 | 2799.9262 | 64.5812 | 122.9 | 0.1885 | 91.6927 | 54.1462 | 2704.0709 | 25.2431 | 52.5659 | 3332.1376 | 22.9909 | 66.4239 | 0.9512 | 270.4507 | 102.5491 | 91.8059 | 31.6775 | 14.883 | 19.2873 | 5.9587 | 16.6133 | 4.0581 | 31.6038 | 22.0069 | 13.6642 | 0.82649 | 16.3923 | 5.4831 | 6.7591 | 3.1708 | 0.0024739 | 0.57328 | 0.1846 | 54.0642 | 44.6611 | 105.7403 | 0 | 0
0 | 1 | 0 | 1 | 13.85 | 62.8328 | 53.0132 | 24.4491 | 60.3788 | 0 | 23.2617 | 37.2862 | 46.4952 | 0 | 35.759 | 11.6072 | 100 | 0.24785 | 3673.4723 | 4418.8127 | 9.2848 | 32.1446 | 46.8224 | 2799.9145 | 65.1915 | 122.8867 | 0.18833 | 91.7055 | 51.8212 | 2704.5174 | 25.4493 | 54.1567 | 3331.8842 | 22.8125 | 66.4382 | 0.10076 | 270.716 | 102.5768 | 91.9715 | 31.6775 | 14.883 | 19.2873 | 5.9587 | 16.6133 | 4.0581 | 31.6038 | 22.0069 | 13.6642 | 0.82649 | 16.3923 | 5.4831 | 6.7591 | 3.1708 | 0.0024739 | 0.57328 | 0.1846 | 54.0642 | 44.6611 | 105.6711 | 0 | 0
0 | 1 | 0 | 1 | 13.86 | 62.8338 | 53.0287 | 24.4908 | 60.3459 | 0 | 23.2723 | 37.283 | 46.5028 | 0 | 35.8256 | 11.5361 | 100 | 0.24924 | 3627.8443 | 4427.3625 | 9.2382 | 32.3927 | 47.4153 | 2800.4212 | 65.1653 | 122.8971 | 0.18648 | 91.7557 | 49.7676 | 2705.0394 | 25.396 | 53.2602 | 3332.4821 | 22.7029 | 66.4228 | -1.182 | 270.432 | 102.5275 | 92.0138 | 31.6775 | 14.883 | 19.2873 | 5.9587 | 16.6133 | 4.0581 | 31.6038 | 22.0069 | 13.6642 | 0.82649 | 16.3923 | 5.4831 | 6.7591 | 3.1708 | 0.0024739 | 0.57328 | 0.1846 | 54.0642 | 44.6611 | 104.9666 | 0 | 0
0 | 1 | 0 | 1 | 13.87 | 62.8295 | 53.0243 | 24.5232 | 60.324 | 0 | 23.3042 | 37.2685 | 46.4909 | 0 | 35.6941 | 13.2058 | 100 | 0.24944 | 3643.2906 | 4412.1374 | 9.2297 | 32.4243 | 47.634 | 2800.914 | 64.4539 | 122.8891 | 0.18988 | 91.7913 | 51.1528 | 2705.4871 | 25.3163 | 54.7907 | 3332.5998 | 22.851 | 66.3874 | -1.0396 | 270.5881 | 102.5297 | 92.0822 | 31.6775 | 14.883 | 19.2873 | 5.9587 | 16.6133 | 4.0581 | 31.6038 | 22.0069 | 13.6642 | 0.82649 | 16.3923 | 5.4831 | 6.7591 | 3.1708 | 0.0024739 | 0.57328 | 0.1846 | 54.0642 | 44.6611 | 106.1711 | 0 | 0
0 | 1 | 0 | 1 | 13.88 | 62.8342 | 53.0358 | 24.5625 | 60.3672 | 0 | 23.3465 | 37.2857 | 46.51 | 0 | 35.8146 | 11.2051 | 100 | 0.24828 | 3661.9252 | 4436.1936 | 9.1601 | 32.1595 | 47.4298 | 2800.2266 | 64.933 | 122.9072 | 0.18797 | 91.8093 | 50.7272 | 2704.8854 | 25.4534 | 54.4983 | 3333.2469 | 23.0236 | 66.4285 | 0.24044 | 270.7671 | 102.5483 | 91.9581 | 31.6775 | 14.883 | 19.2873 | 5.9587 | 16.6133 | 4.0581 | 31.6038 | 22.0069 | 13.6642 | 0.82649 | 16.3923 | 5.4831 | 6.7591 | 3.1708 | 0.0024739 | 0.57328 | 0.1846 | 54.0642 | 44.6611 | 105.5593 | 0 | 0
0 | 1 | 0 | 1 | 13.89 | 62.8361 | 53.0317 | 24.5914 | 60.3257 | 0 | 23.3876 | 37.2673 | 46.507 | 0 | 35.7845 | 11.5325 | 100 | 0.25016 | 3606.8238 | 4404.2988 | 9.3452 | 31.9868 | 47.1661 | 2801.3709 | 65.9775 | 122.9101 | 0.19035 | 91.8198 | 51.2447 | 2705.1828 | 25.3659 | 53.132 | 3332.8293 | 22.9367 | 66.402 | 0.070627 | 270.7274 | 102.5296 | 91.9728 | 31.6775 | 14.883 | 19.2873 | 5.9587 | 16.6133 | 4.0581 | 31.6038 | 22.0069 | 13.6642 | 0.82649 | 16.3923 | 5.4831 | 6.7591 | 3.1708 | 0.0024739 | 0.57328 | 0.1846 | 54.0642 | 44.6611 | 106.3895 | 0 | 0
0 | 1 | 0 | 1 | 13.9 | 62.8385 | 53.0296 | 24.6201 | 60.2768 | 0 | 23.4443 | 37.2606 | 46.502 | 0 | 35.7924 | 15.497 | 100 | 0.24881 | 3653.7259 | 4443.4001 | 9.1827 | 32.0485 | 47.4197 | 2801.8735 | 65.4609 | 122.9144 | 0.18995 | 91.8372 | 51.4542 | 2705.9619 | 25.4183 | 51.4409 | 3333.3669 | 22.8 | 66.4155 | 0.46346 | 270.779 | 102.5224 | 91.9666 | 31.6775 | 14.883 | 19.2873 | 5.9587 | 16.6133 | 4.0581 | 31.6038 | 22.0069 | 13.6642 | 0.82649 | 16.3923 | 5.4831 | 6.7591 | 3.1708 | 0.0024739 | 0.57328 | 0.1846 | 54.0642 | 44.6611 | 106.2611 | 0 | 0
0 | 1 | 0 | 1 | 13.91 | 62.8376 | 53.0272 | 24.6465 | 60.3076 | 0 | 23.5009 | 37.2608 | 46.5134 | 0 | 35.847 | 12.681 | 100 | 0.24995 | 3650.3565 | 4414.2189 | 9.1997 | 32.5395 | 47.2752 | 2800.8567 | 64.6476 | 122.8954 | 0.18938 | 91.8335 | 50.1901 | 2705.6234 | 25.2181 | 53.8231 | 3333.5071 | 22.7612 | 66.4053 | -0.73251 | 270.3786 | 102.5318 | 91.7107 | 31.5045 | 15.02 | 19.042 | 5.9906 | 16.8348 | 4.0574 | 31.7387 | 21.9039 | 13.5278 | 1.0107 | 16.2167 | 5.4279 | 6.6745 | 3.1583 | 0.0024739 | 0.57328 | 0.1846 | 54.0642 | 44.6611 | 105.7627 | 0 | 0
0 | 1 | 0 | 1 | 13.92 | 62.8335 | 53.0242 | 24.6619 | 60.3192 | 0 | 23.5439 | 37.2529 | 46.5089 | 0 | 35.779 | 10.6312 | 100 | 0.25122 | 3612.2178 | 4419.79 | 9.1603 | 32.4459 | 47.2991 | 2800.5402 | 65.1992 | 122.889 | 0.19232 | 91.7678 | 49.8961 | 2704.6585 | 24.9673 | 53.7746 | 3332.5135 | 22.8786 | 66.4028 | 0.087781 | 270.5108 | 102.5384 | 91.7048 | 31.5045 | 15.02 | 19.042 | 5.9906 | 16.8348 | 4.0574 | 31.7387 | 21.9039 | 13.5278 | 1.0107 | 16.2167 | 5.4279 | 6.6745 | 3.1583 | 0.0024739 | 0.57328 | 0.1846 | 54.0642 | 44.6611 | 106.8251 | 0 | 0
0 | 1 | 0 | 1 | 13.93 | 62.8313 | 53.0071 | 24.6739 | 60.3123 | 0 | 23.5615 | 37.2466 | 46.488 | 0 | 35.8223 | 12.7611 | 100 | 0.25237 | 3623.816 | 4420.653 | 9.2284 | 32.1372 | 47.0167 | 2800.4574 | 65.2383 | 122.8797 | 0.1872 | 91.7531 | 51.3912 | 2705.1189 | 25.249 | 54.9967 | 3332.4987 | 22.7812 | 66.4178 | -0.14647 | 270.529 | 102.5461 | 91.943 | 31.5045 | 15.02 | 19.042 | 5.9906 | 16.8348 | 4.0574 | 31.7387 | 21.9039 | 13.5278 | 1.0107 | 16.2167 | 5.4279 | 6.6745 | 3.1583 | 0.0024739 | 0.57328 | 0.1846 | 54.0642 | 44.6611 | 105.008 | 0 | 0
0 | 1 | 0 | 1 | 13.94 | 62.8404 | 53.0062 | 24.6897 | 60.3564 | 0 | 23.5818 | 37.2494 | 46.4973 | 0 | 35.795 | 11.4672 | 100 | 0.25141 | 3646.6845 | 4406.5366 | 9.1764 | 32.3727 | 47.1858 | 2800.3338 | 65.3434 | 122.8847 | 0.19229 | 91.7773 | 50.5354 | 2705.3566 | 25.1851 | 53.3541 | 3332.3608 | 22.7799 | 66.4048 | -0.18704 | 270.6137 | 102.558 | 91.9459 | 31.5045 | 15.02 | 19.042 | 5.9906 | 16.8348 | 4.0574 | 31.7387 | 21.9039 | 13.5278 | 1.0107 | 16.2167 | 5.4279 | 6.6745 | 3.1583 | 0.0024739 | 0.57328 | 0.1846 | 54.0642 | 44.6611 | 106.8046 | 0 | 0
0 | 1 | 0 | 1 | 13.95 | 62.8455 | 53.0157 | 24.7028 | 60.4023 | 0 | 23.6211 | 37.2562 | 46.5168 | 0 | 35.6833 | 10.3258 | 100 | 0.25297 | 3658.4211 | 4398.1496 | 9.253 | 32.4191 | 46.8674 | 2800.226 | 64.9307 | 122.8975 | 0.19527 | 91.7789 | 50.3205 | 2704.9352 | 25.4344 | 53.661 | 3332.5214 | 22.9063 | 66.4191 | -0.26487 | 270.5357 | 102.55 | 91.831 | 31.5045 | 15.02 | 19.042 | 5.9906 | 16.8348 | 4.0574 | 31.7387 | 21.9039 | 13.5278 | 1.0107 | 16.2167 | 5.4279 | 6.6745 | 3.1583 | 0.0024739 | 0.57328 | 0.1846 | 54.0642 | 44.6611 | 107.8562 | 0 | 0
0 | 1 | 0 | 1 | 13.96 | 62.8445 | 53.0184 | 24.712 | 60.4212 | 0 | 23.6598 | 37.2649 | 46.5218 | 0 | 35.7221 | 13.2218 | 100 | 0.25139 | 3618.5081 | 4447.5342 | 9.2153 | 32.0669 | 47.2989 | 2800.4664 | 65.1724 | 122.8981 | 0.1915 | 91.7639 | 51.8565 | 2705.1362 | 25.3631 | 54.919 | 3332.3541 | 23.0435 | 66.3915 | 1.2554 | 270.3414 | 102.5341 | 91.865 | 31.5045 | 15.02 | 19.042 | 5.9906 | 16.8348 | 4.0574 | 31.7387 | 21.9039 | 13.5278 | 1.0107 | 16.2167 | 5.4279 | 6.6745 | 3.1583 | 0.0024739 | 0.57328 | 0.1846 | 54.0642 | 44.6611 | 106.5714 | 0 | 0
0 | 1 | 0 | 1 | 13.97 | 62.8508 | 53.0196 | 24.7236 | 60.4162 | 0 | 23.6937 | 37.2574 | 46.5215 | 0 | 35.8333 | 10.7848 | 100 | 0.25063 | 3657.821 | 4427.7835 | 9.2823 | 32.3358 | 47.2778 | 2800.843 | 65.6941 | 122.908 | 0.19157 | 91.7732 | 51.3906 | 2705.0729 | 25.5014 | 53.3792 | 3332.9655 | 22.8811 | 66.3955 | 1.2112 | 270.5204 | 102.5216 | 91.8969 | 31.5045 | 15.02 | 19.042 | 5.9906 | 16.8348 | 4.0574 | 31.7387 | 21.9039 | 13.5278 | 1.0107 | 16.2167 | 5.4279 | 6.6745 | 3.1583 | 0.0024739 | 0.57328 | 0.1846 | 54.0642 | 44.6611 | 106.6047 | 0 | 0
0 | 1 | 0 | 1 | 13.98 | 62.8478 | 53.0299 | 24.7347 | 60.425 | 0 | 23.7326 | 37.2599 | 46.5229 | 0 | 35.7525 | 13.0683 | 100 | 0.25097 | 3618.9297 | 4434.2005 | 9.3174 | 31.8737 | 47.6956 | 2801.1257 | 65.1225 | 122.8883 | 0.19256 | 91.7728 | 50.1723 | 2705.3833 | 25.5134 | 53.2909 | 3332.9071 | 22.7982 | 66.3941 | -1.2598 | 270.511 | 102.5394 | 91.9131 | 31.5045 | 15.02 | 19.042 | 5.9906 | 16.8348 | 4.0574 | 31.7387 | 21.9039 | 13.5278 | 1.0107 | 16.2167 | 5.4279 | 6.6745 | 3.1583 | 0.0024739 | 0.57328 | 0.1846 | 54.0642 | 44.6611 | 106.8765 | 0 | 0
0 | 1 | 0 | 1 | 13.99 | 62.8406 | 53.0269 | 24.7471 | 60.4129 | 0 | 23.7768 | 37.247 | 46.5025 | 0 | 35.784 | 14.0332 | 100 | 0.25032 | 3649.843 | 4403.8103 | 9.2806 | 32.3187 | 47.5574 | 2800.9645 | 66.0817 | 122.8805 | 0.19153 | 91.7858 | 51.4526 | 2705.4078 | 25.2954 | 52.9055 | 3333.3852 | 22.9235 | 66.4095 | 1.0297 | 270.4966 | 102.5476 | 91.7979 | 31.5045 | 15.02 | 19.042 | 5.9906 | 16.8348 | 4.0574 | 31.7387 | 21.9039 | 13.5278 | 1.0107 | 16.2167 | 5.4279 | 6.6745 | 3.1583 | 0.0024739 | 0.57328 | 0.1846 | 54.0642 | 44.6611 | 106.576 | 0 | 0
0 | 1 | 0 | 1 | 14 | 62.8421 | 53.0354 | 24.7578 | 60.3979 | 0 | 23.8096 | 37.2571 | 46.5111 | 0 | 35.9532 | 14.0052 | 100 | 0.25377 | 3683.9419 | 4432.6396 | 9.2377 | 31.9482 | 47.5414 | 2800.3588 | 65.1957 | 122.8947 | 0.19224 | 91.7537 | 51.4849 | 2704.9196 | 25.2754 | 53.473 | 3333.091 | 22.9661 | 66.413 | -0.83262 | 270.671 | 102.5336 | 91.8255 | 31.5045 | 15.02 | 19.042 | 5.9906 | 16.8348 | 4.0574 | 31.7387 | 21.9039 | 13.5278 | 1.0107 | 16.2167 | 5.4279 | 6.6745 | 3.1583 | 0.013971 | 0.57373 | 0.19375 | 53.7062 | 43.5277 | 107.6744 | 0 | 0
0 | 1 | 0 | 1 | 14.01 | 62.8462 | 53.0305 | 24.7615 | 60.3771 | 0 | 23.8339 | 37.2551 | 46.5154 | 0 | 35.7559 | 12.8347 | 100 | 0.24809 | 3659.1565 | 4417.4296 | 9.2619 | 32.1068 | 47.2831 | 2800.9472 | 65.0434 | 122.8661 | 0.19215 | 91.7308 | 52.4378 | 2704.8716 | 25.289 | 54.834 | 3333.1056 | 23.0088 | 66.3787 | 1.0211 | 270.3652 | 102.5475 | 91.5962 | 31.7715 | 14.8047 | 18.9395 | 6.0718 | 16.9697 | 4.024 | 31.918 | 21.9612 | 13.7345 | 0.90282 | 16.9189 | 5.4642 | 6.5861 | 3.1842 | 0.013971 | 0.57373 | 0.19375 | 53.7062 | 43.5277 | 108.381 | 0 | 0
0 | 1 | 0 | 1 | 14.02 | 62.8418 | 53.0213 | 24.7339 | 60.3547 | 0 | 23.857 | 37.2593 | 46.5056 | 0 | 35.7641 | 10.5242 | 100 | 0.25107 | 3662.601 | 4428.6725 | 9.2088 | 32.2595 | 47.3851 | 2800.0233 | 65.2179 | 122.8826 | 0.18988 | 91.701 | 51.6781 | 2704.3088 | 25.5155 | 52.3059 | 3332.3914 | 22.8133 | 66.3964 | -0.29705 | 270.2066 | 102.5488 | 91.6788 | 31.7715 | 14.8047 | 18.9395 | 6.0718 | 16.9697 | 4.024 | 31.918 | 21.9612 | 13.7345 | 0.90282 | 16.9189 | 5.4642 | 6.5861 | 3.1842 | 0.013971 | 0.57373 | 0.19375 | 53.7062 | 43.5277 | 107.5185 | 0 | 0
0 | 1 | 0 | 1 | 14.03 | 62.8442 | 53.0232 | 24.7165 | 60.4166 | 0 | 23.8584 | 37.249 | 46.5179 | 0 | 35.8626 | 9.4872 | 100 | 0.25085 | 3674.251 | 4408.5299 | 9.1938 | 32.2879 | 47.3122 | 2799.7465 | 64.8862 | 122.8945 | 0.19328 | 91.6829 | 50.6145 | 2704.4557 | 25.3316 | 55.1742 | 3332.2813 | 22.8119 | 66.3842 | -1.9222 | 270.4913 | 102.5528 | 91.63 | 31.7715 | 14.8047 | 18.9395 | 6.0718 | 16.9697 | 4.024 | 31.918 | 21.9612 | 13.7345 | 0.90282 | 16.9189 | 5.4642 | 6.5861 | 3.1842 | 0.013971 | 0.57373 | 0.19375 | 53.7062 | 43.5277 | 108.6983 | 0 | 0
0 | 1 | 0 | 1 | 14.04 | 62.8469 | 53.0166 | 24.6985 | 60.4382 | 0 | 23.8451 | 37.2547 | 46.5342 | 0 | 35.7279 | 12.514 | 100 | 0.25071 | 3645.2441 | 4402.6033 | 9.2683 | 32.0083 | 47.0406 | 2799.5552 | 64.661 | 122.9075 | 0.19206 | 91.6577 | 51.0821 | 2704.1637 | 25.2395 | 55.6789 | 3331.5672 | 23.0683 | 66.3705 | -0.15454 | 270.3202 | 102.5508 | 91.8022 | 31.7715 | 14.8047 | 18.9395 | 6.0718 | 16.9697 | 4.024 | 31.918 | 21.9612 | 13.7345 | 0.90282 | 16.9189 | 5.4642 | 6.5861 | 3.1842 | 0.013971 | 0.57373 | 0.19375 | 53.7062 | 43.5277 | 108.3187 | 0 | 0
0 | 1 | 0 | 1 | 14.05 | 62.853 | 53.0077 | 24.6806 | 60.4503 | 0 | 23.8296 | 37.2518 | 46.5473 | 0 | 35.5907 | 11.4613 | 100 | 0.25031 | 3643.5462 | 4406.6212 | 9.1783 | 31.9455 | 47.15 | 2800.1927 | 65.4196 | 122.8941 | 0.1944 | 91.6761 | 50.8252 | 2704.9678 | 25.0792 | 53.5703 | 3332.2624 | 22.8775 | 66.3648 | 0.1183 | 270.1127 | 102.539 | 91.9355 | 31.7715 | 14.8047 | 18.9395 | 6.0718 | 16.9697 | 4.024 | 31.918 | 21.9612 | 13.7345 | 0.90282 | 16.9189 | 5.4642 | 6.5861 | 3.1842 | 0.013971 | 0.57373 | 0.19375 | 53.7062 | 43.5277 | 109.1576 | 0 | 0
0 | 1 | 0 | 1 | 14.06 | 62.8519 | 53.0038 | 24.6607 | 60.4367 | 0 | 23.8374 | 37.2553 | 46.5423 | 0 | 35.7213 | 10.6024 | 100 | 0.25175 | 3645.8644 | 4415.0482 | 9.2508 | 32.0526 | 46.9568 | 2800.2745 | 64.5382 | 122.9079 | 0.19497 | 91.7337 | 50.5927 | 2705.4985 | 25.1937 | 52.5992 | 3332.6688 | 22.8793 | 66.3472 | -0.24113 | 270.6339 | 102.5594 | 92.0497 | 31.7715 | 14.8047 | 18.9395 | 6.0718 | 16.9697 | 4.024 | 31.918 | 21.9612 | 13.7345 | 0.90282 | 16.9189 | 5.4642 | 6.5861 | 3.1842 | 0.013971 | 0.57373 | 0.19375 | 53.7062 | 43.5277 | 109.371 | 0 | 0
0 | 1 | 0 | 1 | 14.07 | 62.8575 | 53.0039 | 24.644 | 60.4352 | 0 | 23.8686 | 37.2673 | 46.5442 | 0 | 35.6044 | 13.9569 | 100 | 0.25116 | 3630.3022 | 4445.1256 | 9.2338 | 31.8747 | 47.2504 | 2800.5304 | 63.8917 | 122.9049 | 0.19511 | 91.7723 | 52.1332 | 2705.613 | 25.3053 | 52.5174 | 3332.9702 | 22.8348 | 66.356 | 0.77966 | 270.8061 | 102.5609 | 92.1677 | 31.7715 | 14.8047 | 18.9395 | 6.0718 | 16.9697 | 4.024 | 31.918 | 21.9612 | 13.7345 | 0.90282 | 16.9189 | 5.4642 | 6.5861 | 3.1842 | 0.013971 | 0.57373 | 0.19375 | 53.7062 | 43.5277 | 109.4651 | 0 | 0
0 | 1 | 0 | 1 | 14.08 | 62.8579 | 53.0033 | 24.6277 | 60.4478 | 0 | 23.9296 | 37.2721 | 46.5477 | 0 | 35.8462 | 11.1442 | 100 | 0.24946 | 3664.0685 | 4446.0223 | 9.1639 | 32.3421 | 47.1394 | 2801.2695 | 65.3537 | 122.9279 | 0.19609 | 91.8302 | 51.1962 | 2706.427 | 25.3775 | 54.0752 | 3332.8898 | 22.824 | 66.3689 | -0.55682 | 270.6679 | 102.537 | 92.0525 | 31.7715 | 14.8047 | 18.9395 | 6.0718 | 16.9697 | 4.024 | 31.918 | 21.9612 | 13.7345 | 0.90282 | 16.9189 | 5.4642 | 6.5861 | 3.1842 | 0.013971 | 0.57373 | 0.19375 | 53.7062 | 43.5277 | 109.7646 | 0 | 0
0 | 1 | 0 | 1 | 14.09 | 62.8487 | 52.9952 | 24.6083 | 60.4324 | 0 | 24.0073 | 37.2591 | 46.5291 | 0 | 35.8823 | 14.9063 | 100 | 0.2495 | 3646.815 | 4385.7751 | 9.2348 | 32.0244 | 47.268 | 2801.2227 | 64.8043 | 122.9061 | 0.19312 | 91.8236 | 50.4418 | 2706.1688 | 25.4746 | 52.6628 | 3333.5738 | 22.9556 | 66.3707 | 0.0053212 | 270.6316 | 102.5155 | 91.8774 | 31.7715 | 14.8047 | 18.9395 | 6.0718 | 16.9697 | 4.024 | 31.918 | 21.9612 | 13.7345 | 0.90282 | 16.9189 | 5.4642 | 6.5861 | 3.1842 | 0.013971 | 0.57373 | 0.19375 | 53.7062 | 43.5277 | 108.7159 | 0 | 0
0 | 1 | 0 | 1 | 14.1 | 62.8515 | 52.9928 | 24.5916 | 60.4514 | 0 | 24.082 | 37.2622 | 46.5232 | 0 | 35.8315 | 15.6332 | 100 | 0.2505 | 3647.9553 | 4438.5812 | 9.273 | 32.1739 | 47.2637 | 2801.6913 | 64.2255 | 122.8896 | 0.19631 | 91.8133 | 51.5109 | 2705.7959 | 25.1799 | 51.6526 | 3333.2426 | 22.9388 | 66.3689 | -0.41157 | 270.2737 | 102.5166 | 91.6439 | 31.7715 | 14.8047 | 18.9395 | 6.0718 | 16.9697 | 4.024 | 31.918 | 21.9612 | 13.7345 | 0.90282 | 16.9189 | 5.4642 | 6.5861 | 3.1842 | 0.013971 | 0.57373 | 0.19375 | 53.7062 | 43.5277 | 109.8114 | 0 | 0
0 | 1 | 0 | 1 | 14.11 | 62.8475 | 52.9733 | 24.575 | 60.4539 | 0 | 24.1405 | 37.2591 | 46.4958 | 0 | 35.6232 | 14.3836 | 100 | 0.24953 | 3649.1672 | 4425.7018 | 9.2052 | 32.2347 | 47.3098 | 2800.5625 | 64.5683 | 122.8779 | 0.19929 | 91.7375 | 49.8273 | 2705.1802 | 25.2706 | 52.2865 | 3333.8938 | 22.9128 | 66.3825 | -0.59839 | 269.9955 | 102.5367 | 91.5313 | 31.8476 | 14.9055 | 19.0925 | 6.0367 | 16.3598 | 4.066 | 32.227 | 22.0996 | 13.7237 | 1.0354 | 16.7964 | 5.4339 | 6.6523 | 3.1946 | 0.013971 | 0.57373 | 0.19375 | 53.7062 | 43.5277 | 111.1447 | 0 | 0
0 | 1 | 0 | 1 | 14.12 | 62.8513 | 52.9833 | 24.5824 | 60.4191 | 0 | 24.1674 | 37.2564 | 46.5015 | 0 | 35.703 | 14.4464 | 100 | 0.24849 | 3672.3374 | 4425.0602 | 9.1657 | 32.1527 | 47.2367 | 2800.407 | 65.8628 | 122.9107 | 0.19479 | 91.654 | 50.4004 | 2704.6815 | 25.2479 | 53.3718 | 3332.4515 | 23.0855 | 66.3542 | -2.2092 | 270.0318 | 102.5527 | 91.4732 | 31.8476 | 14.9055 | 19.0925 | 6.0367 | 16.3598 | 4.066 | 32.227 | 22.0996 | 13.7237 | 1.0354 | 16.7964 | 5.4339 | 6.6523 | 3.1946 | 0.013971 | 0.57373 | 0.19375 | 53.7062 | 43.5277 | 109.4921 | 0 | 0
0 | 1 | 0 | 1 | 14.13 | 62.8539 | 52.9724 | 24.5944 | 60.4031 | 0 | 24.1649 | 37.2465 | 46.4873 | 0 | 35.7697 | 9.6116 | 100 | 0.25346 | 3655.5769 | 4432.0185 | 9.2147 | 32.0613 | 47.5237 | 2799.2492 | 65.003 | 122.9008 | 0.19968 | 91.6103 | 50.6122 | 2704.2483 | 25.4202 | 53.6655 | 3332.1061 | 23.0986 | 66.3773 | 2.0995 | 270.2652 | 102.5693 | 91.5121 | 31.8476 | 14.9055 | 19.0925 | 6.0367 | 16.3598 | 4.066 | 32.227 | 22.0996 | 13.7237 | 1.0354 | 16.7964 | 5.4339 | 6.6523 | 3.1946 | 0.013971 | 0.57373 | 0.19375 | 53.7062 | 43.5277 | 111.3775 | 0 | 0
0 | 1 | 0 | 1 | 14.14 | 62.8596 | 52.9735 | 24.602 | 60.3717 | 0 | 24.1394 | 37.2359 | 46.4931 | 0 | 35.8194 | 12.2315 | 100 | 0.25141 | 3657.6472 | 4475.3821 | 9.2097 | 32.0062 | 47.1749 | 2799.6731 | 65.1144 | 122.8992 | 0.19569 | 91.5938 | 50.709 | 2703.771 | 25.2035 | 54.418 | 3331.59 | 22.7664 | 66.3264 | 1.1154 | 270.5257 | 102.5621 | 91.6945 | 31.8476 | 14.9055 | 19.0925 | 6.0367 | 16.3598 | 4.066 | 32.227 | 22.0996 | 13.7237 | 1.0354 | 16.7964 | 5.4339 | 6.6523 | 3.1946 | 0.013971 | 0.57373 | 0.19375 | 53.7062 | 43.5277 | 109.9433 | 0 | 0
0 | 1 | 0 | 1 | 14.15 | 62.8684 | 52.983 | 24.6136 | 60.3767 | 0 | 24.1022 | 37.2597 | 46.5054 | 0 | 35.698 | 12.1239 | 100 | 0.2511 | 3629.1146 | 4429.7935 | 9.1749 | 31.6255 | 47.2945 | 2799.1085 | 64.3225 | 122.8855 | 0.19697 | 91.5913 | 51.9356 | 2703.9521 | 25.1416 | 51.879 | 3331.3932 | 23.0341 | 66.3364 | -0.27423 | 270.2011 | 102.5448 | 91.8873 | 31.8476 | 14.9055 | 19.0925 | 6.0367 | 16.3598 | 4.066 | 32.227 | 22.0996 | 13.7237 | 1.0354 | 16.7964 | 5.4339 | 6.6523 | 3.1946 | 0.013971 | 0.57373 | 0.19375 | 53.7062 | 43.5277 | 110.3454 | 0 | 0
0 | 1 | 0 | 1 | 14.16 | 62.8655 | 52.98 | 24.6221 | 60.3891 | 0 | 24.0664 | 37.2607 | 46.4958 | 0 | 35.7485 | 11.6444 | 100 | 0.25038 | 3645.7819 | 4408.3684 | 9.2149 | 32.5418 | 47.3079 | 2799.996 | 64.7545 | 122.8895 | 0.19551 | 91.6331 | 51.5372 | 2704.1264 | 25.2417 | 54.3023 | 3331.6291 | 22.9967 | 66.3325 | 0.51826 | 270.3944 | 102.5396 | 91.87 | 31.8476 | 14.9055 | 19.0925 | 6.0367 | 16.3598 | 4.066 | 32.227 | 22.0996 | 13.7237 | 1.0354 | 16.7964 | 5.4339 | 6.6523 | 3.1946 | 0.013971 | 0.57373 | 0.19375 | 53.7062 | 43.5277 | 109.8544 | 0 | 0
0 | 1 | 0 | 1 | 14.17 | 62.8597 | 52.9711 | 24.6263 | 60.3775 | 0 | 24.0526 | 37.2647 | 46.4844 | 0 | 35.9557 | 12.4533 | 100 | 0.25194 | 3622.2669 | 4461.2239 | 9.1913 | 32.0391 | 47.2624 | 2799.488 | 65.5354 | 122.8996 | 0.19535 | 91.6733 | 52.7693 | 2703.9547 | 25.2907 | 52.9376 | 3331.7278 | 22.9205 | 66.3265 | 0.33033 | 270.5302 | 102.564 | 91.9471 | 31.8476 | 14.9055 | 19.0925 | 6.0367 | 16.3598 | 4.066 | 32.227 | 22.0996 | 13.7237 | 1.0354 | 16.7964 | 5.4339 | 6.6523 | 3.1946 | 0.013971 | 0.57373 | 0.19375 | 53.7062 | 43.5277 | 109.792 | 0 | 0
0 | 1 | 0 | 1 | 14.18 | 62.8581 | 52.9741 | 24.6326 | 60.4166 | 0 | 24.0549 | 37.2778 | 46.4897 | 0 | 35.8348 | 11.7235 | 100 | 0.24975 | 3648.4414 | 4406.2139 | 9.1607 | 32.3019 | 47.2659 | 2800.4619 | 65.1662 | 122.8972 | 0.1965 | 91.7059 | 50.6783 | 2704.3705 | 25.358 | 53.1981 | 3331.99 | 22.8344 | 66.3222 | -0.58956 | 270.3863 | 102.5892 | 91.933 | 31.8476 | 14.9055 | 19.0925 | 6.0367 | 16.3598 | 4.066 | 32.227 | 22.0996 | 13.7237 | 1.0354 | 16.7964 | 5.4339 | 6.6523 | 3.1946 | 0.013971 | 0.57373 | 0.19375 | 53.7062 | 43.5277 | 110.1675 | 0 | 0
0 | 1 | 0 | 1 | 14.19 | 62.8558 | 52.98 | 24.6406 | 60.3951 | 0 | 24.0699 | 37.267 | 46.508 | 0 | 35.6785 | 12.9445 | 100 | 0.25122 | 3640.0104 | 4398.6144 | 9.3164 | 31.9851 | 47.4298 | 2800.6777 | 65.0823 | 122.8877 | 0.19266 | 91.7308 | 50.3891 | 2704.5254 | 25.2645 | 53.2212 | 3332.1957 | 22.8288 | 66.3078 | 0.19185 | 270.3446 | 102.5815 | 91.9246 | 31.8476 | 14.9055 | 19.0925 | 6.0367 | 16.3598 | 4.066 | 32.227 | 22.0996 | 13.7237 | 1.0354 | 16.7964 | 5.4339 | 6.6523 | 3.1946 | 0.013971 | 0.57373 | 0.19375 | 53.7062 | 43.5277 | 108.8307 | 0 | 0
0 | 1 | 0 | 1 | 14.2 | 62.8515 | 52.9856 | 24.6474 | 60.3937 | 0 | 24.1037 | 37.2666 | 46.5157 | 0 | 35.8584 | 13.724 | 100 | 0.24998 | 3677.5589 | 4446.6337 | 9.2998 | 32.0431 | 47.1693 | 2801.0314 | 64.6177 | 122.8926 | 0.19263 | 91.7584 | 50.0543 | 2704.6034 | 25.0799 | 53.0018 | 3332.6099 | 22.8132 | 66.3146 | 1.3652 | 270.613 | 102.5549 | 91.8275 | 31.8476 | 14.9055 | 19.0925 | 6.0367 | 16.3598 | 4.066 | 32.227 | 22.0996 | 13.7237 | 1.0354 | 16.7964 | 5.4339 | 6.6523 | 3.1946 | 0.013971 | 0.57373 | 0.19375 | 53.7062 | 43.5277 | 108.8745 | 0 | 0
0 | 1 | 0 | 1 | 14.21 | 62.8513 | 52.9748 | 24.6524 | 60.3578 | 0 | 24.1432 | 37.2669 | 46.5123 | 0 | 35.9177 | 11.6481 | 100 | 0.25286 | 3669.9065 | 4402.5958 | 9.1943 | 31.9411 | 47.3805 | 2800.546 | 65.9752 | 122.8862 | 0.19232 | 91.7357 | 51.7658 | 2705.0378 | 25.5224 | 51.7628 | 3331.9911 | 23.0239 | 66.315 | -0.23905 | 270.3708 | 102.5337 | 91.8225 | 31.5267 | 14.9429 | 19.1793 | 6.0309 | 16.9624 | 4.0845 | 31.9039 | 21.7057 | 13.5673 | 0.94519 | 15.7478 | 5.4347 | 6.6816 | 3.2833 | 0.013971 | 0.57373 | 0.19375 | 53.7062 | 43.5277 | 107.3208 | 0 | 0
0 | 1 | 0 | 1 | 14.22 | 62.849 | 52.9677 | 24.6933 | 60.3566 | 0 | 24.1645 | 37.269 | 46.4972 | 0 | 35.7378 | 11.9548 | 100 | 0.25259 | 3652.5503 | 4442.0201 | 9.207 | 32.2204 | 47.037 | 2800.8585 | 65.9406 | 122.9045 | 0.1945 | 91.7358 | 51.8683 | 2705.0938 | 25.3156 | 55.8767 | 3332.1175 | 22.8378 | 66.3294 | -1.2535 | 270.5413 | 102.5433 | 91.8067 | 31.5267 | 14.9429 | 19.1793 | 6.0309 | 16.9624 | 4.0845 | 31.9039 | 21.7057 | 13.5673 | 0.94519 | 15.7478 | 5.4347 | 6.6816 | 3.2833 | 0.013971 | 0.57373 | 0.19375 | 53.7062 | 43.5277 | 108.051 | 0 | 0
0 | 1 | 0 | 1 | 14.23 | 62.8485 | 52.967 | 24.7485 | 60.3361 | 0 | 24.1965 | 37.2691 | 46.502 | 0 | 35.8467 | 13.4719 | 100 | 0.24979 | 3620.5614 | 4422.718 | 9.1494 | 32.3312 | 47.1117 | 2800.4599 | 65.3228 | 122.8843 | 0.19572 | 91.7466 | 49.9692 | 2705.1125 | 25.413 | 53.2561 | 3332.0668 | 22.8767 | 66.3424 | 0.35855 | 270.4378 | 102.5289 | 91.828 | 31.5267 | 14.9429 | 19.1793 | 6.0309 | 16.9624 | 4.0845 | 31.9039 | 21.7057 | 13.5673 | 0.94519 | 15.7478 | 5.4347 | 6.6816 | 3.2833 | 0.013971 | 0.57373 | 0.19375 | 53.7062 | 43.5277 | 108.5251 | 0 | 0
0 | 1 | 0 | 1 | 14.24 | 62.8571 | 52.9746 | 24.7993 | 60.3233 | 0 | 24.2287 | 37.2816 | 46.5095 | 0 | 35.773 | 11.9426 | 100 | 0.24926 | 3659.1172 | 4450.6411 | 9.2281 | 32.4668 | 47.4422 | 2800.6658 | 64.6332 | 122.9028 | 0.19608 | 91.7103 | 53.2385 | 2704.6046 | 25.3755 | 54.6634 | 3332.1215 | 23.0618 | 66.3265 | 0.062495 | 269.9581 | 102.5669 | 91.6505 | 31.5267 | 14.9429 | 19.1793 | 6.0309 | 16.9624 | 4.0845 | 31.9039 | 21.7057 | 13.5673 | 0.94519 | 15.7478 | 5.4347 | 6.6816 | 3.2833 | 0.013971 | 0.57373 | 0.19375 | 53.7062 | 43.5277 | 108.622 | 0 | 0
0 | 1 | 0 | 1 | 14.25 | 62.8599 | 52.9692 | 24.8463 | 60.3093 | 0 | 24.2507 | 37.2912 | 46.512 | 0 | 35.709 | 13.415 | 100 | 0.25191 | 3690.7932 | 4429.9049 | 9.1123 | 32.2376 | 47.1263 | 2799.9259 | 65.246 | 122.8944 | 0.19854 | 91.7075 | 51.431 | 2704.8888 | 25.0259 | 51.8494 | 3332.0099 | 22.8853 | 66.328 | 1.0209 | 270.1756 | 102.5663 | 91.7771 | 31.5267 | 14.9429 | 19.1793 | 6.0309 | 16.9624 | 4.0845 | 31.9039 | 21.7057 | 13.5673 | 0.94519 | 15.7478 | 5.4347 | 6.6816 | 3.2833 | 0.00025106 | 0.58908 | 0.17811 | 53.4681 | 44.5421 | 108.7668 | 0 | 0
0 | 1 | 0 | 1 | 14.26 | 62.867 | 52.9703 | 24.8929 | 60.3567 | 0 | 24.2605 | 37.3107 | 46.5282 | 0 | 35.7787 | 12.0734 | 100 | 0.25363 | 3639.3326 | 4417.246 | 9.196 | 32.0719 | 47.1419 | 2799.8763 | 65.5407 | 122.8937 | 0.19714 | 91.6932 | 51.4231 | 2704.5402 | 25.5121 | 54.3458 | 3331.7419 | 22.9483 | 66.3341 | -0.2861 | 270.2356 | 102.5958 | 91.8587 | 31.5267 | 14.9429 | 19.1793 | 6.0309 | 16.9624 | 4.0845 | 31.9039 | 21.7057 | 13.5673 | 0.94519 | 15.7478 | 5.4347 | 6.6816 | 3.2833 | 0.00025106 | 0.58908 | 0.17811 | 53.4681 | 44.5421 | 108.2461 | 0 | 0
0 | 1 | 0 | 1 | 14.27 | 62.8693 | 52.9582 | 24.9348 | 60.3273 | 0 | 24.2601 | 37.2938 | 46.5224 | 0 | 35.7118 | 13.9176 | 100 | 0.25281 | 3632.0546 | 4423.7455 | 9.2037 | 32.3606 | 47.71 | 2800.2936 | 64.3786 | 122.8907 | 0.19327 | 91.7418 | 50.1979 | 2704.9569 | 25.2268 | 53.5915 | 3332.2711 | 22.9308 | 66.3488 | 1.0815 | 270.3054 | 102.5532 | 92.0488 | 31.5267 | 14.9429 | 19.1793 | 6.0309 | 16.9624 | 4.0845 | 31.9039 | 21.7057 | 13.5673 | 0.94519 | 15.7478 | 5.4347 | 6.6816 | 3.2833 | 0.00025106 | 0.58908 | 0.17811 | 53.4681 | 44.5421 | 106.9397 | 0 | 0
0 | 1 | 0 | 1 | 14.28 | 62.879 | 52.961 | 24.9759 | 60.3309 | 0 | 24.2811 | 37.297 | 46.5396 | 0 | 35.7918 | 11.2774 | 100 | 0.25372 | 3654.5263 | 4420.4962 | 9.1748 | 32.2127 | 47.3586 | 2800.2271 | 64.8659 | 122.9167 | 0.1977 | 91.761 | 51.342 | 2705.3929 | 25.3409 | 52.4448 | 3332.5612 | 22.8941 | 66.3369 | 0.29861 | 270.468 | 102.5492 | 91.8566 | 31.5267 | 14.9429 | 19.1793 | 6.0309 | 16.9624 | 4.0845 | 31.9039 | 21.7057 | 13.5673 | 0.94519 | 15.7478 | 5.4347 | 6.6816 | 3.2833 | 0.00025106 | 0.58908 | 0.17811 | 53.4681 | 44.5421 | 108.4804 | 0 | 0
0 | 1 | 0 | 1 | 14.29 | 62.8862 | 52.9541 | 25.0117 | 60.3366 | 0 | 24.3109 | 37.2979 | 46.5274 | 0 | 35.8255 | 13.3494 | 100 | 0.25535 | 3649.5647 | 4396.495 | 9.1218 | 32.1908 | 47.9328 | 2800.4903 | 65.0423 | 122.9302 | 0.19436 | 91.779 | 51.8062 | 2705.1658 | 25.3677 | 53.1948 | 3332.625 | 23.0021 | 66.3377 | -0.67405 | 270.7448 | 102.5167 | 91.862 | 31.5267 | 14.9429 | 19.1793 | 6.0309 | 16.9624 | 4.0845 | 31.9039 | 21.7057 | 13.5673 | 0.94519 | 15.7478 | 5.4347 | 6.6816 | 3.2833 | 0.00025106 | 0.58908 | 0.17811 | 53.4681 | 44.5421 | 107.2888 | 0 | 0
0 | 1 | 0 | 1 | 14.3 | 62.8806 | 52.938 | 25.0458 | 60.3076 | 0 | 24.3329 | 37.2789 | 46.5018 | 0 | 35.8443 | 15.0913 | 100 | 0.25317 | 3639.1223 | 4445.2404 | 9.1455 | 31.9283 | 47.1739 | 2800.5513 | 65.0342 | 122.8958 | 0.19879 | 91.7746 | 50.8386 | 2705.0963 | 25.0728 | 54.094 | 3332.8007 | 23.0571 | 66.3629 | -0.39901 | 270.3023 | 102.5275 | 91.7444 | 31.5267 | 14.9429 | 19.1793 | 6.0309 | 16.9624 | 4.0845 | 31.9039 | 21.7057 | 13.5673 | 0.94519 | 15.7478 | 5.4347 | 6.6816 | 3.2833 | 0.00025106 | 0.58908 | 0.17811 | 53.4681 | 44.5421 | 108.8084 | 0 | 0
0 | 1 | 0 | 1 | 14.31 | 62.8819 | 52.9336 | 25.0774 | 60.295 | 0 | 24.3611 | 37.2839 | 46.5019 | 0 | 35.646 | 13.5899 | 100 | 0.2548 | 3640.2267 | 4414.6159 | 9.2027 | 31.9598 | 47.2247 | 2800.153 | 66.0933 | 122.9111 | 0.19956 | 91.7285 | 50.021 | 2705.3912 | 25.2912 | 53.5254 | 3332.7295 | 22.9001 | 66.3542 | -0.25621 | 270.141 | 102.5421 | 91.7442 | 31.9399 | 14.9046 | 19.2709 | 5.9832 | 16.5635 | 4.0339 | 32.0099 | 22.0086 | 13.8172 | 1.0587 | 16.2142 | 5.4286 | 6.7014 | 3.2629 | 0.00025106 | 0.58908 | 0.17811 | 53.4681 | 44.5421 | 110.0675 | 0 | 0
0 | 1 | 0 | 1 | 14.32 | 62.8796 | 52.9262 | 25.1009 | 60.2447 | 0 | 24.3608 | 37.2874 | 46.4902 | 0 | 35.822 | 11.1478 | 100 | 0.25623 | 3641.6889 | 4437.0112 | 9.2073 | 32.2076 | 47.2417 | 2799.554 | 64.9931 | 122.873 | 0.19534 | 91.7044 | 51.2826 | 2704.2924 | 24.952 | 51.7462 | 3331.738 | 23.0162 | 66.3394 | -1.5129 | 270.2584 | 102.5707 | 91.5886 | 31.9399 | 14.9046 | 19.2709 | 5.9832 | 16.5635 | 4.0339 | 32.0099 | 22.0086 | 13.8172 | 1.0587 | 16.2142 | 5.4286 | 6.7014 | 3.2629 | 0.00025106 | 0.58908 | 0.17811 | 53.4681 | 44.5421 | 108.5301 | 0 | 0
0 | 1 | 0 | 1 | 14.33 | 62.8796 | 52.9309 | 25.1175 | 60.282 | 0 | 24.3489 | 37.3045 | 46.4959 | 0 | 35.8431 | 11.4394 | 100 | 0.25469 | 3700.8701 | 4450.7465 | 9.2039 | 31.7757 | 47.2885 | 2800.2093 | 64.6997 | 122.9099 | 0.19624 | 91.6694 | 52.1016 | 2704.1772 | 25.3713 | 54.35 | 3331.6586 | 22.8325 | 66.3525 | 2.1976 | 269.9274 | 102.5507 | 91.6288 | 31.9399 | 14.9046 | 19.2709 | 5.9832 | 16.5635 | 4.0339 | 32.0099 | 22.0086 | 13.8172 | 1.0587 | 16.2142 | 5.4286 | 6.7014 | 3.2629 | 0.00025106 | 0.58908 | 0.17811 | 53.4681 | 44.5421 | 108.9537 | 0 | 0
0 | 1 | 0 | 1 | 14.34 | 62.8814 | 52.9221 | 25.1337 | 60.2809 | 0 | 24.3247 | 37.2918 | 46.4912 | 0 | 35.8131 | 11.8094 | 100 | 0.25777 | 3660.8364 | 4460.0044 | 9.1479 | 31.9007 | 47.4205 | 2799.0705 | 64.837 | 122.8931 | 0.19759 | 91.6548 | 51.725 | 2704.0601 | 25.4354 | 53.5858 | 3331.3102 | 22.9465 | 66.3158 | -1.4872 | 270.3307 | 102.542 | 91.6757 | 31.9399 | 14.9046 | 19.2709 | 5.9832 | 16.5635 | 4.0339 | 32.0099 | 22.0086 | 13.8172 | 1.0587 | 16.2142 | 5.4286 | 6.7014 | 3.2629 | 0.00025106 | 0.58908 | 0.17811 | 53.4681 | 44.5421 | 109.3358 | 0 | 0
0 | 1 | 0 | 1 | 14.35 | 62.8821 | 52.9144 | 25.1474 | 60.2534 | 0 | 24.2716 | 37.285 | 46.486 | 0 | 35.7084 | 14.201 | 100 | 0.25493 | 3633.2769 | 4426.3602 | 9.1935 | 32.0472 | 47.4755 | 2799.0302 | 65.5333 | 122.8979 | 0.19971 | 91.6483 | 52.4033 | 2704.1209 | 25.3114 | 52.7017 | 3330.7888 | 22.9266 | 66.3631 | -1.9297 | 270.1981 | 102.5407 | 91.7608 | 31.9399 | 14.9046 | 19.2709 | 5.9832 | 16.5635 | 4.0339 | 32.0099 | 22.0086 | 13.8172 | 1.0587 | 16.2142 | 5.4286 | 6.7014 | 3.2629 | 0.00025106 | 0.58908 | 0.17811 | 53.4681 | 44.5421 | 110.0608 | 0 | 0
0 | 1 | 0 | 1 | 14.36 | 62.8841 | 52.9269 | 25.1619 | 60.3112 | 0 | 24.2251 | 37.2857 | 46.4919 | 0 | 35.5636 | 11.7936 | 100 | 0.25566 | 3649.2314 | 4443.1884 | 9.2584 | 32.1628 | 47.3495 | 2799.2579 | 65.1427 | 122.9019 | 0.19711 | 91.6315 | 50.7169 | 2704.0184 | 25.449 | 52.4574 | 3330.7988 | 22.8414 | 66.3434 | -0.13001 | 270.1281 | 102.5677 | 91.5832 | 31.9399 | 14.9046 | 19.2709 | 5.9832 | 16.5635 | 4.0339 | 32.0099 | 22.0086 | 13.8172 | 1.0587 | 16.2142 | 5.4286 | 6.7014 | 3.2629 | 0.00025106 | 0.58908 | 0.17811 | 53.4681 | 44.5421 | 109.1961 | 0 | 0
0 | 1 | 0 | 1 | 14.37 | 62.8956 | 52.9217 | 25.1777 | 60.2759 | 0 | 24.179 | 37.3031 | 46.5063 | 0 | 35.6015 | 11.5385 | 100 | 0.25408 | 3645.7688 | 4409.9651 | 9.2585 | 32.1053 | 46.991 | 2798.9233 | 64.0932 | 122.8876 | 0.19545 | 91.6081 | 51.4106 | 2703.5076 | 25.4079 | 52.7203 | 3330.6515 | 22.9781 | 66.3528 | 2.036 | 270.148 | 102.5556 | 91.6982 | 31.9399 | 14.9046 | 19.2709 | 5.9832 | 16.5635 | 4.0339 | 32.0099 | 22.0086 | 13.8172 | 1.0587 | 16.2142 | 5.4286 | 6.7014 | 3.2629 | 0.00025106 | 0.58908 | 0.17811 | 53.4681 | 44.5421 | 108.686 | 0 | 0
0 | 1 | 0 | 1 | 14.38 | 62.8989 | 52.9209 | 25.1883 | 60.3124 | 0 | 24.1201 | 37.3131 | 46.5115 | 0 | 35.7094 | 10.2013 | 100 | 0.25594 | 3656.7105 | 4396.3165 | 9.1853 | 31.7545 | 47.5036 | 2798.4081 | 65.4599 | 122.9095 | 0.196 | 91.6225 | 50.5417 | 2702.8913 | 25.3317 | 52.7658 | 3330.5281 | 22.9646 | 66.3329 | -2.2874 | 270.0944 | 102.6008 | 91.6254 | 31.9399 | 14.9046 | 19.2709 | 5.9832 | 16.5635 | 4.0339 | 32.0099 | 22.0086 | 13.8172 | 1.0587 | 16.2142 | 5.4286 | 6.7014 | 3.2629 | 0.00025106 | 0.58908 | 0.17811 | 53.4681 | 44.5421 | 108.7417 | 0 | 0
0 | 1 | 0 | 1 | 14.39 | 62.8984 | 52.9113 | 25.1995 | 60.3169 | 0 | 24.0471 | 37.3092 | 46.4977 | 0 | 35.6373 | 13.8478 | 100 | 0.25673 | 3668.8387 | 4396.6135 | 9.123 | 32.3275 | 47.0917 | 2798.7122 | 64.9166 | 122.9117 | 0.19613 | 91.6261 | 50.2383 | 2703.3931 | 25.1832 | 51.6791 | 3330.4641 | 23.1032 | 66.34 | 0.87467 | 270.2805 | 102.5816 | 91.6567 | 31.9399 | 14.9046 | 19.2709 | 5.9832 | 16.5635 | 4.0339 | 32.0099 | 22.0086 | 13.8172 | 1.0587 | 16.2142 | 5.4286 | 6.7014 | 3.2629 | 0.00025106 | 0.58908 | 0.17811 | 53.4681 | 44.5421 | 108.8926 | 0 | 0
0 | 1 | 0 | 1 | 14.4 | 62.9105 | 52.9145 | 25.2131 | 60.333 | 0 | 23.975 | 37.2935 | 46.4945 | 0 | 35.7817 | 13.4349 | 100 | 0.25956 | 3639.5819 | 4450.3923 | 9.1522 | 32.3154 | 47.334 | 2798.2453 | 65.0355 | 122.9057 | 0.19382 | 91.6192 | 51.7005 | 2702.8493 | 25.4042 | 52.3111 | 3330.371 | 22.8341 | 66.311 | -1.5347 | 270.1392 | 102.5762 | 91.6547 | 31.9399 | 14.9046 | 19.2709 | 5.9832 | 16.5635 | 4.0339 | 32.0099 | 22.0086 | 13.8172 | 1.0587 | 16.2142 | 5.4286 | 6.7014 | 3.2629 | 0.00025106 | 0.58908 | 0.17811 | 53.4681 | 44.5421 | 107.9875 | 0 | 0
0 | 1 | 0 | 1 | 14.41 | 62.914 | 52.9201 | 25.2238 | 60.3411 | 0 | 23.9049 | 37.2906 | 46.5067 | 0 | 35.7685 | 10.311 | 100 | 0.25752 | 3683.8821 | 4416.9483 | 9.2387 | 31.9013 | 47.0647 | 2798.6214 | 64.8554 | 122.8971 | 0.19379 | 91.5707 | 51.6724 | 2702.7501 | 25.314 | 51.5566 | 3330.4597 | 22.8443 | 66.3246 | 0.46894 | 270.1358 | 102.5815 | 91.5337 | 31.3499 | 14.9136 | 19.1689 | 6.0521 | 16.964 | 4.0818 | 31.5995 | 21.9779 | 13.3736 | 1.0542 | 16.4975 | 5.4568 | 6.6186 | 3.3813 | 0.00025106 | 0.58908 | 0.17811 | 53.4681 | 44.5421 | 108.1395 | 0 | 0
0 | 1 | 0 | 1 | 14.42 | 62.9155 | 52.9189 | 25.2486 | 60.3183 | 0 | 23.825 | 37.3026 | 46.5015 | 0 | 35.6691 | 10.724 | 100 | 0.25868 | 3653.9183 | 4401.9489 | 9.1523 | 32.3159 | 47.1543 | 2798.2974 | 65.8507 | 122.89 | 0.19496 | 91.5828 | 52.4466 | 2703.113 | 25.3527 | 54.0827 | 3330.5262 | 22.7261 | 66.3064 | -1.278 | 270.3132 | 102.5577 | 91.7762 | 31.3499 | 14.9136 | 19.1689 | 6.0521 | 16.964 | 4.0818 | 31.5995 | 21.9779 | 13.3736 | 1.0542 | 16.4975 | 5.4568 | 6.6186 | 3.3813 | 0.00025106 | 0.58908 | 0.17811 | 53.4681 | 44.5421 | 108.5071 | 0 | 0
0 | 1 | 0 | 1 | 14.43 | 62.916 | 52.9158 | 25.3049 | 60.3047 | 0 | 23.7503 | 37.3126 | 46.495 | 0 | 35.6318 | 12.6916 | 100 | 0.256 | 3641.1516 | 4434.1026 | 9.1198 | 32.1325 | 47.3237 | 2799.8576 | 65.1526 | 122.877 | 0.1873 | 91.648 | 51.2617 | 2703.0821 | 25.1682 | 54.1094 | 3330.6115 | 22.7466 | 66.3081 | 0.35215 | 270.4005 | 102.5561 | 92.1154 | 31.3499 | 14.9136 | 19.1689 | 6.0521 | 16.964 | 4.0818 | 31.5995 | 21.9779 | 13.3736 | 1.0542 | 16.4975 | 5.4568 | 6.6186 | 3.3813 | 0.00025106 | 0.58908 | 0.17811 | 53.4681 | 44.5421 | 105.8415 | 0 | 0
0 | 1 | 0 | 1 | 14.44 | 62.9272 | 52.9181 | 25.3645 | 60.3607 | 0 | 23.7125 | 37.3265 | 46.5213 | 0 | 35.8381 | 13.2151 | 100 | 0.25782 | 3650.2452 | 4410.4356 | 9.1676 | 32.1449 | 47.6327 | 2799.5064 | 65.387 | 122.8845 | 0.19534 | 91.7335 | 50.3624 | 2704.3967 | 25.306 | 52.8872 | 3331.3047 | 22.9463 | 66.3051 | -0.10324 | 270.7402 | 102.5566 | 92.2302 | 31.3499 | 14.9136 | 19.1689 | 6.0521 | 16.964 | 4.0818 | 31.5995 | 21.9779 | 13.3736 | 1.0542 | 16.4975 | 5.4568 | 6.6186 | 3.3813 | 0.00025106 | 0.58908 | 0.17811 | 53.4681 | 44.5421 | 108.7113 | 0 | 0
0 | 1 | 0 | 1 | 14.45 | 62.9408 | 52.9279 | 25.4164 | 60.3873 | 0 | 23.7254 | 37.323 | 46.5369 | 0 | 35.6299 | 14.0787 | 100 | 0.25954 | 3667.7984 | 4424.6865 | 9.2481 | 32.4065 | 47.2931 | 2800.0308 | 64.6787 | 122.899 | 0.19071 | 91.8015 | 52.0009 | 2704.4536 | 25.5304 | 52.6648 | 3331.7648 | 22.8842 | 66.3297 | 1.0934 | 270.5932 | 102.5725 | 92.0863 | 31.3499 | 14.9136 | 19.1689 | 6.0521 | 16.964 | 4.0818 | 31.5995 | 21.9779 | 13.3736 | 1.0542 | 16.4975 | 5.4568 | 6.6186 | 3.3813 | 0.00025106 | 0.58908 | 0.17811 | 53.4681 | 44.5421 | 107.1075 | 0 | 0
0 | 1 | 0 | 1 | 14.46 | 62.9481 | 52.9298 | 25.4673 | 60.4072 | 0 | 23.7586 | 37.3113 | 46.5344 | 0 | 35.9067 | 10.7963 | 100 | 0.2591 | 3643.8946 | 4415.1493 | 9.3237 | 32.1856 | 47.195 | 2800.4903 | 64.6484 | 122.9214 | 0.19247 | 91.8325 | 53.4355 | 2704.7876 | 25.4942 | 53.69 | 3333.0718 | 23.0409 | 66.3209 | -0.37052 | 270.0967 | 102.5494 | 91.8517 | 31.3499 | 14.9136 | 19.1689 | 6.0521 | 16.964 | 4.0818 | 31.5995 | 21.9779 | 13.3736 | 1.0542 | 16.4975 | 5.4568 | 6.6186 | 3.3813 | 0.00025106 | 0.58908 | 0.17811 | 53.4681 | 44.5421 | 107.6563 | 0 | 0
0 | 1 | 0 | 1 | 14.47 | 62.9498 | 52.9319 | 25.5095 | 60.3515 | 0 | 23.7943 | 37.2974 | 46.5212 | 0 | 35.9397 | 10.0924 | 100 | 0.25915 | 3654.4656 | 4409.326 | 9.1486 | 31.9713 | 47.3836 | 2800.8657 | 64.4191 | 122.9305 | 0.19228 | 91.8244 | 50.918 | 2705.1486 | 25.3655 | 51.2139 | 3332.025 | 22.8682 | 66.3084 | 1.5426 | 270.3144 | 102.5287 | 91.7612 | 31.3499 | 14.9136 | 19.1689 | 6.0521 | 16.964 | 4.0818 | 31.5995 | 21.9779 | 13.3736 | 1.0542 | 16.4975 | 5.4568 | 6.6186 | 3.3813 | 0.00025106 | 0.58908 | 0.17811 | 53.4681 | 44.5421 | 107.656 | 0 | 0
0 | 1 | 0 | 1 | 14.48 | 62.9595 | 52.9298 | 25.5564 | 60.3716 | 0 | 23.8224 | 37.2952 | 46.5321 | 0 | 35.9093 | 12.4445 | 100 | 0.25888 | 3633.131 | 4412.7724 | 9.2024 | 32.0052 | 47.7024 | 2800.5977 | 64.6185 | 122.9081 | 0.19384 | 91.8147 | 51.6969 | 2705.2198 | 25.4315 | 52.486 | 3332.5831 | 22.9921 | 66.3238 | 0.22021 | 270.4565 | 102.4998 | 91.8294 | 31.3499 | 14.9136 | 19.1689 | 6.0521 | 16.964 | 4.0818 | 31.5995 | 21.9779 | 13.3736 | 1.0542 | 16.4975 | 5.4568 | 6.6186 | 3.3813 | 0.00025106 | 0.58908 | 0.17811 | 53.4681 | 44.5421 | 108.1811 | 0 | 0
0 | 1 | 0 | 1 | 14.49 | 62.9532 | 52.9414 | 25.5976 | 60.3447 | 0 | 23.848 | 37.2876 | 46.5282 | 0 | 35.6667 | 13.6924 | 100 | 0.25972 | 3655.5473 | 4432.3906 | 9.2341 | 31.938 | 47.3654 | 2800.6918 | 66.3753 | 122.872 | 0.19252 | 91.8127 | 52.0207 | 2705.4267 | 25.0906 | 52.755 | 3332.7978 | 22.847 | 66.3404 | -0.60017 | 270.5849 | 102.5093 | 91.9809 | 31.3499 | 14.9136 | 19.1689 | 6.0521 | 16.964 | 4.0818 | 31.5995 | 21.9779 | 13.3736 | 1.0542 | 16.4975 | 5.4568 | 6.6186 | 3.3813 | 0.00025106 | 0.58908 | 0.17811 | 53.4681 | 44.5421 | 107.6926 | 0 | 0
0 | 1 | 0 | 1 | 14.5 | 62.9479 | 52.9292 | 25.6346 | 60.3092 | 0 | 23.882 | 37.2881 | 46.5168 | 0 | 35.8594 | 13.4137 | 100 | 0.26039 | 3682.0036 | 4450.8589 | 9.1907 | 31.9236 | 47.3559 | 2800.6807 | 64.9011 | 122.9172 | 0.19113 | 91.8473 | 49.667 | 2705.2708 | 25.2064 | 51.4709 | 3333.02 | 22.9227 | 66.3619 | -1.5659 | 270.2689 | 102.5209 | 91.8947 | 31.3499 | 14.9136 | 19.1689 | 6.0521 | 16.964 | 4.0818 | 31.5995 | 21.9779 | 13.3736 | 1.0542 | 16.4975 | 5.4568 | 6.6186 | 3.3813 | 0.0089581 | 0.57296 | 0.18694 | 54.1578 | 42.6897 | 107.3867 | 0 | 0
0 | 1 | 0 | 1 | 14.51 | 62.9436 | 52.9369 | 25.6731 | 60.3402 | 0 | 23.9413 | 37.3021 | 46.5268 | 0 | 35.8218 | 11.4087 | 100 | 0.25919 | 3656.2434 | 4419.7822 | 9.1337 | 32.0278 | 47.3718 | 2801.0318 | 65.2905 | 122.9326 | 0.19306 | 91.826 | 51.319 | 2705.6696 | 25.4492 | 52.6194 | 3332.8909 | 23.0722 | 66.3745 | 2.258 | 270.0385 | 102.5284 | 91.6921 | 30.9894 | 15.1208 | 19.0273 | 6.0646 | 16.6681 | 4.0295 | 31.3183 | 22.0032 | 14.2311 | 1.0763 | 16.6785 | 5.4536 | 6.6568 | 3.1973 | 0.0089581 | 0.57296 | 0.18694 | 54.1578 | 42.6897 | 108.5912 | 0 | 0
0 | 1 | 0 | 1 | 14.52 | 62.9314 | 52.9349 | 25.7019 | 60.311 | 0 | 23.9687 | 37.2939 | 46.505 | 0 | 35.8956 | 12.6397 | 100 | 0.25938 | 3670.1326 | 4421.0635 | 9.2117 | 32.1318 | 47.6336 | 2800.0137 | 65.2278 | 122.9028 | 0.19264 | 91.8055 | 51.8397 | 2704.7493 | 25.4234 | 54.0812 | 3332.5274 | 22.8637 | 66.3686 | 0.20853 | 270.2191 | 102.5346 | 91.7174 | 30.9894 | 15.1208 | 19.0273 | 6.0646 | 16.6681 | 4.0295 | 31.3183 | 22.0032 | 14.2311 | 1.0763 | 16.6785 | 5.4536 | 6.6568 | 3.1973 | 0.0089581 | 0.57296 | 0.18694 | 54.1578 | 42.6897 | 108.377 | 0 | 0
0 | 1 | 0 | 1 | 14.53 | 62.9206 | 52.9431 | 25.7585 | 60.3221 | 0 | 23.9888 | 37.2927 | 46.5016 | 0 | 35.7867 | 13.1794 | 100 | 0.26225 | 3666.355 | 4415.7815 | 9.1938 | 31.7313 | 46.9544 | 2800.1991 | 65.2409 | 122.9088 | 0.19228 | 91.7648 | 52.3031 | 2704.4477 | 25.2483 | 53.8638 | 3332.4643 | 23.067 | 66.3623 | 0.79757 | 270.0177 | 102.5316 | 91.6004 | 30.9894 | 15.1208 | 19.0273 | 6.0646 | 16.6681 | 4.0295 | 31.3183 | 22.0032 | 14.2311 | 1.0763 | 16.6785 | 5.4536 | 6.6568 | 3.1973 | 0.0089581 | 0.57296 | 0.18694 | 54.1578 | 42.6897 | 108.2523 | 0 | 0
0 | 1 | 0 | 1 | 14.54 | 62.9211 | 52.9467 | 25.8093 | 60.384 | 0 | 23.9767 | 37.2885 | 46.4889 | 0 | 35.8168 | 17.3927 | 100 | 0.26141 | 3663.9739 | 4409.0585 | 9.2122 | 31.9514 | 47.3576 | 2799.9874 | 64.9145 | 122.9207 | 0.19205 | 91.7091 | 50.2032 | 2704.0629 | 25.3373 | 52.5307 | 3332.0047 | 22.8366 | 66.3573 | -0.71393 | 270.1977 | 102.5341 | 91.4942 | 30.9894 | 15.1208 | 19.0273 | 6.0646 | 16.6681 | 4.0295 | 31.3183 | 22.0032 | 14.2311 | 1.0763 | 16.6785 | 5.4536 | 6.6568 | 3.1973 | 0.0089581 | 0.57296 | 0.18694 | 54.1578 | 42.6897 | 108.1253 | 0 | 0
0 | 1 | 0 | 1 | 14.55 | 62.9233 | 52.9455 | 25.8606 | 60.4082 | 0 | 23.9594 | 37.291 | 46.4891 | 0 | 35.7108 | 11.3531 | 100 | 0.26238 | 3654.2904 | 4421.9803 | 9.2016 | 32.2432 | 47.4237 | 2799.3495 | 65.737 | 122.9098 | 0.19551 | 91.6698 | 51.2228 | 2703.3358 | 25.1826 | 52.5468 | 3331.1446 | 22.6935 | 66.3662 | -2.0401 | 269.967 | 102.514 | 91.4732 | 30.9894 | 15.1208 | 19.0273 | 6.0646 | 16.6681 | 4.0295 | 31.3183 | 22.0032 | 14.2311 | 1.0763 | 16.6785 | 5.4536 | 6.6568 | 3.1973 | 0.0089581 | 0.57296 | 0.18694 | 54.1578 | 42.6897 | 109.3052 | 0 | 0
0 | 1 | 0 | 1 | 14.56 | 62.9247 | 52.9604 | 25.9086 | 60.4391 | 0 | 23.9118 | 37.312 | 46.5006 | 0 | 35.6163 | 14.1403 | 100 | 0.26365 | 3668.5959 | 4428.4907 | 9.256 | 32.1537 | 47.3099 | 2799.304 | 65.085 | 122.8802 | 0.19357 | 91.6149 | 51.1097 | 2703.2557 | 25.2636 | 52.6615 | 3331.2057 | 22.8483 | 66.3374 | 1.1315 | 269.6645 | 102.5433 | 91.4283 | 30.9894 | 15.1208 | 19.0273 | 6.0646 | 16.6681 | 4.0295 | 31.3183 | 22.0032 | 14.2311 | 1.0763 | 16.6785 | 5.4536 | 6.6568 | 3.1973 | 0.0089581 | 0.57296 | 0.18694 | 54.1578 | 42.6897 | 108.7046 | 0 | 0
0 | 1 | 0 | 1 | 14.57 | 62.9193 | 52.9745 | 25.9517 | 60.4114 | 0 | 23.8486 | 37.3178 | 46.5118 | 0 | 35.7121 | 13.8604 | 100 | 0.26486 | 3648.2344 | 4422.5157 | 9.1997 | 32.4322 | 47.1732 | 2798.7112 | 65.8337 | 122.8839 | 0.1961 | 91.5532 | 50.6148 | 2702.985 | 25.4015 | 52.6251 | 3330.7429 | 22.8021 | 66.3193 | 0.46338 | 269.8326 | 102.5661 | 91.4423 | 30.9894 | 15.1208 | 19.0273 | 6.0646 | 16.6681 | 4.0295 | 31.3183 | 22.0032 | 14.2311 | 1.0763 | 16.6785 | 5.4536 | 6.6568 | 3.1973 | 0.0089581 | 0.57296 | 0.18694 | 54.1578 | 42.6897 | 109.6022 | 0 | 0
0 | 1 | 0 | 1 | 14.58 | 62.9171 | 52.9868 | 25.9931 | 60.47 | 0 | 23.7666 | 37.3172 | 46.5298 | 0 | 35.7933 | 13.5549 | 100 | 0.26457 | 3660.8382 | 4419.7972 | 9.1899 | 31.8333 | 47.1723 | 2798.6998 | 65.3595 | 122.9008 | 0.19244 | 91.5565 | 50.487 | 2702.8015 | 25.448 | 52.1855 | 3330.3252 | 22.9901 | 66.3204 | -0.88192 | 269.8546 | 102.5708 | 91.5605 | 30.9894 | 15.1208 | 19.0273 | 6.0646 | 16.6681 | 4.0295 | 31.3183 | 22.0032 | 14.2311 | 1.0763 | 16.6785 | 5.4536 | 6.6568 | 3.1973 | 0.0089581 | 0.57296 | 0.18694 | 54.1578 | 42.6897 | 108.2627 | 0 | 0
0 | 1 | 0 | 1 | 14.59 | 62.9076 | 52.9769 | 26.0301 | 60.4413 | 0 | 23.688 | 37.3224 | 46.5199 | 0 | 35.8198 | 12.9933 | 100 | 0.26363 | 3629.3715 | 4413.3968 | 9.295 | 32.3082 | 47.2555 | 2798.8963 | 65.5353 | 122.913 | 0.18906 | 91.5766 | 52.4732 | 2703.2674 | 25.2431 | 52.0937 | 3330.5106 | 23.0195 | 66.3105 | -0.8919 | 270.2895 | 102.5439 | 91.7618 | 30.9894 | 15.1208 | 19.0273 | 6.0646 | 16.6681 | 4.0295 | 31.3183 | 22.0032 | 14.2311 | 1.0763 | 16.6785 | 5.4536 | 6.6568 | 3.1973 | 0.0089581 | 0.57296 | 0.18694 | 54.1578 | 42.6897 | 107.0744 | 0 | 0
0 | 1 | 0 | 1 | 14.6 | 62.9036 | 52.9847 | 26.0662 | 60.4405 | 0 | 23.6287 | 37.3109 | 46.518 | 0 | 35.8767 | 11.2724 | 100 | 0.26658 | 3658.3523 | 4422.7201 | 9.2145 | 31.9809 | 47.5812 | 2799.2944 | 64.7365 | 122.8973 | 0.19091 | 91.5927 | 53.3182 | 2703.368 | 25.2627 | 55.1019 | 3331.0321 | 22.8837 | 66.3101 | -1.0041 | 270.1423 | 102.5664 | 91.8354 | 30.9894 | 15.1208 | 19.0273 | 6.0646 | 16.6681 | 4.0295 | 31.3183 | 22.0032 | 14.2311 | 1.0763 | 16.6785 | 5.4536 | 6.6568 | 3.1973 | 0.0089581 | 0.57296 | 0.18694 | 54.1578 | 42.6897 | 107.7229 | 0 | 0
0 | 1 | 0 | 1 | 14.61 | 62.8867 | 52.9782 | 26.0977 | 60.4327 | 0 | 23.5933 | 37.2953 | 46.4925 | 0 | 35.627 | 12.6381 | 100 | 0.26666 | 3628.6416 | 4400.8351 | 9.2672 | 32.2783 | 47.4119 | 2799.7401 | 65.4472 | 122.8937 | 0.19049 | 91.639 | 51.7709 | 2703.4884 | 25.2627 | 53.9314 | 3331.3638 | 23.0036 | 66.274 | -1.4888 | 270.2009 | 102.5283 | 91.9606 | 31.7402 | 15.1228 | 19.0568 | 6.1096 | 16.5626 | 4.0923 | 31.7944 | 21.773 | 13.2357 | 0.82658 | 16.8781 | 5.4736 | 6.5755 | 3.1969 | 0.0089581 | 0.57296 | 0.18694 | 54.1578 | 42.6897 | 106.7062 | 0 | 0
0 | 1 | 0 | 1 | 14.62 | 62.8815 | 52.9802 | 26.1309 | 60.4333 | 0 | 23.582 | 37.3026 | 46.4991 | 0 | 35.6693 | 11.0403 | 100 | 0.26221 | 3672.191 | 4433.4813 | 9.2386 | 32.2513 | 47.4953 | 2800.1137 | 65.1281 | 122.9043 | 0.1909 | 91.7135 | 50.9305 | 2704.8149 | 25.3448 | 54.561 | 3331.9967 | 22.7896 | 66.2824 | -0.99165 | 270.1435 | 102.5375 | 91.8398 | 31.7402 | 15.1228 | 19.0568 | 6.1096 | 16.5626 | 4.0923 | 31.7944 | 21.773 | 13.2357 | 0.82658 | 16.8781 | 5.4736 | 6.5755 | 3.1969 | 0.0089581 | 0.57296 | 0.18694 | 54.1578 | 42.6897 | 106.8701 | 0 | 0
0 | 1 | 0 | 1 | 14.63 | 62.8786 | 52.9818 | 26.1119 | 60.411 | 0 | 23.5947 | 37.2875 | 46.48 | 0 | 35.7208 | 12.5721 | 100 | 0.26551 | 3640.3458 | 4426.293 | 9.2931 | 32.197 | 47.5605 | 2800.1143 | 65.1362 | 122.9016 | 0.19162 | 91.6992 | 53.402 | 2704.3794 | 25.5209 | 50.1508 | 3332.1052 | 22.9318 | 66.2787 | -0.86291 | 269.8712 | 102.5499 | 91.7947 | 31.7402 | 15.1228 | 19.0568 | 6.1096 | 16.5626 | 4.0923 | 31.7944 | 21.773 | 13.2357 | 0.82658 | 16.8781 | 5.4736 | 6.5755 | 3.1969 | 0.0089581 | 0.57296 | 0.18694 | 54.1578 | 42.6897 | 107.1007 | 0 | 0
0 | 1 | 0 | 1 | 14.64 | 62.8738 | 52.997 | 26.0879 | 60.4222 | 0 | 23.6055 | 37.3009 | 46.4916 | 0 | 35.7716 | 10.8221 | 100 | 0.26728 | 3676.8068 | 4395.4389 | 9.1357 | 32.0536 | 47.1659 | 2800.6191 | 65.2187 | 122.8962 | 0.19144 | 91.7171 | 51.5239 | 2704.849 | 25.4232 | 54.9185 | 3332.399 | 22.9624 | 66.3072 | 1.0272 | 270.2005 | 102.5357 | 91.7662 | 31.7402 | 15.1228 | 19.0568 | 6.1096 | 16.5626 | 4.0923 | 31.7944 | 21.773 | 13.2357 | 0.82658 | 16.8781 | 5.4736 | 6.5755 | 3.1969 | 0.0089581 | 0.57296 | 0.18694 | 54.1578 | 42.6897 | 107.1216 | 0 | 0
0 | 1 | 0 | 1 | 14.65 | 62.8709 | 52.9999 | 26.0666 | 60.4009 | 0 | 23.6339 | 37.2936 | 46.4886 | 0 | 35.8234 | 13.7746 | 100 | 0.2633 | 3661.8747 | 4414.209 | 9.2898 | 32.4422 | 47.2641 | 2800.1926 | 65.538 | 122.902 | 0.19173 | 91.7008 | 51.5212 | 2704.4291 | 25.1604 | 53.0941 | 3331.8371 | 22.9473 | 66.2891 | 0.33902 | 269.9219 | 102.5307 | 91.6507 | 31.7402 | 15.1228 | 19.0568 | 6.1096 | 16.5626 | 4.0923 | 31.7944 | 21.773 | 13.2357 | 0.82658 | 16.8781 | 5.4736 | 6.5755 | 3.1969 | 0.0089581 | 0.57296 | 0.18694 | 54.1578 | 42.6897 | 107.1856 | 0 | 0
0 | 1 | 0 | 1 | 14.66 | 62.8692 | 53.0071 | 26.0474 | 60.3991 | 0 | 23.653 | 37.2967 | 46.489 | 0 | 35.8855 | 12.8911 | 100 | 0.2647 | 3649.9607 | 4435.5872 | 9.207 | 32.4077 | 47.0428 | 2800.7577 | 65.1829 | 122.9042 | 0.18994 | 91.6669 | 50.4862 | 2704.4227 | 25.1646 | 51.3449 | 3331.8203 | 23.1278 | 66.3042 | 0.096661 | 269.6566 | 102.5199 | 91.5918 | 31.7402 | 15.1228 | 19.0568 | 6.1096 | 16.5626 | 4.0923 | 31.7944 | 21.773 | 13.2357 | 0.82658 | 16.8781 | 5.4736 | 6.5755 | 3.1969 | 0.0089581 | 0.57296 | 0.18694 | 54.1578 | 42.6897 | 106.5324 | 0 | 0
0 | 1 | 0 | 1 | 14.67 | 62.8631 | 53.022 | 26.0276 | 60.3781 | 0 | 23.6668 | 37.3031 | 46.4861 | 0 | 35.7705 | 11.194 | 100 | 0.26517 | 3654.9605 | 4433.1648 | 9.2326 | 32.0835 | 47.0829 | 2800.1645 | 66.0289 | 122.883 | 0.19075 | 91.6539 | 51.1682 | 2704.4382 | 25.1566 | 52.4212 | 3332.3705 | 23.0187 | 66.2997 | 0.012656 | 269.866 | 102.5386 | 91.5789 | 31.7402 | 15.1228 | 19.0568 | 6.1096 | 16.5626 | 4.0923 | 31.7944 | 21.773 | 13.2357 | 0.82658 | 16.8781 | 5.4736 | 6.5755 | 3.1969 | 0.0089581 | 0.57296 | 0.18694 | 54.1578 | 42.6897 | 106.8247 | 0 | 0
0 | 1 | 0 | 1 | 14.68 | 62.8666 | 53.04 | 26.0092 | 60.3643 | 0 | 23.6664 | 37.3028 | 46.4943 | 0 | 35.6949 | 11.8468 | 100 | 0.26565 | 3618.4401 | 4422.9188 | 9.2468 | 32.4223 | 47.7509 | 2800.241 | 65.4538 | 122.8917 | 0.1903 | 91.6385 | 50.318 | 2704.7969 | 25.3487 | 52.0724 | 3331.399 | 22.8292 | 66.2834 | -0.2005 | 270.1163 | 102.5541 | 91.6092 | 31.7402 | 15.1228 | 19.0568 | 6.1096 | 16.5626 | 4.0923 | 31.7944 | 21.773 | 13.2357 | 0.82658 | 16.8781 | 5.4736 | 6.5755 | 3.1969 | 0.0089581 | 0.57296 | 0.18694 | 54.1578 | 42.6897 | 106.678 | 0 | 0
0 | 1 | 0 | 1 | 14.69 | 62.8574 | 53.0292 | 25.9918 | 60.3095 | 0 | 23.6715 | 37.2882 | 46.477 | 0 | 35.8639 | 13.0339 | 100 | 0.2634 | 3643.2368 | 4441.4191 | 9.187 | 32.1761 | 47.316 | 2799.9582 | 64.8305 | 122.8983 | 0.19165 | 91.6053 | 50.6871 | 2704.5375 | 25.4471 | 53.0479 | 3332.1233 | 22.9625 | 66.2832 | 0.3197 | 270.3701 | 102.5635 | 91.7068 | 31.7402 | 15.1228 | 19.0568 | 6.1096 | 16.5626 | 4.0923 | 31.7944 | 21.773 | 13.2357 | 0.82658 | 16.8781 | 5.4736 | 6.5755 | 3.1969 | 0.0089581 | 0.57296 | 0.18694 | 54.1578 | 42.6897 | 107.174 | 0 | 0
0 | 1 | 0 | 1 | 14.7 | 62.8558 | 53.0256 | 25.982 | 60.376 | 0 | 23.6723 | 37.2907 | 46.4899 | 0 | 35.7637 | 11.1653 | 100 | 0.2654 | 3653.8673 | 4419.2205 | 9.2598 | 31.8972 | 47.4061 | 2800.0089 | 65.0333 | 122.9009 | 0.19263 | 91.6514 | 51.0218 | 2704.6652 | 25.4529 | 52.0975 | 3332.2508 | 23.0869 | 66.2777 | -1.0143 | 270.7936 | 102.5494 | 91.9359 | 31.7402 | 15.1228 | 19.0568 | 6.1096 | 16.5626 | 4.0923 | 31.7944 | 21.773 | 13.2357 | 0.82658 | 16.8781 | 5.4736 | 6.5755 | 3.1969 | 0.0089581 | 0.57296 | 0.18694 | 54.1578 | 42.6897 | 107.5065 | 0 | 0
0 | 1 | 0 | 1 | 14.71 | 62.8562 | 53.0263 | 25.9651 | 60.3525 | 0 | 23.6814 | 37.2932 | 46.4747 | 0 | 35.7901 | 10.6362 | 100 | 0.26311 | 3624.0494 | 4411.4093 | 9.1553 | 32.3662 | 47.1353 | 2800.2902 | 65.8825 | 122.9083 | 0.19343 | 91.7079 | 51.0715 | 2705.0032 | 25.333 | 52.7428 | 3331.9296 | 22.8884 | 66.2741 | 1.0565 | 270.2497 | 102.5386 | 92.0082 | 31.254 | 14.965 | 19.1523 | 6.2825 | 16.4498 | 4.0697 | 30.928 | 21.783 | 13.6703 | 0.91702 | 16.2727 | 5.4153 | 6.6729 | 3.1922 | 0.0089581 | 0.57296 | 0.18694 | 54.1578 | 42.6897 | 107.4515 | 0 | 0
0 | 1 | 0 | 1 | 14.72 | 62.8595 | 53.0309 | 25.9544 | 60.3667 | 0 | 23.7191 | 37.2941 | 46.4848 | 0 | 35.8541 | 12.2537 | 100 | 0.26474 | 3657.4144 | 4449.6664 | 9.1984 | 32.1326 | 47.1329 | 2800.727 | 65.6502 | 122.9093 | 0.19352 | 91.7353 | 51.5601 | 2705.2998 | 25.4134 | 51.7563 | 3333.1788 | 22.9308 | 66.2993 | -0.99661 | 270.283 | 102.539 | 91.9598 | 31.254 | 14.965 | 19.1523 | 6.2825 | 16.4498 | 4.0697 | 30.928 | 21.783 | 13.6703 | 0.91702 | 16.2727 | 5.4153 | 6.6729 | 3.1922 | 0.0089581 | 0.57296 | 0.18694 | 54.1578 | 42.6897 | 107.4241 | 0 | 0
0 | 1 | 0 | 1 | 14.73 | 62.8485 | 53.0388 | 25.9839 | 60.3503 | 0 | 23.7686 | 37.2935 | 46.4734 | 0 | 35.8382 | 15.8706 | 100 | 0.26349 | 3645.7444 | 4421.6425 | 9.2275 | 32.0278 | 47.7273 | 2801.4545 | 65.4175 | 122.9014 | 0.19232 | 91.7851 | 52.3555 | 2705.6003 | 25.4326 | 52.6893 | 3332.7325 | 22.8063 | 66.2944 | 0.66643 | 270.1072 | 102.5229 | 91.9735 | 31.254 | 14.965 | 19.1523 | 6.2825 | 16.4498 | 4.0697 | 30.928 | 21.783 | 13.6703 | 0.91702 | 16.2727 | 5.4153 | 6.6729 | 3.1922 | 0.0089581 | 0.57296 | 0.18694 | 54.1578 | 42.6897 | 107.0419 | 0 | 0
0 | 1 | 0 | 1 | 14.74 | 62.8508 | 53.0366 | 26.0416 | 60.3683 | 0 | 23.8407 | 37.2923 | 46.4838 | 0 | 35.7836 | 10.1429 | 100 | 0.2663 | 3693.6138 | 4453.4219 | 9.228 | 32.5696 | 47.3984 | 2801.586 | 64.5579 | 122.9305 | 0.19623 | 91.7697 | 51.2095 | 2705.781 | 25.3484 | 51.2909 | 3333.6474 | 22.727 | 66.3155 | -1.1419 | 269.8954 | 102.5349 | 91.6404 | 31.254 | 14.965 | 19.1523 | 6.2825 | 16.4498 | 4.0697 | 30.928 | 21.783 | 13.6703 | 0.91702 | 16.2727 | 5.4153 | 6.6729 | 3.1922 | 0.0089581 | 0.57296 | 0.18694 | 54.1578 | 42.6897 | 108.3485 | 0 | 0
0 | 1 | 0 | 1 | 14.75 | 62.8454 | 53.0313 | 26.0943 | 60.3857 | 0 | 23.8936 | 37.2923 | 46.4864 | 0 | 35.8246 | 11.9491 | 100 | 0.26527 | 3651.4565 | 4407.2707 | 9.1888 | 32.1762 | 47.1362 | 2800.614 | 64.9459 | 122.903 | 0.1927 | 91.745 | 51.8775 | 2705.5626 | 25.256 | 52.3114 | 3332.8231 | 22.7659 | 66.3072 | -0.95901 | 270.1641 | 102.5486 | 91.7549 | 31.254 | 14.965 | 19.1523 | 6.2825 | 16.4498 | 4.0697 | 30.928 | 21.783 | 13.6703 | 0.91702 | 16.2727 | 5.4153 | 6.6729 | 3.1922 | 0.010443 | 0.60633 | 0.1826 | 54.1814 | 44.6562 | 108.0634 | 0 | 0
0 | 1 | 0 | 1 | 14.76 | 62.8406 | 53.033 | 26.1466 | 60.3492 | 0 | 23.9421 | 37.3209 | 46.4953 | 0 | 35.945 | 11.0674 | 100 | 0.2648 | 3655.3529 | 4421.993 | 9.2912 | 32.6397 | 47.4906 | 2800.406 | 65.6923 | 122.9061 | 0.19339 | 91.7384 | 52.5724 | 2705.2847 | 25.1795 | 53.4918 | 3332.8641 | 23.0021 | 66.3044 | 0.67735 | 270.324 | 102.5431 | 91.6907 | 31.254 | 14.965 | 19.1523 | 6.2825 | 16.4498 | 4.0697 | 30.928 | 21.783 | 13.6703 | 0.91702 | 16.2727 | 5.4153 | 6.6729 | 3.1922 | 0.010443 | 0.60633 | 0.1826 | 54.1814 | 44.6562 | 108.3722 | 0 | 0
0 | 1 | 0 | 1 | 14.77 | 62.8402 | 53.0355 | 26.1931 | 60.3396 | 0 | 23.9832 | 37.3299 | 46.4995 | 0 | 35.7454 | 11.2932 | 100 | 0.2661 | 3659.4011 | 4444.7083 | 9.0653 | 32.2738 | 47.2605 | 2801.0244 | 65.0061 | 122.8978 | 0.19393 | 91.7115 | 52.3074 | 2705.6025 | 25.2885 | 51.952 | 3332.9866 | 22.8231 | 66.3182 | -1.7655 | 270.1269 | 102.5474 | 91.6615 | 31.254 | 14.965 | 19.1523 | 6.2825 | 16.4498 | 4.0697 | 30.928 | 21.783 | 13.6703 | 0.91702 | 16.2727 | 5.4153 | 6.6729 | 3.1922 | 0.010443 | 0.60633 | 0.1826 | 54.1814 | 44.6562 | 108.4742 | 0 | 0
0 | 1 | 0 | 1 | 14.78 | 62.8311 | 53.0436 | 26.2351 | 60.3669 | 0 | 24.0297 | 37.3425 | 46.5032 | 0 | 35.6392 | 11.9519 | 100 | 0.26447 | 3646.3486 | 4396.1102 | 9.1841 | 32.2942 | 47.3142 | 2801.1327 | 66.3268 | 122.895 | 0.19565 | 91.7027 | 51.3682 | 2705.2483 | 25.4089 | 54.0984 | 3332.7387 | 22.7448 | 66.2936 | 0.38819 | 270.1507 | 102.5413 | 91.6801 | 31.254 | 14.965 | 19.1523 | 6.2825 | 16.4498 | 4.0697 | 30.928 | 21.783 | 13.6703 | 0.91702 | 16.2727 | 5.4153 | 6.6729 | 3.1922 | 0.010443 | 0.60633 | 0.1826 | 54.1814 | 44.6562 | 109.151 | 0 | 0
0 | 1 | 0 | 1 | 14.79 | 62.8396 | 53.0426 | 26.2758 | 60.3746 | 0 | 24.0606 | 37.3431 | 46.5178 | 0 | 35.7385 | 12.7677 | 100 | 0.26921 | 3647.9368 | 4445.7222 | 9.17 | 32.2397 | 46.7616 | 2801.1709 | 65.029 | 122.8861 | 0.1946 | 91.6541 | 51.5055 | 2704.9524 | 25.4786 | 52.6791 | 3332.9167 | 22.8493 | 66.3183 | -1.1989 | 270.4842 | 102.5509 | 91.6653 | 31.254 | 14.965 | 19.1523 | 6.2825 | 16.4498 | 4.0697 | 30.928 | 21.783 | 13.6703 | 0.91702 | 16.2727 | 5.4153 | 6.6729 | 3.1922 | 0.010443 | 0.60633 | 0.1826 | 54.1814 | 44.6562 | 108.7576 | 0 | 0
0 | 1 | 0 | 1 | 14.8 | 62.8448 | 53.0422 | 26.3115 | 60.394 | 0 | 24.0908 | 37.3657 | 46.5246 | 0 | 35.832 | 13.774 | 100 | 0.26684 | 3641.6187 | 4435.5088 | 9.1216 | 32.0513 | 47.4414 | 2800.0529 | 64.4861 | 122.892 | 0.19208 | 91.6322 | 51.4696 | 2704.2072 | 25.5044 | 53.4436 | 3332.1606 | 22.7671 | 66.3194 | -1.0644 | 269.8273 | 102.5356 | 91.4935 | 31.254 | 14.965 | 19.1523 | 6.2825 | 16.4498 | 4.0697 | 30.928 | 21.783 | 13.6703 | 0.91702 | 16.2727 | 5.4153 | 6.6729 | 3.1922 | 0.010443 | 0.60633 | 0.1826 | 54.1814 | 44.6562 | 107.846 | 0 | 0
0 | 1 | 0 | 1 | 14.81 | 62.8412 | 53.0455 | 26.3495 | 60.3595 | 0 | 24.1002 | 37.3511 | 46.5198 | 0 | 35.757 | 13.219 | 100 | 0.26635 | 3661.494 | 4410.6752 | 9.2044 | 31.8632 | 47.3161 | 2800.6013 | 64.8486 | 122.8823 | 0.19315 | 91.6258 | 50.4111 | 2704.3594 | 25.3619 | 52.2364 | 3332.1465 | 23.068 | 66.3095 | 0.85135 | 269.6771 | 102.5502 | 91.623 | 31.5003 | 14.9422 | 19.1236 | 6.0967 | 17.0537 | 4.0488 | 32.1168 | 22.169 | 13.2082 | 0.94689 | 16.3958 | 5.4211 | 6.6939 | 3.2541 | 0.010443 | 0.60633 | 0.1826 | 54.1814 | 44.6562 | 108.6516 | 0 | 0
0 | 1 | 0 | 1 | 14.82 | 62.8405 | 53.0543 | 26.384 | 60.3176 | 0 | 24.0923 | 37.3505 | 46.5189 | 0 | 35.8295 | 12.0525 | 100 | 0.26798 | 3671.2596 | 4447.4599 | 9.1616 | 32.1823 | 47.0618 | 2800.5502 | 65.51 | 122.8853 | 0.19647 | 91.6048 | 50.2136 | 2704.1852 | 25.235 | 51.7058 | 3331.6557 | 23.0295 | 66.3039 | -0.25811 | 270.5521 | 102.5474 | 91.7122 | 31.5003 | 14.9422 | 19.1236 | 6.0967 | 17.0537 | 4.0488 | 32.1168 | 22.169 | 13.2082 | 0.94689 | 16.3958 | 5.4211 | 6.6939 | 3.2541 | 0.010443 | 0.60633 | 0.1826 | 54.1814 | 44.6562 | 109.832 | 0 | 0
0 | 1 | 0 | 1 | 14.83 | 62.8446 | 53.0606 | 26.4085 | 60.3508 | 0 | 24.0893 | 37.3533 | 46.5256 | 0 | 35.71 | 12.4527 | 100 | 0.26933 | 3662.0661 | 4413.4708 | 9.1957 | 32.0382 | 47.6229 | 2800.1557 | 64.8395 | 122.898 | 0.196 | 91.6299 | 51.2869 | 2704.5285 | 25.3297 | 50.7756 | 3332.5557 | 22.7152 | 66.2762 | -0.74878 | 269.9804 | 102.5481 | 91.7267 | 31.5003 | 14.9422 | 19.1236 | 6.0967 | 17.0537 | 4.0488 | 32.1168 | 22.169 | 13.2082 | 0.94689 | 16.3958 | 5.4211 | 6.6939 | 3.2541 | 0.010443 | 0.60633 | 0.1826 | 54.1814 | 44.6562 | 109.6252 | 0 | 0
0 | 1 | 0 | 1 | 14.84 | 62.841 | 53.0594 | 26.4255 | 60.3855 | 0 | 24.0964 | 37.3445 | 46.5132 | 0 | 35.6953 | 13.3902 | 100 | 0.26703 | 3637.674 | 4423.7154 | 9.2672 | 32.2954 | 47.1593 | 2799.7628 | 65.9612 | 122.8979 | 0.19741 | 91.6217 | 52.8829 | 2704.5581 | 25.2871 | 54.6957 | 3331.8241 | 22.9473 | 66.2976 | -1.4831 | 270.2882 | 102.5664 | 91.7633 | 31.5003 | 14.9422 | 19.1236 | 6.0967 | 17.0537 | 4.0488 | 32.1168 | 22.169 | 13.2082 | 0.94689 | 16.3958 | 5.4211 | 6.6939 | 3.2541 | 0.010443 | 0.60633 | 0.1826 | 54.1814 | 44.6562 | 110.1103 | 0 | 0
0 | 1 | 0 | 1 | 14.85 | 62.8347 | 53.053 | 26.4415 | 60.3762 | 0 | 24.1104 | 37.3325 | 46.5067 | 0 | 35.7343 | 9.965 | 100 | 0.27113 | 3638.862 | 4395.975 | 9.2244 | 32.0102 | 47.1909 | 2800.805 | 65.0017 | 122.8941 | 0.19599 | 91.6505 | 51.2506 | 2704.7884 | 25.2796 | 52.7171 | 3332.0408 | 23.0725 | 66.3018 | -1.0237 | 269.9622 | 102.549 | 91.8285 | 31.5003 | 14.9422 | 19.1236 | 6.0967 | 17.0537 | 4.0488 | 32.1168 | 22.169 | 13.2082 | 0.94689 | 16.3958 | 5.4211 | 6.6939 | 3.2541 | 0.010443 | 0.60633 | 0.1826 | 54.1814 | 44.6562 | 109.6004 | 0 | 0
0 | 1 | 0 | 1 | 14.86 | 62.8311 | 53.0477 | 26.4515 | 60.3436 | 0 | 24.1344 | 37.3097 | 46.4893 | 0 | 35.7816 | 12.3393 | 100 | 0.26865 | 3634.2804 | 4446.0332 | 9.2872 | 32.2081 | 47.1449 | 2800.446 | 65.5848 | 122.8931 | 0.19389 | 91.6745 | 52.6386 | 2705.3597 | 25.197 | 52.0889 | 3332.8859 | 22.8872 | 66.2721 | -1.383 | 270.3184 | 102.5507 | 91.7632 | 31.5003 | 14.9422 | 19.1236 | 6.0967 | 17.0537 | 4.0488 | 32.1168 | 22.169 | 13.2082 | 0.94689 | 16.3958 | 5.4211 | 6.6939 | 3.2541 | 0.010443 | 0.60633 | 0.1826 | 54.1814 | 44.6562 | 108.8581 | 0 | 0
0 | 1 | 0 | 1 | 14.87 | 62.8384 | 53.059 | 26.4636 | 60.3469 | 0 | 24.1662 | 37.32 | 46.5024 | 0 | 35.7854 | 13.668 | 100 | 0.27077 | 3664.9255 | 4426.6027 | 9.1734 | 31.9769 | 46.8572 | 2800.8181 | 65.3351 | 122.8877 | 0.19665 | 91.6745 | 50.3001 | 2704.8925 | 25.2241 | 52.0602 | 3332.734 | 22.7798 | 66.2803 | 2.3266 | 270.2072 | 102.5448 | 91.9021 | 31.5003 | 14.9422 | 19.1236 | 6.0967 | 17.0537 | 4.0488 | 32.1168 | 22.169 | 13.2082 | 0.94689 | 16.3958 | 5.4211 | 6.6939 | 3.2541 | 0.010443 | 0.60633 | 0.1826 | 54.1814 | 44.6562 | 109.9511 | 0 | 0
0 | 1 | 0 | 1 | 14.88 | 62.8391 | 53.0501 | 26.4724 | 60.3227 | 0 | 24.2096 | 37.3151 | 46.5017 | 0 | 35.6741 | 13.1434 | 100 | 0.26696 | 3644.7692 | 4407.1419 | 9.1918 | 32.5355 | 47.225 | 2801.1155 | 65.3804 | 122.8878 | 0.19276 | 91.7179 | 52.4799 | 2705.7688 | 25.003 | 53.8827 | 3333.2913 | 23.2234 | 66.2897 | 0.042398 | 270.3184 | 102.5614 | 91.8436 | 31.5003 | 14.9422 | 19.1236 | 6.0967 | 17.0537 | 4.0488 | 32.1168 | 22.169 | 13.2082 | 0.94689 | 16.3958 | 5.4211 | 6.6939 | 3.2541 | 0.010443 | 0.60633 | 0.1826 | 54.1814 | 44.6562 | 108.5108 | 0 | 0
0 | 1 | 0 | 1 | 14.89 | 62.8371 | 53.0387 | 26.4795 | 60.2767 | 0 | 24.2624 | 37.3227 | 46.4703 | 0 | 35.6748 | 12.4382 | 100 | 0.26949 | 3668.053 | 4437.2797 | 9.1989 | 32.1205 | 47.4631 | 2800.7549 | 65.3418 | 122.8988 | 0.19458 | 91.6982 | 50.432 | 2705.3104 | 25.5602 | 52.807 | 3332.8152 | 22.8544 | 66.2922 | 1.252 | 269.8164 | 102.5769 | 91.6693 | 31.5003 | 14.9422 | 19.1236 | 6.0967 | 17.0537 | 4.0488 | 32.1168 | 22.169 | 13.2082 | 0.94689 | 16.3958 | 5.4211 | 6.6939 | 3.2541 | 0.010443 | 0.60633 | 0.1826 | 54.1814 | 44.6562 | 109.149 | 0 | 0
0 | 1 | 0 | 1 | 14.9 | 62.8348 | 53.0368 | 26.4897 | 60.2669 | 0 | 24.3113 | 37.3261 | 46.4703 | 0 | 35.8074 | 13.4934 | 100 | 0.26912 | 3631.37 | 4413.7692 | 9.1168 | 32.234 | 46.7756 | 2800.7335 | 65.3444 | 122.9109 | 0.19906 | 91.6725 | 52.4096 | 2705.2346 | 25.4241 | 53.0838 | 3332.4045 | 22.763 | 66.288 | 1.643 | 270.2367 | 102.5291 | 91.6859 | 31.5003 | 14.9422 | 19.1236 | 6.0967 | 17.0537 | 4.0488 | 32.1168 | 22.169 | 13.2082 | 0.94689 | 16.3958 | 5.4211 | 6.6939 | 3.2541 | 0.010443 | 0.60633 | 0.1826 | 54.1814 | 44.6562 | 110.7632 | 0 | 0
0 | 1 | 0 | 1 | 14.91 | 62.8349 | 53.0424 | 26.4997 | 60.2988 | 0 | 24.3513 | 37.3258 | 46.4731 | 0 | 35.8478 | 13.6096 | 100 | 0.27002 | 3645.2313 | 4430.8801 | 9.3449 | 32.1142 | 47.4816 | 2801.034 | 64.5389 | 122.8945 | 0.19827 | 91.6742 | 49.3898 | 2705.601 | 25.3129 | 54.0563 | 3332.9432 | 22.9736 | 66.2946 | -0.78378 | 270.3197 | 102.5432 | 91.7238 | 31.2144 | 14.9712 | 18.9202 | 6.0618 | 16.9802 | 4.0475 | 31.6175 | 21.9751 | 13.349 | 0.94287 | 16.2921 | 5.4497 | 6.6229 | 3.152 | 0.010443 | 0.60633 | 0.1826 | 54.1814 | 44.6562 | 109.8954 | 0 | 0
0 | 1 | 0 | 1 | 14.92 | 62.8372 | 53.0456 | 26.5113 | 60.2836 | 0 | 24.3802 | 37.3134 | 46.4859 | 0 | 35.8273 | 13.0566 | 100 | 0.27203 | 3646.0231 | 4421.2329 | 9.1952 | 32.331 | 46.9677 | 2800.2958 | 64.9781 | 122.9056 | 0.19531 | 91.6828 | 53.5664 | 2705.4313 | 25.3851 | 52.7882 | 3332.9109 | 22.7729 | 66.2957 | -1.4787 | 270.4683 | 102.5294 | 91.9512 | 31.2144 | 14.9712 | 18.9202 | 6.0618 | 16.9802 | 4.0475 | 31.6175 | 21.9751 | 13.349 | 0.94287 | 16.2921 | 5.4497 | 6.6229 | 3.152 | 0.010443 | 0.60633 | 0.1826 | 54.1814 | 44.6562 | 108.8548 | 0 | 0
0 | 1 | 0 | 1 | 14.93 | 62.8237 | 53.0465 | 26.5162 | 60.2972 | 0 | 24.4162 | 37.3012 | 46.4646 | 0 | 35.8258 | 11.7958 | 100 | 0.26907 | 3615.8838 | 4454.7286 | 9.2102 | 32.1615 | 47.212 | 2800.4619 | 65.2322 | 122.8926 | 0.19743 | 91.7057 | 51.7443 | 2705.915 | 25.3016 | 52.8606 | 3332.8401 | 23.0152 | 66.3042 | 1.4239 | 270.4246 | 102.5257 | 91.9307 | 31.2144 | 14.9712 | 18.9202 | 6.0618 | 16.9802 | 4.0475 | 31.6175 | 21.9751 | 13.349 | 0.94287 | 16.2921 | 5.4497 | 6.6229 | 3.152 | 0.010443 | 0.60633 | 0.1826 | 54.1814 | 44.6562 | 109.6742 | 0 | 0
0 | 1 | 0 | 1 | 14.94 | 62.8292 | 53.0553 | 26.5326 | 60.3612 | 0 | 24.4712 | 37.3102 | 46.4898 | 0 | 35.7576 | 11.6405 | 100 | 0.27106 | 3654.9036 | 4415.7005 | 9.1896 | 31.9288 | 47.3813 | 2800.8588 | 64.9017 | 122.9126 | 0.19817 | 91.7604 | 50.2299 | 2705.8323 | 25.4745 | 52.5506 | 3333.0781 | 22.7962 | 66.3009 | -1.7719 | 270.2952 | 102.5434 | 91.856 | 31.2144 | 14.9712 | 18.9202 | 6.0618 | 16.9802 | 4.0475 | 31.6175 | 21.9751 | 13.349 | 0.94287 | 16.2921 | 5.4497 | 6.6229 | 3.152 | 0.010443 | 0.60633 | 0.1826 | 54.1814 | 44.6562 | 109.8388 | 0 | 0
0 | 1 | 0 | 1 | 14.95 | 62.8319 | 53.0663 | 26.5469 | 60.4343 | 0 | 24.5293 | 37.3122 | 46.5064 | 0 | 35.847 | 11.1886 | 100 | 0.26993 | 3643.5553 | 4456.9885 | 9.1677 | 32.2676 | 47.4589 | 2801.1432 | 65.7902 | 122.9015 | 0.19645 | 91.7311 | 51.1866 | 2705.8995 | 25.488 | 53.6292 | 3333.5701 | 22.6908 | 66.3095 | -1.1455 | 270.0864 | 102.5457 | 91.68 | 31.2144 | 14.9712 | 18.9202 | 6.0618 | 16.9802 | 4.0475 | 31.6175 | 21.9751 | 13.349 | 0.94287 | 16.2921 | 5.4497 | 6.6229 | 3.152 | 0.010443 | 0.60633 | 0.1826 | 54.1814 | 44.6562 | 109.2555 | 0 | 0
0 | 1 | 0 | 1 | 14.96 | 62.8276 | 53.0711 | 26.5629 | 60.4405 | 0 | 24.5921 | 37.3363 | 46.5179 | 0 | 35.8284 | 12.7116 | 100 | 0.27235 | 3663.4519 | 4459.8805 | 9.2625 | 31.899 | 46.8914 | 2801.2029 | 65.5429 | 122.896 | 0.20073 | 91.7142 | 49.9112 | 2705.0096 | 25.2556 | 51.9092 | 3333.7347 | 22.769 | 66.2974 | -0.85074 | 269.856 | 102.548 | 91.6576 | 31.2144 | 14.9712 | 18.9202 | 6.0618 | 16.9802 | 4.0475 | 31.6175 | 21.9751 | 13.349 | 0.94287 | 16.2921 | 5.4497 | 6.6229 | 3.152 | 0.010443 | 0.60633 | 0.1826 | 54.1814 | 44.6562 | 110.7563 | 0 | 0
0 | 1 | 0 | 1 | 14.97 | 62.8274 | 53.0673 | 26.5729 | 60.454 | 0 | 24.6341 | 37.341 | 46.5218 | 0 | 35.7312 | 12.2996 | 100 | 0.26905 | 3669.8736 | 4417.89 | 9.2024 | 31.9378 | 47.4194 | 2800.2696 | 65.1847 | 122.9026 | 0.19984 | 91.6553 | 50.8119 | 2704.7695 | 25.1792 | 53.176 | 3332.3272 | 23.0032 | 66.3082 | 1.0792 | 270.105 | 102.5428 | 91.3691 | 31.2144 | 14.9712 | 18.9202 | 6.0618 | 16.9802 | 4.0475 | 31.6175 | 21.9751 | 13.349 | 0.94287 | 16.2921 | 5.4497 | 6.6229 | 3.152 | 0.010443 | 0.60633 | 0.1826 | 54.1814 | 44.6562 | 110.5196 | 0 | 0
0 | 1 | 0 | 1 | 14.98 | 62.8251 | 53.0717 | 26.5843 | 60.4515 | 0 | 24.6477 | 37.3469 | 46.5176 | 0 | 35.883 | 11.2716 | 100 | 0.27147 | 3671.6404 | 4451.4225 | 9.1851 | 32.4741 | 47.5117 | 2800.0471 | 65.5995 | 122.9006 | 0.20039 | 91.5905 | 50.7619 | 2704.6567 | 25.2339 | 50.7271 | 3332.717 | 22.8654 | 66.2927 | 0.2122 | 269.7069 | 102.544 | 91.3788 | 31.2144 | 14.9712 | 18.9202 | 6.0618 | 16.9802 | 4.0475 | 31.6175 | 21.9751 | 13.349 | 0.94287 | 16.2921 | 5.4497 | 6.6229 | 3.152 | 0.010443 | 0.60633 | 0.1826 | 54.1814 | 44.6562 | 110.6639 | 0 | 0
0 | 1 | 0 | 1 | 14.99 | 62.8157 | 53.0772 | 26.5917 | 60.406 | 0 | 24.6459 | 37.3459 | 46.5259 | 0 | 35.8472 | 8.3934 | 100 | 0.26914 | 3665.8617 | 4450.7959 | 9.2878 | 32.0086 | 47.4792 | 2800.5174 | 65.6802 | 122.902 | 0.20116 | 91.5861 | 49.8598 | 2704.7619 | 25.1631 | 52.1578 | 3332.4009 | 22.9954 | 66.2932 | -2.1586 | 270.0237 | 102.5389 | 91.6032 | 31.2144 | 14.9712 | 18.9202 | 6.0618 | 16.9802 | 4.0475 | 31.6175 | 21.9751 | 13.349 | 0.94287 | 16.2921 | 5.4497 | 6.6229 | 3.152 | 0.010443 | 0.60633 | 0.1826 | 54.1814 | 44.6562 | 110.8802 | 0 | 0
0 | 1 | 0 | 1 | 15 | 62.8074 | 53.0726 | 26.5999 | 60.3752 | 0 | 24.6444 | 37.3279 | 46.513 | 0 | 35.8058 | 11.4411 | 100 | 0.27122 | 3644.3542 | 4412.0319 | 9.2608 | 32.3197 | 46.9338 | 2800.3067 | 64.4197 | 122.8859 | 0.19771 | 91.5692 | 50.7911 | 2704.738 | 25.1913 | 53.5121 | 3331.7669 | 22.741 | 66.2924 | -0.83271 | 270.1446 | 102.5699 | 91.7179 | 31.2144 | 14.9712 | 18.9202 | 6.0618 | 16.9802 | 4.0475 | 31.6175 | 21.9751 | 13.349 | 0.94287 | 16.2921 | 5.4497 | 6.6229 | 3.152 | -0.018393 | 0.6002 | 0.1886 | 54.029 | 43.6011 | 108.4073 | 0 | 0
0 | 1 | 0 | 1 | 15.01 | 62.8073 | 53.0862 | 26.6097 | 60.3986 | 0 | 24.6501 | 37.345 | 46.5175 | 0 | 35.6592 | 11.5906 | 100 | 0.26991 | 3656.1105 | 4476.908 | 9.2304 | 31.8986 | 47.2713 | 2800.2616 | 64.2588 | 122.8812 | 0.1976 | 91.6397 | 50.8798 | 2705.4865 | 25.5749 | 51.4776 | 3332.549 | 22.9079 | 66.2871 | 2.2407 | 270.5402 | 102.5534 | 91.9745 | 32.1595 | 15.1083 | 18.7762 | 5.9882 | 16.7333 | 4.0854 | 31.3838 | 21.8756 | 13.6261 | 0.90066 | 16.6116 | 5.4638 | 6.6767 | 3.3453 | -0.018393 | 0.6002 | 0.1886 | 54.029 | 43.6011 | 109.4827 | 0 | 0
0 | 1 | 0 | 1 | 15.02 | 62.8069 | 53.0808 | 26.6173 | 60.3911 | 0 | 24.6762 | 37.3317 | 46.5127 | 0 | 35.7228 | 14.961 | 100 | 0.27123 | 3646.4622 | 4435.6474 | 9.169 | 31.9856 | 47.3637 | 2801.3552 | 65.0123 | 122.8999 | 0.198 | 91.6639 | 52.3702 | 2705.2545 | 25.274 | 52.8174 | 3332.9567 | 23.1148 | 66.2739 | 0.45902 | 269.9662 | 102.5605 | 91.8644 | 32.1595 | 15.1083 | 18.7762 | 5.9882 | 16.7333 | 4.0854 | 31.3838 | 21.8756 | 13.6261 | 0.90066 | 16.6116 | 5.4638 | 6.6767 | 3.3453 | -0.018393 | 0.6002 | 0.1886 | 54.029 | 43.6011 | 109.5345 | 0 | 0
0 | 1 | 0 | 1 | 15.03 | 62.8045 | 53.072 | 26.6222 | 60.3392 | 0 | 24.713 | 37.3358 | 46.4923 | 0 | 35.8203 | 12.0673 | 100 | 0.27219 | 3653.7133 | 4436.1121 | 9.1851 | 32.4972 | 47.115 | 2801.1009 | 64.8115 | 122.9019 | 0.19825 | 91.6888 | 52.3892 | 2705.6915 | 25.3852 | 54.3915 | 3333.1263 | 22.9088 | 66.2704 | 0.59892 | 270.251 | 102.5485 | 91.823 | 32.1595 | 15.1083 | 18.7762 | 5.9882 | 16.7333 | 4.0854 | 31.3838 | 21.8756 | 13.6261 | 0.90066 | 16.6116 | 5.4638 | 6.6767 | 3.3453 | -0.018393 | 0.6002 | 0.1886 | 54.029 | 43.6011 | 109.6338 | 0 | 0
0 | 1 | 0 | 1 | 15.04 | 62.81 | 53.0652 | 26.5291 | 60.3192 | 0 | 24.7678 | 37.3414 | 46.4962 | 0 | 35.795 | 11.5851 | 100 | 0.26867 | 3664.6454 | 4440.3175 | 9.2005 | 31.8895 | 47.2064 | 2801.1669 | 65.2812 | 122.897 | 0.20042 | 91.7093 | 52.1869 | 2705.7652 | 25.3185 | 51.4507 | 3332.8855 | 22.7949 | 66.2782 | 0.64785 | 270.2789 | 102.5236 | 91.7992 | 32.1595 | 15.1083 | 18.7762 | 5.9882 | 16.7333 | 4.0854 | 31.3838 | 21.8756 | 13.6261 | 0.90066 | 16.6116 | 5.4638 | 6.6767 | 3.3453 | -0.018393 | 0.6002 | 0.1886 | 54.029 | 43.6011 | 110.4093 | 0 | 0
0 | 1 | 0 | 1 | 15.05 | 62.8098 | 53.0665 | 26.4383 | 60.3447 | 0 | 24.8266 | 37.3607 | 46.5015 | 0 | 35.6471 | 12.1371 | 100 | 0.26762 | 3647.2814 | 4432.6859 | 9.2269 | 31.9977 | 47.2707 | 2801.3587 | 65.5469 | 122.8913 | 0.19978 | 91.6923 | 52.0129 | 2705.4848 | 25.4732 | 53.2447 | 3333.2406 | 22.7917 | 66.2682 | -0.25669 | 270.2188 | 102.5425 | 91.5995 | 32.1595 | 15.1083 | 18.7762 | 5.9882 | 16.7333 | 4.0854 | 31.3838 | 21.8756 | 13.6261 | 0.90066 | 16.6116 | 5.4638 | 6.6767 | 3.3453 | -0.018393 | 0.6002 | 0.1886 | 54.029 | 43.6011 | 110.1532 | 0 | 0
0 | 1 | 0 | 1 | 15.06 | 62.8086 | 53.0623 | 26.3558 | 60.3162 | 0 | 24.8657 | 37.3515 | 46.4834 | 0 | 35.7285 | 14.1654 | 100 | 0.26839 | 3642.0485 | 4439.3481 | 9.17 | 32.1068 | 47.358 | 2800.2867 | 65.2345 | 122.8956 | 0.19996 | 91.6363 | 52.1229 | 2704.5082 | 25.3603 | 52.0232 | 3333.3325 | 22.7991 | 66.2911 | 0.4728 | 270.1086 | 102.5488 | 91.6657 | 32.1595 | 15.1083 | 18.7762 | 5.9882 | 16.7333 | 4.0854 | 31.3838 | 21.8756 | 13.6261 | 0.90066 | 16.6116 | 5.4638 | 6.6767 | 3.3453 | -0.018393 | 0.6002 | 0.1886 | 54.029 | 43.6011 | 110.2263 | 0 | 0
0 | 1 | 0 | 1 | 15.07 | 62.8149 | 53.0652 | 26.2769 | 60.4027 | 0 | 24.8983 | 37.3532 | 46.5097 | 0 | 35.8735 | 11.7919 | 100 | 0.26644 | 3654.1579 | 4444.4143 | 9.1572 | 32.2487 | 47.1039 | 2800.9421 | 64.4684 | 122.8859 | 0.20144 | 91.6651 | 51.7649 | 2705.4755 | 25.2869 | 51.0348 | 3332.6261 | 22.9931 | 66.2894 | -2.6262 | 270.5085 | 102.5463 | 91.7216 | 32.1595 | 15.1083 | 18.7762 | 5.9882 | 16.7333 | 4.0854 | 31.3838 | 21.8756 | 13.6261 | 0.90066 | 16.6116 | 5.4638 | 6.6767 | 3.3453 | -0.018393 | 0.6002 | 0.1886 | 54.029 | 43.6011 | 110.6875 | 0 | 0
0 | 1 | 0 | 1 | 15.08 | 62.809 | 53.0532 | 26.2029 | 60.3699 | 0 | 24.9274 | 37.3358 | 46.4931 | 0 | 35.8095 | 11.7397 | 100 | 0.2669 | 3668.8857 | 4408.4402 | 9.2815 | 32.264 | 47.6126 | 2800.6866 | 63.8733 | 122.9106 | 0.20128 | 91.6652 | 51.1879 | 2705.1197 | 25.3843 | 52.5277 | 3333.324 | 22.7926 | 66.2957 | 2.2339 | 270.2165 | 102.53 | 91.74 | 32.1595 | 15.1083 | 18.7762 | 5.9882 | 16.7333 | 4.0854 | 31.3838 | 21.8756 | 13.6261 | 0.90066 | 16.6116 | 5.4638 | 6.6767 | 3.3453 | -0.018393 | 0.6002 | 0.1886 | 54.029 | 43.6011 | 110.7622 | 0 | 0
0 | 1 | 0 | 1 | 15.09 | 62.8157 | 53.0499 | 26.1307 | 60.3648 | 0 | 24.9514 | 37.3423 | 46.5056 | 0 | 35.72 | 11.3595 | 100 | 0.2676 | 3674.0817 | 4426.4709 | 9.2105 | 32.2111 | 47.2531 | 2800.4903 | 64.5747 | 122.884 | 0.19993 | 91.6613 | 52.6399 | 2705.6137 | 25.3423 | 50.7529 | 3333.0354 | 22.8256 | 66.2946 | 1.5405 | 269.9298 | 102.5441 | 91.8008 | 32.1595 | 15.1083 | 18.7762 | 5.9882 | 16.7333 | 4.0854 | 31.3838 | 21.8756 | 13.6261 | 0.90066 | 16.6116 | 5.4638 | 6.6767 | 3.3453 | -0.018393 | 0.6002 | 0.1886 | 54.029 | 43.6011 | 110.2508 | 0 | 0
0 | 1 | 0 | 1 | 15.1 | 62.8241 | 53.0596 | 26.0652 | 60.4125 | 0 | 25.0025 | 37.357 | 46.5354 | 0 | 35.7545 | 12.391 | 100 | 0.26543 | 3640.0274 | 4411.9359 | 9.2517 | 31.9146 | 47.4008 | 2801.642 | 65.2168 | 122.8901 | 0.20286 | 91.6739 | 52.7607 | 2705.7961 | 25.4295 | 52.4994 | 3332.9189 | 22.7015 | 66.3015 | -0.033546 | 270.3001 | 102.5539 | 91.9087 | 32.1595 | 15.1083 | 18.7762 | 5.9882 | 16.7333 | 4.0854 | 31.3838 | 21.8756 | 13.6261 | 0.90066 | 16.6116 | 5.4638 | 6.6767 | 3.3453 | -0.018393 | 0.6002 | 0.1886 | 54.029 | 43.6011 | 111.2781 | 0 | 0
0 | 1 | 0 | 1 | 15.11 | 62.8288 | 53.0684 | 26.0067 | 60.4625 | 0 | 25.0473 | 37.3778 | 46.5544 | 0 | 35.8807 | 13.7153 | 100 | 0.26507 | 3646.3007 | 4421.6041 | 9.2509 | 31.8718 | 47.0101 | 2801.0037 | 65.0094 | 122.8989 | 0.20315 | 91.7271 | 54.3558 | 2705.9054 | 25.2256 | 52.0885 | 3333.0026 | 22.8945 | 66.2668 | 0.1069 | 270.0117 | 102.542 | 91.7961 | 31.523 | 15.0091 | 19.0028 | 6.1524 | 17.0327 | 4.055 | 31.7192 | 21.7422 | 13.8587 | 0.9106 | 16.3067 | 5.4124 | 6.6002 | 3.1264 | -0.018393 | 0.6002 | 0.1886 | 54.029 | 43.6011 | 110.44 | 0 | 0
0 | 1 | 0 | 1 | 15.12 | 62.8253 | 53.0625 | 25.9418 | 60.4391 | 0 | 25.1095 | 37.3548 | 46.5507 | 0 | 35.7742 | 12.1926 | 100 | 0.26299 | 3672.4169 | 4438.6843 | 9.2946 | 32.1406 | 47.0518 | 2801.2558 | 64.8774 | 122.9139 | 0.20014 | 91.6971 | 50.5014 | 2705.6485 | 25.3125 | 52.6144 | 3333.3416 | 23.0419 | 66.2752 | 1.6821 | 269.9834 | 102.5458 | 91.6219 | 31.523 | 15.0091 | 19.0028 | 6.1524 | 17.0327 | 4.055 | 31.7192 | 21.7422 | 13.8587 | 0.9106 | 16.3067 | 5.4124 | 6.6002 | 3.1264 | -0.018393 | 0.6002 | 0.1886 | 54.029 | 43.6011 | 109.4319 | 0 | 0
0 | 1 | 0 | 1 | 15.13 | 62.8286 | 53.0591 | 25.8899 | 60.402 | 0 | 25.1524 | 37.3471 | 46.5521 | 0 | 35.7473 | 14.6716 | 100 | 0.26355 | 3664.0646 | 4439.8813 | 9.2668 | 32.1245 | 47.169 | 2800.9414 | 65.7656 | 122.9109 | 0.20505 | 91.6497 | 51.0082 | 2705.6231 | 25.5212 | 52.3536 | 3332.6942 | 23.0025 | 66.2747 | 1.5649 | 269.4988 | 102.5219 | 91.5996 | 31.523 | 15.0091 | 19.0028 | 6.1524 | 17.0327 | 4.055 | 31.7192 | 21.7422 | 13.8587 | 0.9106 | 16.3067 | 5.4124 | 6.6002 | 3.1264 | -0.018393 | 0.6002 | 0.1886 | 54.029 | 43.6011 | 111.123 | 0 | 0
0 | 1 | 0 | 1 | 15.14 | 62.8259 | 53.0582 | 25.9055 | 60.3485 | 0 | 25.1755 | 37.343 | 46.5351 | 0 | 35.8298 | 11.6909 | 100 | 0.26691 | 3634.4712 | 4441.9064 | 9.2636 | 31.7343 | 47.3152 | 2800.9334 | 64.5498 | 122.8805 | 0.20374 | 91.6305 | 49.6238 | 2704.7834 | 25.2033 | 52.0569 | 3332.3674 | 22.9691 | 66.2832 | 1.7678 | 270.0995 | 102.537 | 91.4285 | 31.523 | 15.0091 | 19.0028 | 6.1524 | 17.0327 | 4.055 | 31.7192 | 21.7422 | 13.8587 | 0.9106 | 16.3067 | 5.4124 | 6.6002 | 3.1264 | -0.018393 | 0.6002 | 0.1886 | 54.029 | 43.6011 | 110.6931 | 0 | 0
0 | 1 | 0 | 1 | 15.15 | 62.8305 | 53.0541 | 25.9499 | 60.3539 | 0 | 25.188 | 37.342 | 46.543 | 0 | 35.5275 | 13.0336 | 100 | 0.26475 | 3644.1052 | 4412.2625 | 9.1693 | 31.9564 | 47.2993 | 2800.134 | 65.2775 | 122.9033 | 0.20349 | 91.5845 | 51.2593 | 2704.6009 | 25.2557 | 53.3518 | 3331.9942 | 22.7438 | 66.299 | 0.63186 | 270.3372 | 102.5748 | 91.5696 | 31.523 | 15.0091 | 19.0028 | 6.1524 | 17.0327 | 4.055 | 31.7192 | 21.7422 | 13.8587 | 0.9106 | 16.3067 | 5.4124 | 6.6002 | 3.1264 | -0.018393 | 0.6002 | 0.1886 | 54.029 | 43.6011 | 110.5868 | 0 | 0
0 | 1 | 0 | 1 | 15.16 | 62.8373 | 53.0505 | 25.9864 | 60.3685 | 0 | 25.1701 | 37.3511 | 46.5428 | 0 | 35.7345 | 11.5664 | 100 | 0.26403 | 3696.9157 | 4419.1974 | 9.2297 | 31.9053 | 46.884 | 2800.1324 | 65.086 | 122.9073 | 0.20346 | 91.5941 | 49.7166 | 2704.822 | 25.509 | 53.3333 | 3332.0514 | 22.8709 | 66.2711 | -0.33413 | 270.3197 | 102.5497 | 91.7549 | 31.523 | 15.0091 | 19.0028 | 6.1524 | 17.0327 | 4.055 | 31.7192 | 21.7422 | 13.8587 | 0.9106 | 16.3067 | 5.4124 | 6.6002 | 3.1264 | -0.018393 | 0.6002 | 0.1886 | 54.029 | 43.6011 | 110.5456 | 0 | 0
0 | 1 | 0 | 1 | 15.17 | 62.8367 | 53.0605 | 26.0228 | 60.3757 | 0 | 25.1697 | 37.344 | 46.5423 | 0 | 35.7573 | 13.5294 | 100 | 0.26435 | 3677.5122 | 4445.7052 | 9.1642 | 32.0041 | 47.5075 | 2799.7179 | 65.0937 | 122.8963 | 0.20156 | 91.646 | 49.5054 | 2705.1931 | 25.2224 | 50.9784 | 3331.9422 | 22.8429 | 66.2823 | -1.7594 | 269.877 | 102.5367 | 91.8508 | 31.523 | 15.0091 | 19.0028 | 6.1524 | 17.0327 | 4.055 | 31.7192 | 21.7422 | 13.8587 | 0.9106 | 16.3067 | 5.4124 | 6.6002 | 3.1264 | -0.018393 | 0.6002 | 0.1886 | 54.029 | 43.6011 | 109.8091 | 0 | 0
0 | 1 | 0 | 1 | 15.18 | 62.8287 | 53.0618 | 26.0609 | 60.3137 | 0 | 25.1746 | 37.3486 | 46.5311 | 0 | 35.7509 | 15.0037 | 100 | 0.26604 | 3607.9587 | 4430.0589 | 9.175 | 32.1091 | 46.909 | 2800.4715 | 64.9244 | 122.9088 | 0.205 | 91.6636 | 51.8753 | 2704.5849 | 25.3314 | 52.5376 | 3331.9757 | 22.7954 | 66.2661 | 0.09341 | 270.0854 | 102.5454 | 91.8998 | 31.523 | 15.0091 | 19.0028 | 6.1524 | 17.0327 | 4.055 | 31.7192 | 21.7422 | 13.8587 | 0.9106 | 16.3067 | 5.4124 | 6.6002 | 3.1264 | -0.018393 | 0.6002 | 0.1886 | 54.029 | 43.6011 | 111.0798 | 0 | 0
0 | 1 | 0 | 1 | 15.19 | 62.8272 | 53.0573 | 26.0893 | 60.3207 | 0 | 25.203 | 37.342 | 46.5168 | 0 | 35.8372 | 13.5096 | 100 | 0.2657 | 3637.4594 | 4487.654 | 9.2382 | 31.8808 | 47.2389 | 2800.7889 | 65.2059 | 122.8793 | 0.20586 | 91.6917 | 51.0765 | 2705.3105 | 25.466 | 53.2622 | 3332.9041 | 22.7596 | 66.2754 | -0.23806 | 269.8538 | 102.552 | 91.9274 | 31.523 | 15.0091 | 19.0028 | 6.1524 | 17.0327 | 4.055 | 31.7192 | 21.7422 | 13.8587 | 0.9106 | 16.3067 | 5.4124 | 6.6002 | 3.1264 | -0.018393 | 0.6002 | 0.1886 | 54.029 | 43.6011 | 111.3493 | 0 | 0
0 | 1 | 0 | 1 | 15.2 | 62.8345 | 53.0645 | 26.1242 | 60.3555 | 0 | 25.2417 | 37.3657 | 46.5424 | 0 | 35.9242 | 10.8032 | 100 | 0.26617 | 3644.8668 | 4427.4515 | 9.2206 | 32.1648 | 47.0824 | 2801.2794 | 64.5622 | 122.8965 | 0.20445 | 91.7439 | 51.3595 | 2705.8956 | 25.4419 | 52.4006 | 3333.2848 | 22.7904 | 66.2619 | 0.98364 | 270.2052 | 102.5427 | 92.0187 | 31.523 | 15.0091 | 19.0028 | 6.1524 | 17.0327 | 4.055 | 31.7192 | 21.7422 | 13.8587 | 0.9106 | 16.3067 | 5.4124 | 6.6002 | 3.1264 | -0.018393 | 0.6002 | 0.1886 | 54.029 | 43.6011 | 110.9296 | 0 | 0
0 | 1 | 0 | 1 | 15.21 | 62.8334 | 53.065 | 26.1542 | 60.376 | 0 | 25.2946 | 37.3752 | 46.5528 | 0 | 36.0068 | 13.1363 | 100 | 0.26684 | 3676.0844 | 4448.189 | 9.1142 | 32.4413 | 47.5291 | 2801.2995 | 64.9376 | 122.8935 | 0.20201 | 91.7917 | 50.3759 | 2706.2368 | 25.2615 | 53.8403 | 3334.3462 | 23.017 | 66.3066 | -1.3508 | 270.2461 | 102.5416 | 92.0161 | 31.8517 | 14.8227 | 18.893 | 5.9695 | 16.96 | 4.0792 | 31.464 | 22.0273 | 13.2662 | 0.81137 | 16.9377 | 5.4432 | 6.509 | 3.2125 | -0.018393 | 0.6002 | 0.1886 | 54.029 | 43.6011 | 110.2329 | 0 | 0
0 | 1 | 0 | 1 | 15.22 | 62.8227 | 53.0525 | 26.1805 | 60.3855 | 0 | 25.3735 | 37.3621 | 46.5431 | 0 | 35.8796 | 14.0887 | 100 | 0.26556 | 3658.3948 | 4462.0855 | 9.2135 | 31.9258 | 47.1736 | 2801.8794 | 65.5592 | 122.9191 | 0.20753 | 91.8168 | 51.7962 | 2705.9676 | 25.4962 | 52.6351 | 3333.3145 | 22.8684 | 66.2995 | -0.82214 | 270.0548 | 102.5151 | 91.941 | 31.8517 | 14.8227 | 18.893 | 5.9695 | 16.96 | 4.0792 | 31.464 | 22.0273 | 13.2662 | 0.81137 | 16.9377 | 5.4432 | 6.509 | 3.2125 | -0.018393 | 0.6002 | 0.1886 | 54.029 | 43.6011 | 112.1761 | 0 | 0
0 | 1 | 0 | 1 | 15.23 | 62.8348 | 53.056 | 26.2117 | 60.4247 | 0 | 25.4634 | 37.3647 | 46.5512 | 0 | 35.8873 | 13.7882 | 100 | 0.26573 | 3637.8055 | 4391.3596 | 9.2765 | 31.8053 | 47.1789 | 2801.2384 | 64.2687 | 122.8986 | 0.20581 | 91.7872 | 50.3327 | 2705.5434 | 25.3089 | 53.3741 | 3334.085 | 22.9469 | 66.3072 | 0.72061 | 269.519 | 102.5255 | 91.6212 | 31.8517 | 14.8227 | 18.893 | 5.9695 | 16.96 | 4.0792 | 31.464 | 22.0273 | 13.2662 | 0.81137 | 16.9377 | 5.4432 | 6.509 | 3.2125 | -0.018393 | 0.6002 | 0.1886 | 54.029 | 43.6011 | 111.5979 | 0 | 0
0 | 1 | 0 | 1 | 15.24 | 62.8309 | 53.0528 | 26.2114 | 60.4222 | 0 | 25.5365 | 37.3521 | 46.5436 | 0 | 35.8326 | 13.7723 | 100 | 0.26499 | 3653.151 | 4439.1978 | 9.163 | 32.1976 | 47.1688 | 2801.7192 | 64.6909 | 122.8976 | 0.20555 | 91.752 | 51.2409 | 2705.7113 | 25.2209 | 51.3062 | 3333.9843 | 23.0396 | 66.299 | 0.11498 | 270.0524 | 102.5142 | 91.591 | 31.8517 | 14.8227 | 18.893 | 5.9695 | 16.96 | 4.0792 | 31.464 | 22.0273 | 13.2662 | 0.81137 | 16.9377 | 5.4432 | 6.509 | 3.2125 | -0.018393 | 0.6002 | 0.1886 | 54.029 | 43.6011 | 111.5099 | 0 | 0
0 | 1 | 0 | 1 | 15.25 | 62.8273 | 53.049 | 26.1959 | 60.3835 | 0 | 25.5831 | 37.3444 | 46.5228 | 0 | 35.7809 | 11.0866 | 100 | 0.26716 | 3619.0336 | 4456.4373 | 9.2774 | 31.7209 | 47.4105 | 2800.6486 | 64.9528 | 122.8943 | 0.207 | 91.7091 | 49.7694 | 2704.8988 | 25.3936 | 52.682 | 3333.1547 | 22.71 | 66.3375 | 1.0985 | 270.1435 | 102.5177 | 91.6776 | 31.8517 | 14.8227 | 18.893 | 5.9695 | 16.96 | 4.0792 | 31.464 | 22.0273 | 13.2662 | 0.81137 | 16.9377 | 5.4432 | 6.509 | 3.2125 | 0.021837 | 0.5939 | 0.19476 | 54.3328 | 43.2375 | 113.961 | 0 | 0
0 | 1 | 0 | 1 | 15.26 | 62.8326 | 53.048 | 26.1813 | 60.3602 | 0 | 25.617 | 37.334 | 46.5342 | 0 | 35.6592 | 12.8117 | 100 | 0.26709 | 3668.4775 | 4379.24 | 9.2307 | 32.2558 | 47.3632 | 2800.8453 | 65.306 | 122.8928 | 0.20523 | 91.7029 | 50.4194 | 2705.2347 | 25.2078 | 52.9487 | 3332.9173 | 23.033 | 66.3137 | -0.63079 | 270.5836 | 102.5459 | 91.7259 | 31.8517 | 14.8227 | 18.893 | 5.9695 | 16.96 | 4.0792 | 31.464 | 22.0273 | 13.2662 | 0.81137 | 16.9377 | 5.4432 | 6.509 | 3.2125 | 0.021837 | 0.5939 | 0.19476 | 54.3328 | 43.2375 | 113.3129 | 0 | 0
0 | 1 | 0 | 1 | 15.27 | 62.8293 | 53.0593 | 26.1678 | 60.3554 | 0 | 25.6505 | 37.3232 | 46.5401 | 0 | 35.7688 | 14.3825 | 100 | 0.26594 | 3646.962 | 4421.2576 | 9.155 | 31.9627 | 47.3176 | 2800.2905 | 64.8804 | 122.8921 | 0.2071 | 91.6923 | 51.9167 | 2704.9642 | 25.4793 | 51.7605 | 3333.2233 | 22.9516 | 66.3306 | -0.26421 | 270.0062 | 102.5389 | 91.7312 | 31.8517 | 14.8227 | 18.893 | 5.9695 | 16.96 | 4.0792 | 31.464 | 22.0273 | 13.2662 | 0.81137 | 16.9377 | 5.4432 | 6.509 | 3.2125 | 0.021837 | 0.5939 | 0.19476 | 54.3328 | 43.2375 | 113.9529 | 0 | 0
0 | 1 | 0 | 1 | 15.28 | 62.8259 | 53.0776 | 26.1536 | 60.3407 | 0 | 25.6767 | 37.318 | 46.5397 | 0 | 35.8336 | 13.8088 | 100 | 0.26579 | 3670.9249 | 4447.4309 | 9.2181 | 32.1877 | 47.5414 | 2800.435 | 65.0008 | 122.9081 | 0.20882 | 91.6661 | 51.3109 | 2705.2009 | 25.311 | 51.021 | 3332.4544 | 23.0117 | 66.3182 | -1.0425 | 269.864 | 102.543 | 91.5831 | 31.8517 | 14.8227 | 18.893 | 5.9695 | 16.96 | 4.0792 | 31.464 | 22.0273 | 13.2662 | 0.81137 | 16.9377 | 5.4432 | 6.509 | 3.2125 | 0.021837 | 0.5939 | 0.19476 | 54.3328 | 43.2375 | 114.526 | 0 | 0
0 | 1 | 0 | 1 | 15.29 | 62.811 | 53.0705 | 26.1422 | 60.3248 | 0 | 25.6925 | 37.3088 | 46.5177 | 0 | 35.675 | 11.3069 | 100 | 0.26583 | 3668.6587 | 4434.7782 | 9.116 | 31.8015 | 47.24 | 2800.3907 | 64.8355 | 122.9154 | 0.20979 | 91.6526 | 51.4174 | 2704.483 | 25.1343 | 53.6312 | 3332.1047 | 22.9101 | 66.3165 | 0.16109 | 270.2394 | 102.5327 | 91.4851 | 31.8517 | 14.8227 | 18.893 | 5.9695 | 16.96 | 4.0792 | 31.464 | 22.0273 | 13.2662 | 0.81137 | 16.9377 | 5.4432 | 6.509 | 3.2125 | 0.021837 | 0.5939 | 0.19476 | 54.3328 | 43.2375 | 114.9123 | 0 | 0
0 | 1 | 0 | 1 | 15.3 | 62.7985 | 53.0678 | 26.1311 | 60.2939 | 0 | 25.6727 | 37.314 | 46.5017 | 0 | 35.6765 | 12.0812 | 100 | 0.26541 | 3641.2017 | 4410.1917 | 9.193 | 31.6255 | 47.4313 | 2799.9994 | 65.3471 | 122.8873 | 0.2117 | 91.5931 | 51.7552 | 2704.2996 | 25.4044 | 52.4131 | 3331.6128 | 22.7665 | 66.3136 | -0.90684 | 269.7322 | 102.507 | 91.497 | 31.8517 | 14.8227 | 18.893 | 5.9695 | 16.96 | 4.0792 | 31.464 | 22.0273 | 13.2662 | 0.81137 | 16.9377 | 5.4432 | 6.509 | 3.2125 | 0.021837 | 0.5939 | 0.19476 | 54.3328 | 43.2375 | 115.514 | 0 | 0
0 | 1 | 0 | 1 | 15.31 | 62.7936 | 53.0667 | 26.1238 | 60.312 | 0 | 25.6287 | 37.3129 | 46.5036 | 0 | 35.7079 | 11.2689 | 100 | 0.2666 | 3637.2484 | 4377.0191 | 9.1317 | 31.847 | 47.2214 | 2799.6705 | 64.6053 | 122.8809 | 0.20885 | 91.5717 | 51.5192 | 2703.5018 | 25.2293 | 54.7162 | 3331.4774 | 22.9499 | 66.2932 | -1.1847 | 270.0745 | 102.5648 | 91.7373 | 31.8398 | 15.0516 | 19.1206 | 6.051 | 17.1858 | 4.0872 | 32.0959 | 22.0761 | 13.3922 | 0.86976 | 16.2719 | 5.4455 | 6.6212 | 3.3013 | 0.021837 | 0.5939 | 0.19476 | 54.3328 | 43.2375 | 114.455 | 0 | 0
0 | 1 | 0 | 1 | 15.32 | 62.7826 | 53.071 | 26.1112 | 60.3203 | 0 | 25.5802 | 37.3164 | 46.4979 | 0 | 35.7765 | 15.8712 | 100 | 0.26387 | 3675.6857 | 4428.6905 | 9.2337 | 32.1808 | 47.2039 | 2799.6831 | 65.1676 | 122.8891 | 0.20614 | 91.6026 | 51.7398 | 2704.667 | 25.2454 | 49.5265 | 3331.0485 | 22.7018 | 66.2718 | 1.4105 | 270.1342 | 102.585 | 91.8378 | 31.8398 | 15.0516 | 19.1206 | 6.051 | 17.1858 | 4.0872 | 32.0959 | 22.0761 | 13.3922 | 0.86976 | 16.2719 | 5.4455 | 6.6212 | 3.3013 | 0.021837 | 0.5939 | 0.19476 | 54.3328 | 43.2375 | 113.5861 | 0 | 0
0 | 1 | 0 | 1 | 15.33 | 62.7796 | 53.0768 | 26.103 | 60.3391 | 0 | 25.5531 | 37.3354 | 46.51 | 0 | 35.7237 | 13.0087 | 100 | 0.26683 | 3646.3779 | 4464.8261 | 9.185 | 32.1001 | 47.2368 | 2800.3417 | 64.9633 | 122.9032 | 0.2047 | 91.6557 | 53.6027 | 2704.3151 | 25.4061 | 51.5049 | 3331.2591 | 22.8665 | 66.2743 | 0.043906 | 270.3696 | 102.5598 | 91.9411 | 31.8398 | 15.0516 | 19.1206 | 6.051 | 17.1858 | 4.0872 | 32.0959 | 22.0761 | 13.3922 | 0.86976 | 16.2719 | 5.4455 | 6.6212 | 3.3013 | 0.021837 | 0.5939 | 0.19476 | 54.3328 | 43.2375 | 113.0541 | 0 | 0
0 | 1 | 0 | 1 | 15.34 | 62.7732 | 53.0864 | 26.1061 | 60.3453 | 0 | 25.5411 | 37.3449 | 46.5103 | 0 | 35.8981 | 9.5663 | 100 | 0.26615 | 3668.6273 | 4454.6903 | 9.2676 | 31.8688 | 47.2435 | 2799.9999 | 64.3394 | 122.8978 | 0.20322 | 91.6973 | 51.3833 | 2704.8385 | 25.2712 | 52.5569 | 3332.1341 | 22.8713 | 66.2833 | -1.1996 | 269.6953 | 102.5432 | 91.9216 | 31.8398 | 15.0516 | 19.1206 | 6.051 | 17.1858 | 4.0872 | 32.0959 | 22.0761 | 13.3922 | 0.86976 | 16.2719 | 5.4455 | 6.6212 | 3.3013 | 0.021837 | 0.5939 | 0.19476 | 54.3328 | 43.2375 | 112.4582 | 0 | 0
0 | 1 | 0 | 1 | 15.35 | 62.7692 | 53.0967 | 26.1397 | 60.2982 | 0 | 25.5449 | 37.3433 | 46.5049 | 0 | 35.8021 | 14.0487 | 100 | 0.26687 | 3662.6869 | 4428.4336 | 9.1106 | 32.1783 | 47.2974 | 2800.9126 | 65.2897 | 122.898 | 0.20365 | 91.7554 | 52.1168 | 2705.4822 | 25.2376 | 52.3036 | 3331.7265 | 22.6531 | 66.2827 | 0.43749 | 270.3847 | 102.5347 | 91.9984 | 31.8398 | 15.0516 | 19.1206 | 6.051 | 17.1858 | 4.0872 | 32.0959 | 22.0761 | 13.3922 | 0.86976 | 16.2719 | 5.4455 | 6.6212 | 3.3013 | 0.021837 | 0.5939 | 0.19476 | 54.3328 | 43.2375 | 112.6961 | 0 | 0
0 | 1 | 0 | 1 | 15.36 | 62.7637 | 53.0967 | 26.1707 | 60.3015 | 0 | 25.5687 | 37.3381 | 46.5053 | 0 | 35.8862 | 14.0062 | 100 | 0.26707 | 3659.9669 | 4423.2885 | 9.1649 | 32.3471 | 46.9326 | 2800.7057 | 65.6892 | 122.8954 | 0.20733 | 91.7613 | 51.5552 | 2705.6271 | 25.4004 | 50.4926 | 3332.6055 | 22.9966 | 66.2889 | 0.067705 | 270.0147 | 102.5491 | 91.9366 | 31.8398 | 15.0516 | 19.1206 | 6.051 | 17.1858 | 4.0872 | 32.0959 | 22.0761 | 13.3922 | 0.86976 | 16.2719 | 5.4455 | 6.6212 | 3.3013 | 0.021837 | 0.5939 | 0.19476 | 54.3328 | 43.2375 | 113.9591 | 0 | 0
0 | 1 | 0 | 1 | 15.37 | 62.7673 | 53.1142 | 26.2008 | 60.3279 | 0 | 25.6017 | 37.3439 | 46.5108 | 0 | 35.6778 | 14.1094 | 100 | 0.26769 | 3656.1088 | 4480.273 | 9.3106 | 32.1592 | 47.3504 | 2801.2536 | 65.4124 | 122.8849 | 0.20861 | 91.7744 | 51.4512 | 2705.1071 | 25.2366 | 52.8738 | 3332.894 | 22.9497 | 66.3079 | -0.29646 | 270.1186 | 102.5641 | 91.9347 | 31.8398 | 15.0516 | 19.1206 | 6.051 | 17.1858 | 4.0872 | 32.0959 | 22.0761 | 13.3922 | 0.86976 | 16.2719 | 5.4455 | 6.6212 | 3.3013 | 0.021837 | 0.5939 | 0.19476 | 54.3328 | 43.2375 | 114.4062 | 0 | 0
0 | 1 | 0 | 1 | 15.38 | 62.7629 | 53.0913 | 26.2238 | 60.3122 | 0 | 25.6372 | 37.3238 | 46.4829 | 0 | 35.9189 | 15.5732 | 100 | 0.26717 | 3646.184 | 4435.712 | 9.1312 | 32.1341 | 47.2435 | 2800.7775 | 64.3335 | 122.9053 | 0.21047 | 91.784 | 51.5557 | 2705.375 | 25.4474 | 53.1983 | 3333.0223 | 22.9271 | 66.3064 | 1.3575 | 270.0795 | 102.5692 | 91.7661 | 31.8398 | 15.0516 | 19.1206 | 6.051 | 17.1858 | 4.0872 | 32.0959 | 22.0761 | 13.3922 | 0.86976 | 16.2719 | 5.4455 | 6.6212 | 3.3013 | 0.021837 | 0.5939 | 0.19476 | 54.3328 | 43.2375 | 115.0923 | 0 | 0
0 | 1 | 0 | 1 | 15.39 | 62.7631 | 53.0989 | 26.2526 | 60.3086 | 0 | 25.6736 | 37.3159 | 46.4877 | 0 | 35.8648 | 12.583 | 100 | 0.2665 | 3644.1709 | 4442.0354 | 9.1732 | 32.0538 | 47.1842 | 2800.453 | 64.8255 | 122.9046 | 0.20737 | 91.7639 | 51.6225 | 2704.986 | 25.3982 | 52.2143 | 3332.5383 | 22.8159 | 66.3196 | 1.292 | 269.6197 | 102.5525 | 91.6563 | 31.8398 | 15.0516 | 19.1206 | 6.051 | 17.1858 | 4.0872 | 32.0959 | 22.0761 | 13.3922 | 0.86976 | 16.2719 | 5.4455 | 6.6212 | 3.3013 | 0.021837 | 0.5939 | 0.19476 | 54.3328 | 43.2375 | 113.9779 | 0 | 0
0 | 1 | 0 | 1 | 15.4 | 62.7659 | 53.1085 | 26.2796 | 60.3172 | 0 | 25.6887 | 37.3274 | 46.4904 | 0 | 35.8311 | 13.0855 | 100 | 0.26775 | 3645.4767 | 4382.9591 | 9.0694 | 32.0508 | 47.3341 | 2800.1449 | 66.7628 | 122.9001 | 0.20377 | 91.7146 | 51.4012 | 2704.3728 | 25.1848 | 51.6717 | 3332.2879 | 22.8035 | 66.314 | -1.9303 | 269.794 | 102.5281 | 91.5271 | 31.8398 | 15.0516 | 19.1206 | 6.051 | 17.1858 | 4.0872 | 32.0959 | 22.0761 | 13.3922 | 0.86976 | 16.2719 | 5.4455 | 6.6212 | 3.3013 | 0.021837 | 0.5939 | 0.19476 | 54.3328 | 43.2375 | 112.6221 | 0 | 0
0 | 1 | 0 | 1 | 15.41 | 62.7712 | 53.123 | 26.306 | 60.3299 | 0 | 25.6724 | 37.3444 | 46.5209 | 0 | 35.7916 | 9.7911 | 100 | 0.26869 | 3646.2462 | 4431.4532 | 9.1776 | 32.5713 | 47.0254 | 2799.5464 | 65.544 | 122.9026 | 0.20854 | 91.6589 | 50.9349 | 2704.6002 | 25.4827 | 51.9561 | 3331.6341 | 22.8583 | 66.3362 | 0.10397 | 270.066 | 102.5393 | 91.4855 | 31.4107 | 14.9726 | 19.1923 | 5.9556 | 16.7363 | 4.0797 | 31.6376 | 22.218 | 13.3443 | 0.9935 | 16.4723 | 5.442 | 6.5538 | 3.1981 | 0.021837 | 0.5939 | 0.19476 | 54.3328 | 43.2375 | 114.3835 | 0 | 0
0 | 1 | 0 | 1 | 15.42 | 62.7659 | 53.1271 | 26.329 | 60.3016 | 0 | 25.6359 | 37.3495 | 46.5206 | 0 | 35.59 | 11.0606 | 100 | 0.26844 | 3644.2136 | 4405.8105 | 9.2383 | 32.3713 | 46.8685 | 2799.327 | 64.1599 | 122.891 | 0.20584 | 91.6311 | 53.5555 | 2703.7012 | 25.2058 | 52.4958 | 3331.6131 | 22.8684 | 66.3215 | 1.4082 | 269.6281 | 102.568 | 91.5385 | 31.4107 | 14.9726 | 19.1923 | 5.9556 | 16.7363 | 4.0797 | 31.6376 | 22.218 | 13.3443 | 0.9935 | 16.4723 | 5.442 | 6.5538 | 3.1981 | 0.021837 | 0.5939 | 0.19476 | 54.3328 | 43.2375 | 113.4533 | 0 | 0
0 | 1 | 0 | 1 | 15.43 | 62.756 | 53.1241 | 26.3441 | 60.3112 | 0 | 25.5716 | 37.3647 | 46.5101 | 0 | 35.6629 | 13.0883 | 100 | 0.26775 | 3655.6237 | 4447.9119 | 9.2359 | 32.0956 | 47.4617 | 2799.7063 | 65.5229 | 122.885 | 0.20527 | 91.6095 | 52.4795 | 2703.8389 | 25.2101 | 53.5729 | 3331.2966 | 22.8649 | 66.3158 | -0.33659 | 270.1088 | 102.5701 | 91.7821 | 31.4107 | 14.9726 | 19.1923 | 5.9556 | 16.7363 | 4.0797 | 31.6376 | 22.218 | 13.3443 | 0.9935 | 16.4723 | 5.442 | 6.5538 | 3.1981 | 0.021837 | 0.5939 | 0.19476 | 54.3328 | 43.2375 | 113.2169 | 0 | 0
0 | 1 | 0 | 1 | 15.44 | 62.7481 | 53.1248 | 26.3672 | 60.2648 | 0 | 25.5211 | 37.371 | 46.493 | 0 | 35.6294 | 11.3376 | 100 | 0.26521 | 3640.7215 | 4442.9582 | 9.1515 | 32.0424 | 47.2906 | 2799.2331 | 64.506 | 122.9005 | 0.20672 | 91.6397 | 52.4511 | 2704.0438 | 25.4649 | 51.939 | 3331.5357 | 22.9393 | 66.3096 | 0.33202 | 269.9776 | 102.573 | 91.7916 | 31.4107 | 14.9726 | 19.1923 | 5.9556 | 16.7363 | 4.0797 | 31.6376 | 22.218 | 13.3443 | 0.9935 | 16.4723 | 5.442 | 6.5538 | 3.1981 | 0.021837 | 0.5939 | 0.19476 | 54.3328 | 43.2375 | 113.7294 | 0 | 0
0 | 1 | 0 | 1 | 15.45 | 62.7474 | 53.1311 | 26.4433 | 60.2596 | 0 | 25.4896 | 37.3554 | 46.4906 | 0 | 35.7193 | 9.5615 | 100 | 0.26945 | 3648.7098 | 4407.0939 | 9.2238 | 32.607 | 47.1345 | 2799.8149 | 64.4835 | 122.892 | 0.2064 | 91.6803 | 52.2241 | 2704.5384 | 25.2841 | 54.3425 | 3331.054 | 22.7194 | 66.3005 | 0.82656 | 270.0243 | 102.5578 | 91.996 | 31.4107 | 14.9726 | 19.1923 | 5.9556 | 16.7363 | 4.0797 | 31.6376 | 22.218 | 13.3443 | 0.9935 | 16.4723 | 5.442 | 6.5538 | 3.1981 | 0.021837 | 0.5939 | 0.19476 | 54.3328 | 43.2375 | 113.6346 | 0 | 0
0 | 1 | 0 | 1 | 15.46 | 62.7545 | 53.1368 | 26.5186 | 60.3081 | 0 | 25.4732 | 37.352 | 46.5028 | 0 | 35.8575 | 11.1936 | 100 | 0.26975 | 3644.4005 | 4405.734 | 9.2732 | 31.7681 | 47.4937 | 2800.0797 | 65.1312 | 122.9294 | 0.20678 | 91.7363 | 52.8364 | 2705.0316 | 25.2499 | 51.35 | 3331.9962 | 22.8639 | 66.2956 | -0.21066 | 270.4431 | 102.558 | 92.1858 | 31.4107 | 14.9726 | 19.1923 | 5.9556 | 16.7363 | 4.0797 | 31.6376 | 22.218 | 13.3443 | 0.9935 | 16.4723 | 5.442 | 6.5538 | 3.1981 | 0.021837 | 0.5939 | 0.19476 | 54.3328 | 43.2375 | 113.7638 | 0 | 0
0 | 1 | 0 | 1 | 15.47 | 62.753 | 53.1341 | 26.5891 | 60.2866 | 0 | 25.4902 | 37.353 | 46.5062 | 0 | 35.835 | 14.271 | 100 | 0.27016 | 3622.9028 | 4434.9744 | 9.1641 | 32.1698 | 47.1137 | 2800.554 | 64.5579 | 122.9079 | 0.2069 | 91.8144 | 50.6808 | 2705.6491 | 25.3124 | 52.6696 | 3332.856 | 22.9658 | 66.3262 | 1.5329 | 270.5161 | 102.5387 | 92.1074 | 31.4107 | 14.9726 | 19.1923 | 5.9556 | 16.7363 | 4.0797 | 31.6376 | 22.218 | 13.3443 | 0.9935 | 16.4723 | 5.442 | 6.5538 | 3.1981 | 0.021837 | 0.5939 | 0.19476 | 54.3328 | 43.2375 | 113.8657 | 0 | 0
0 | 1 | 0 | 1 | 15.48 | 62.7532 | 53.1503 | 26.652 | 60.3021 | 0 | 25.5353 | 37.3591 | 46.5053 | 0 | 35.8544 | 13.5512 | 100 | 0.27106 | 3618.2629 | 4425.7286 | 9.1675 | 31.7751 | 47.4394 | 2801.2271 | 65.2899 | 122.9169 | 0.20528 | 91.8754 | 51.5668 | 2705.6327 | 25.529 | 52.4897 | 3333.4508 | 22.9796 | 66.327 | 0.90341 | 270.0931 | 102.5314 | 92.1059 | 31.4107 | 14.9726 | 19.1923 | 5.9556 | 16.7363 | 4.0797 | 31.6376 | 22.218 | 13.3443 | 0.9935 | 16.4723 | 5.442 | 6.5538 | 3.1981 | 0.021837 | 0.5939 | 0.19476 | 54.3328 | 43.2375 | 113.2559 | 0 | 0
0 | 1 | 0 | 1 | 15.49 | 62.753 | 53.1541 | 26.7103 | 60.2846 | 0 | 25.596 | 37.3621 | 46.5116 | 0 | 35.8069 | 15.5004 | 100 | 0.27158 | 3671.4298 | 4447.0913 | 9.1873 | 32.1848 | 47.0625 | 2801.6379 | 65.4528 | 122.919 | 0.20736 | 91.9097 | 49.7457 | 2705.9177 | 25.3083 | 53.0598 | 3332.6167 | 22.8174 | 66.3494 | -0.66155 | 269.9561 | 102.5298 | 91.8755 | 31.4107 | 14.9726 | 19.1923 | 5.9556 | 16.7363 | 4.0797 | 31.6376 | 22.218 | 13.3443 | 0.9935 | 16.4723 | 5.442 | 6.5538 | 3.1981 | 0.021837 | 0.5939 | 0.19476 | 54.3328 | 43.2375 | 113.9341 | 0 | 0
0 | 1 | 0 | 1 | 15.5 | 62.7535 | 53.1528 | 26.7674 | 60.245 | 0 | 25.662 | 37.3578 | 46.5072 | 0 | 35.9089 | 13.954 | 100 | 0.2696 | 3660.7446 | 4417.1115 | 9.1872 | 32.0675 | 47.083 | 2800.598 | 65.1675 | 122.8965 | 0.20667 | 91.8345 | 51.4749 | 2705.0908 | 25.2967 | 50.6275 | 3332.9846 | 22.9624 | 66.3423 | -0.57451 | 270.0455 | 102.5401 | 91.6077 | 31.4107 | 14.9726 | 19.1923 | 5.9556 | 16.7363 | 4.0797 | 31.6376 | 22.218 | 13.3443 | 0.9935 | 16.4723 | 5.442 | 6.5538 | 3.1981 | -0.00031948 | 0.59528 | 0.19767 | 53.7539 | 43.6464 | 112.8161 | 0 | 0
0 | 1 | 0 | 1 | 15.51 | 62.7627 | 53.1537 | 26.8228 | 60.2657 | 0 | 25.6905 | 37.3429 | 46.5154 | 0 | 35.8775 | 15.2569 | 100 | 0.27123 | 3662.0138 | 4450.034 | 9.2058 | 31.9098 | 47.146 | 2800.2491 | 65.3792 | 122.89 | 0.20763 | 91.7692 | 51.4573 | 2704.4966 | 25.35 | 51.0396 | 3332.4058 | 22.8519 | 66.3592 | 0.063645 | 269.4518 | 102.506 | 91.4153 | 31.6686 | 15.0035 | 19.1992 | 5.9253 | 16.8368 | 4.0965 | 32.0759 | 22.0708 | 13.3325 | 0.93157 | 16.5384 | 5.4433 | 6.5364 | 3.2818 | -0.00031948 | 0.59528 | 0.19767 | 53.7539 | 43.6464 | 113.3213 | 0 | 0
0 | 1 | 0 | 1 | 15.52 | 62.7719 | 53.1414 | 26.8726 | 60.2375 | 0 | 25.6823 | 37.3368 | 46.5096 | 0 | 35.8104 | 13.3811 | 100 | 0.273 | 3664.6338 | 4470.4448 | 9.2456 | 32.1638 | 46.9365 | 2799.2775 | 65.2549 | 122.8832 | 0.20797 | 91.6814 | 51.8901 | 2703.9999 | 25.1701 | 50.9247 | 3331.8718 | 22.8609 | 66.3517 | -1.5853 | 270.0444 | 102.5551 | 91.3511 | 31.6686 | 15.0035 | 19.1992 | 5.9253 | 16.8368 | 4.0965 | 32.0759 | 22.0708 | 13.3325 | 0.93157 | 16.5384 | 5.4433 | 6.5364 | 3.2818 | -0.00031948 | 0.59528 | 0.19767 | 53.7539 | 43.6464 | 113.4188 | 0 | 0
0 | 1 | 0 | 1 | 15.53 | 62.7702 | 53.1255 | 26.9196 | 60.2432 | 0 | 25.6252 | 37.3227 | 46.5015 | 0 | 35.7049 | 14.5069 | 100 | 0.27371 | 3647.0728 | 4433.1827 | 9.2192 | 32.3557 | 47.217 | 2799.0305 | 65.1617 | 122.9042 | 0.20927 | 91.6158 | 49.8288 | 2703.2475 | 25.3914 | 50.51 | 3330.8203 | 22.9754 | 66.3655 | -0.77372 | 269.8014 | 102.572 | 91.3681 | 31.6686 | 15.0035 | 19.1992 | 5.9253 | 16.8368 | 4.0965 | 32.0759 | 22.0708 | 13.3325 | 0.93157 | 16.5384 | 5.4433 | 6.5364 | 3.2818 | -0.00031948 | 0.59528 | 0.19767 | 53.7539 | 43.6464 | 113.8824 | 0 | 0
0 | 1 | 0 | 1 | 15.54 | 62.7745 | 53.1135 | 26.9635 | 60.2482 | 0 | 25.5409 | 37.3298 | 46.4928 | 0 | 35.4721 | 14.7361 | 100 | 0.2725 | 3668.2304 | 4453.667 | 9.0848 | 31.7231 | 47.2027 | 2798.3197 | 65.2242 | 122.8955 | 0.20526 | 91.58 | 51.5232 | 2703.1417 | 25.5496 | 52.0458 | 3330.2327 | 22.9917 | 66.3341 | 0.48599 | 269.7059 | 102.6017 | 91.4775 | 31.6686 | 15.0035 | 19.1992 | 5.9253 | 16.8368 | 4.0965 | 32.0759 | 22.0708 | 13.3325 | 0.93157 | 16.5384 | 5.4433 | 6.5364 | 3.2818 | -0.00031948 | 0.59528 | 0.19767 | 53.7539 | 43.6464 | 112.5036 | 0 | 0
0 | 1 | 0 | 1 | 15.55 | 62.7704 | 53.0971 | 26.9951 | 60.2149 | 0 | 25.4461 | 37.3198 | 46.4857 | 0 | 35.6671 | 13.3191 | 100 | 0.2756 | 3642.6597 | 4383.9017 | 9.1574 | 32.2989 | 47.5791 | 2798.7651 | 64.0677 | 122.8996 | 0.20668 | 91.535 | 50.2192 | 2702.57 | 25.2973 | 50.7842 | 3330.3113 | 22.7137 | 66.3325 | 0.1813 | 270.3185 | 102.5942 | 91.5235 | 31.6686 | 15.0035 | 19.1992 | 5.9253 | 16.8368 | 4.0965 | 32.0759 | 22.0708 | 13.3325 | 0.93157 | 16.5384 | 5.4433 | 6.5364 | 3.2818 | -0.00031948 | 0.59528 | 0.19767 | 53.7539 | 43.6464 | 113.0201 | 0 | 0
0 | 1 | 0 | 1 | 15.56 | 62.7816 | 53.0875 | 27.0265 | 60.1947 | 0 | 25.3448 | 37.3419 | 46.5029 | 0 | 35.7847 | 11.2497 | 100 | 0.27408 | 3662.6455 | 4427.93 | 9.1914 | 32.1239 | 47.3473 | 2798.7233 | 65.4377 | 122.8968 | 0.20465 | 91.5436 | 51.52 | 2702.5573 | 25.4565 | 52.9749 | 3329.8839 | 22.7817 | 66.3292 | -0.20418 | 270.0563 | 102.5852 | 91.6687 | 31.6686 | 15.0035 | 19.1992 | 5.9253 | 16.8368 | 4.0965 | 32.0759 | 22.0708 | 13.3325 | 0.93157 | 16.5384 | 5.4433 | 6.5364 | 3.2818 | -0.00031948 | 0.59528 | 0.19767 | 53.7539 | 43.6464 | 112.2887 | 0 | 0
0 | 1 | 0 | 1 | 15.57 | 62.7808 | 53.0759 | 27.0546 | 60.2065 | 0 | 25.2487 | 37.3331 | 46.4987 | 0 | 35.5936 | 14.5491 | 100 | 0.27642 | 3626.3586 | 4424.2859 | 9.1675 | 32.4211 | 47.4653 | 2798.741 | 65.2684 | 122.9161 | 0.20582 | 91.5625 | 48.9721 | 2702.5885 | 25.183 | 53.4031 | 3329.545 | 22.7366 | 66.2961 | -0.33627 | 270.179 | 102.5343 | 91.6629 | 31.6686 | 15.0035 | 19.1992 | 5.9253 | 16.8368 | 4.0965 | 32.0759 | 22.0708 | 13.3325 | 0.93157 | 16.5384 | 5.4433 | 6.5364 | 3.2818 | -0.00031948 | 0.59528 | 0.19767 | 53.7539 | 43.6464 | 112.7028 | 0 | 0
0 | 1 | 0 | 1 | 15.58 | 62.7961 | 53.0772 | 27.0845 | 60.2625 | 0 | 25.1568 | 37.335 | 46.5221 | 0 | 35.73 | 11.6213 | 100 | 0.27658 | 3647.1282 | 4384.9367 | 9.1324 | 32.2181 | 47.4667 | 2798.2777 | 64.6523 | 122.8844 | 0.20158 | 91.5733 | 50.8427 | 2703.158 | 25.1738 | 52.109 | 3329.9283 | 22.868 | 66.3082 | 2.5111 | 269.9101 | 102.5786 | 91.6746 | 31.6686 | 15.0035 | 19.1992 | 5.9253 | 16.8368 | 4.0965 | 32.0759 | 22.0708 | 13.3325 | 0.93157 | 16.5384 | 5.4433 | 6.5364 | 3.2818 | -0.00031948 | 0.59528 | 0.19767 | 53.7539 | 43.6464 | 111.2986 | 0 | 0
0 | 1 | 0 | 1 | 15.59 | 62.7963 | 53.0733 | 27.1071 | 60.2694 | 0 | 25.0597 | 37.3531 | 46.5343 | 0 | 35.7386 | 14.188 | 100 | 0.27543 | 3647.5985 | 4457.6401 | 9.2279 | 32.2979 | 47.2967 | 2798.6336 | 65.4675 | 122.8785 | 0.20324 | 91.6089 | 51.8812 | 2703.2908 | 25.5289 | 52.8426 | 3331.0867 | 22.904 | 66.2928 | -1.1496 | 270.1868 | 102.59 | 91.9967 | 31.6686 | 15.0035 | 19.1992 | 5.9253 | 16.8368 | 4.0965 | 32.0759 | 22.0708 | 13.3325 | 0.93157 | 16.5384 | 5.4433 | 6.5364 | 3.2818 | -0.00031948 | 0.59528 | 0.19767 | 53.7539 | 43.6464 | 111.7875 | 0 | 0
0 | 1 | 0 | 1 | 15.6 | 62.7976 | 53.0708 | 27.1273 | 60.2612 | 0 | 24.979 | 37.3542 | 46.5262 | 0 | 35.9037 | 12.1638 | 100 | 0.27624 | 3641.0446 | 4438.2717 | 9.2293 | 31.7481 | 47.3312 | 2798.9596 | 65.0887 | 122.9009 | 0.20201 | 91.6701 | 51.8306 | 2704.0738 | 25.3285 | 51.3565 | 3330.8845 | 22.9208 | 66.2814 | -1.2559 | 270.4246 | 102.5815 | 92.0298 | 31.6686 | 15.0035 | 19.1992 | 5.9253 | 16.8368 | 4.0965 | 32.0759 | 22.0708 | 13.3325 | 0.93157 | 16.5384 | 5.4433 | 6.5364 | 3.2818 | -0.00031948 | 0.59528 | 0.19767 | 53.7539 | 43.6464 | 111.3588 | 0 | 0
0 | 1 | 0 | 1 | 15.61 | 62.7953 | 53.0657 | 27.1483 | 60.2339 | 0 | 24.9387 | 37.3423 | 46.5154 | 0 | 35.9465 | 11.1197 | 100 | 0.27509 | 3656.5433 | 4410.9581 | 9.1585 | 31.6539 | 47.0782 | 2799.8372 | 66.0512 | 122.8918 | 0.19891 | 91.7478 | 49.9083 | 2704.1111 | 25.4711 | 53.1136 | 3331.0285 | 23.1008 | 66.2997 | -0.95434 | 270.308 | 102.5625 | 91.9392 | 30.9461 | 15.1637 | 19.2471 | 6.1498 | 17.3004 | 4.0409 | 31.5127 | 22.0138 | 13.3192 | 0.86036 | 16.5369 | 5.4482 | 6.6408 | 3.2966 | -0.00031948 | 0.59528 | 0.19767 | 53.7539 | 43.6464 | 110.3265 | 0 | 0
0 | 1 | 0 | 1 | 15.62 | 62.8089 | 53.0708 | 27.1686 | 60.2344 | 0 | 24.9304 | 37.3545 | 46.5327 | 0 | 35.8679 | 14.9889 | 100 | 0.27691 | 3619.6302 | 4439.6002 | 9.2088 | 32.0866 | 46.9476 | 2799.1932 | 65.7154 | 122.9101 | 0.20108 | 91.7748 | 51.6029 | 2704.2952 | 25.5883 | 51.8975 | 3331.5588 | 23.0104 | 66.3054 | 0.44162 | 270.0438 | 102.5539 | 91.686 | 30.9461 | 15.1637 | 19.2471 | 6.1498 | 17.3004 | 4.0409 | 31.5127 | 22.0138 | 13.3192 | 0.86036 | 16.5369 | 5.4482 | 6.6408 | 3.2966 | -0.00031948 | 0.59528 | 0.19767 | 53.7539 | 43.6464 | 111.1299 | 0 | 0
0 | 1 | 0 | 1 | 15.63 | 62.8121 | 53.06 | 27.1875 | 60.2094 | 0 | 24.9094 | 37.3564 | 46.5297 | 0 | 35.6367 | 11.7892 | 100 | 0.27633 | 3627.3122 | 4449.7169 | 9.1637 | 31.8005 | 46.9793 | 2799.2048 | 64.6032 | 122.8832 | 0.2017 | 91.6962 | 50.0639 | 2703.4751 | 25.4947 | 51.8024 | 3331.6025 | 22.8326 | 66.3169 | -1.1127 | 269.7145 | 102.5418 | 91.5477 | 30.9461 | 15.1637 | 19.2471 | 6.1498 | 17.3004 | 4.0409 | 31.5127 | 22.0138 | 13.3192 | 0.86036 | 16.5369 | 5.4482 | 6.6408 | 3.2966 | -0.00031948 | 0.59528 | 0.19767 | 53.7539 | 43.6464 | 111.279 | 0 | 0
0 | 1 | 0 | 1 | 15.64 | 62.8208 | 53.0526 | 27.206 | 60.2042 | 0 | 24.8758 | 37.3558 | 46.5394 | 0 | 35.666 | 11.1883 | 100 | 0.27548 | 3639.1445 | 4436.0964 | 9.1154 | 32.3797 | 47.3281 | 2799.2445 | 65.0919 | 122.9028 | 0.20025 | 91.6682 | 53.0412 | 2703.8276 | 25.3003 | 51.5785 | 3331.0614 | 23.0052 | 66.3004 | -0.15469 | 269.669 | 102.5853 | 91.7431 | 30.9461 | 15.1637 | 19.2471 | 6.1498 | 17.3004 | 4.0409 | 31.5127 | 22.0138 | 13.3192 | 0.86036 | 16.5369 | 5.4482 | 6.6408 | 3.2966 | -0.00031948 | 0.59528 | 0.19767 | 53.7539 | 43.6464 | 110.8041 | 0 | 0
0 | 1 | 0 | 1 | 15.65 | 62.8202 | 53.0409 | 27.2827 | 60.1986 | 0 | 24.8313 | 37.3709 | 46.5327 | 0 | 35.6705 | 14.4544 | 100 | 0.27571 | 3650.2489 | 4437.5991 | 9.1954 | 32.1281 | 47.1089 | 2799.031 | 65.0585 | 122.9123 | 0.20138 | 91.7257 | 47.2793 | 2704.3632 | 25.4768 | 51.977 | 3331.0519 | 23.0296 | 66.3166 | -0.42197 | 270.0141 | 102.5556 | 91.9203 | 30.9461 | 15.1637 | 19.2471 | 6.1498 | 17.3004 | 4.0409 | 31.5127 | 22.0138 | 13.3192 | 0.86036 | 16.5369 | 5.4482 | 6.6408 | 3.2966 | -0.00031948 | 0.59528 | 0.19767 | 53.7539 | 43.6464 | 111.2085 | 0 | 0
0 | 1 | 0 | 1 | 15.66 | 62.8192 | 53.0285 | 27.3797 | 60.2154 | 0 | 24.7998 | 37.3537 | 46.5214 | 0 | 35.7104 | 11.5521 | 100 | 0.27665 | 3656.4959 | 4470.445 | 9.25 | 32.1758 | 47.5345 | 2800.3347 | 64.3767 | 122.9139 | 0.1981 | 91.7533 | 51.5264 | 2704.4626 | 25.3477 | 52.7489 | 3331.9712 | 22.9962 | 66.3047 | -2.202 | 270.1901 | 102.5607 | 92.0508 | 30.9461 | 15.1637 | 19.2471 | 6.1498 | 17.3004 | 4.0409 | 31.5127 | 22.0138 | 13.3192 | 0.86036 | 16.5369 | 5.4482 | 6.6408 | 3.2966 | -0.00031948 | 0.59528 | 0.19767 | 53.7539 | 43.6464 | 109.9992 | 0 | 0
0 | 1 | 0 | 1 | 15.67 | 62.8177 | 53.0108 | 27.4655 | 60.1393 | 0 | 24.8033 | 37.3286 | 46.4953 | 0 | 35.7649 | 15.1084 | 100 | 0.27943 | 3666.7856 | 4427.7033 | 9.1998 | 32.2201 | 47.6524 | 2799.9513 | 65.9151 | 122.9107 | 0.19935 | 91.8059 | 50.7571 | 2704.9191 | 25.1978 | 52.6631 | 3331.6287 | 22.9476 | 66.3343 | -0.33363 | 270.1488 | 102.5097 | 92.0568 | 30.9461 | 15.1637 | 19.2471 | 6.1498 | 17.3004 | 4.0409 | 31.5127 | 22.0138 | 13.3192 | 0.86036 | 16.5369 | 5.4482 | 6.6408 | 3.2966 | -0.00031948 | 0.59528 | 0.19767 | 53.7539 | 43.6464 | 110.4805 | 0 | 0
0 | 1 | 0 | 1 | 15.68 | 62.8189 | 53.0217 | 27.5509 | 60.1631 | 0 | 24.8063 | 37.3364 | 46.4963 | 0 | 35.9158 | 12.7563 | 100 | 0.27997 | 3641.2877 | 4434.3994 | 9.1623 | 31.9886 | 47.3575 | 2799.8975 | 64.308 | 122.9069 | 0.19761 | 91.8168 | 51.9878 | 2704.2073 | 25.4173 | 53.1239 | 3332.7936 | 22.923 | 66.3329 | 2.1292 | 270.3348 | 102.5155 | 91.7792 | 30.9461 | 15.1637 | 19.2471 | 6.1498 | 17.3004 | 4.0409 | 31.5127 | 22.0138 | 13.3192 | 0.86036 | 16.5369 | 5.4482 | 6.6408 | 3.2966 | -0.00031948 | 0.59528 | 0.19767 | 53.7539 | 43.6464 | 109.9553 | 0 | 0
0 | 1 | 0 | 1 | 15.69 | 62.8233 | 53.0189 | 27.6364 | 60.2307 | 0 | 24.8014 | 37.3296 | 46.4913 | 0 | 35.7589 | 13.1099 | 100 | 0.27998 | 3655.7439 | 4409.1758 | 9.0667 | 32.2957 | 47.5084 | 2799.5964 | 64.0097 | 122.9141 | 0.20107 | 91.7858 | 51.776 | 2703.8764 | 25.2623 | 51.9668 | 3331.4643 | 22.9381 | 66.3489 | -0.79077 | 269.9663 | 102.5391 | 91.7737 | 30.9461 | 15.1637 | 19.2471 | 6.1498 | 17.3004 | 4.0409 | 31.5127 | 22.0138 | 13.3192 | 0.86036 | 16.5369 | 5.4482 | 6.6408 | 3.2966 | -0.00031948 | 0.59528 | 0.19767 | 53.7539 | 43.6464 | 111.0611 | 0 | 0
0 | 1 | 0 | 1 | 15.7 | 62.8276 | 53.0199 | 27.7167 | 60.2236 | 0 | 24.7964 | 37.3305 | 46.4977 | 0 | 35.7604 | 11.9736 | 100 | 0.281 | 3624.2772 | 4445.9022 | 9.2081 | 32.3719 | 46.9017 | 2799.4782 | 65.1466 | 122.9158 | 0.19998 | 91.7965 | 51.3699 | 2704.3147 | 25.3897 | 52.4409 | 3332.0735 | 22.9098 | 66.345 | 1.544 | 269.9992 | 102.5399 | 91.766 | 30.9461 | 15.1637 | 19.2471 | 6.1498 | 17.3004 | 4.0409 | 31.5127 | 22.0138 | 13.3192 | 0.86036 | 16.5369 | 5.4482 | 6.6408 | 3.2966 | -0.00031948 | 0.59528 | 0.19767 | 53.7539 | 43.6464 | 110.7569 | 0 | 0
0 | 1 | 0 | 1 | 15.71 | 62.83 | 53.0208 | 27.7923 | 60.2492 | 0 | 24.7887 | 37.3276 | 46.496 | 0 | 35.9171 | 15.8689 | 100 | 0.28209 | 3662.8552 | 4401.8413 | 9.152 | 32.1266 | 47.5976 | 2800.3349 | 64.6976 | 122.9057 | 0.20056 | 91.7909 | 50.1258 | 2704.5629 | 25.3144 | 50.4132 | 3332.0442 | 23.0106 | 66.326 | 1.6842 | 269.9696 | 102.5523 | 91.8265 | 31.4111 | 15.0834 | 18.9955 | 6.2164 | 16.7326 | 4.0774 | 32.1908 | 22.0406 | 13.6533 | 1.0144 | 16.0762 | 5.4321 | 6.6435 | 3.1658 | -0.00031948 | 0.59528 | 0.19767 | 53.7539 | 43.6464 | 110.699 | 0 | 0
0 | 1 | 0 | 1 | 15.72 | 62.8329 | 53.0251 | 27.8606 | 60.261 | 0 | 24.7762 | 37.3193 | 46.4989 | 0 | 35.8105 | 13.9546 | 100 | 0.28339 | 3663.9687 | 4461.3353 | 9.1678 | 32.2887 | 47.1923 | 2799.6072 | 65.4851 | 122.905 | 0.19699 | 91.7563 | 50.3944 | 2704.1943 | 25.2714 | 52.3814 | 3331.7036 | 23.0178 | 66.3429 | -0.59572 | 270.0196 | 102.5399 | 91.6227 | 31.4111 | 15.0834 | 18.9955 | 6.2164 | 16.7326 | 4.0774 | 32.1908 | 22.0406 | 13.6533 | 1.0144 | 16.0762 | 5.4321 | 6.6435 | 3.1658 | -0.00031948 | 0.59528 | 0.19767 | 53.7539 | 43.6464 | 109.3751 | 0 | 0
0 | 1 | 0 | 1 | 15.73 | 62.8283 | 53.018 | 27.9254 | 60.2524 | 0 | 24.7549 | 37.3232 | 46.4989 | 0 | 35.909 | 11.992 | 100 | 0.28271 | 3655.8223 | 4417.5825 | 9.2289 | 31.5172 | 47.2966 | 2799.0696 | 65.2193 | 122.8933 | 0.2008 | 91.7198 | 51.5024 | 2703.9868 | 25.148 | 51.5111 | 3331.0642 | 23.0387 | 66.3691 | -1.61 | 270.0202 | 102.5102 | 91.4003 | 31.4111 | 15.0834 | 18.9955 | 6.2164 | 16.7326 | 4.0774 | 32.1908 | 22.0406 | 13.6533 | 1.0144 | 16.0762 | 5.4321 | 6.6435 | 3.1658 | -0.00031948 | 0.59528 | 0.19767 | 53.7539 | 43.6464 | 110.6808 | 0 | 0
0 | 1 | 0 | 1 | 15.74 | 62.8316 | 53.0204 | 27.9896 | 60.2542 | 0 | 24.7089 | 37.3301 | 46.5083 | 0 | 35.9189 | 10.2912 | 100 | 0.28396 | 3625.1391 | 4431.5393 | 9.2502 | 31.6865 | 47.3287 | 2798.5765 | 64.5247 | 122.88 | 0.20037 | 91.652 | 51.7011 | 2703.2475 | 25.4712 | 52.053 | 3330.7802 | 22.8743 | 66.3361 | -1.0711 | 269.9527 | 102.5309 | 91.4875 | 31.4111 | 15.0834 | 18.9955 | 6.2164 | 16.7326 | 4.0774 | 32.1908 | 22.0406 | 13.6533 | 1.0144 | 16.0762 | 5.4321 | 6.6435 | 3.1658 | -0.00031948 | 0.59528 | 0.19767 | 53.7539 | 43.6464 | 110.5482 | 0 | 0
0 | 1 | 0 | 1 | 15.75 | 62.8366 | 53.0246 | 28.02 | 60.2432 | 0 | 24.6261 | 37.3338 | 46.5136 | 0 | 35.8468 | 14.4492 | 100 | 0.28607 | 3648.7314 | 4443.1122 | 9.1436 | 32.0366 | 47.344 | 2799.0311 | 64.0308 | 122.8937 | 0.19935 | 91.6562 | 51.2363 | 2703.154 | 25.1471 | 52.2569 | 3330.6355 | 23.0174 | 66.3381 | -0.99155 | 270.0273 | 102.546 | 91.6294 | 31.4111 | 15.0834 | 18.9955 | 6.2164 | 16.7326 | 4.0774 | 32.1908 | 22.0406 | 13.6533 | 1.0144 | 16.0762 | 5.4321 | 6.6435 | 3.1658 | 0.0049806 | 0.60879 | 0.18476 | 55.019 | 43.3655 | 110.3744 | 0 | 0
0 | 1 | 0 | 1 | 15.76 | 62.8195 | 53.0372 | 28.0032 | 60.2019 | 0 | 24.5424 | 37.3396 | 46.5046 | 0 | 35.7613 | 12.4186 | 100 | 0.28322 | 3663.0463 | 4422.2706 | 9.12 | 32.2879 | 47.6122 | 2798.6058 | 64.7316 | 122.9029 | 0.19921 | 91.6481 | 51.3457 | 2703.4729 | 25.3497 | 52.6313 | 3330.4334 | 22.8212 | 66.3405 | -2.806 | 270.1285 | 102.5555 | 91.7372 | 31.4111 | 15.0834 | 18.9955 | 6.2164 | 16.7326 | 4.0774 | 32.1908 | 22.0406 | 13.6533 | 1.0144 | 16.0762 | 5.4321 | 6.6435 | 3.1658 | 0.0049806 | 0.60879 | 0.18476 | 55.019 | 43.3655 | 110.2698 | 0 | 0
0 | 1 | 0 | 1 | 15.77 | 62.8073 | 53.0558 | 27.9949 | 60.2395 | 0 | 24.4764 | 37.3458 | 46.5109 | 0 | 35.8426 | 11.6817 | 100 | 0.28516 | 3648.7865 | 4436.2217 | 9.2604 | 32.1347 | 47.1313 | 2798.601 | 64.3134 | 122.8956 | 0.19576 | 91.6409 | 52.5471 | 2702.877 | 25.4819 | 52.528 | 3330.7147 | 22.9767 | 66.3447 | -1.1184 | 270.3304 | 102.5705 | 91.6702 | 31.4111 | 15.0834 | 18.9955 | 6.2164 | 16.7326 | 4.0774 | 32.1908 | 22.0406 | 13.6533 | 1.0144 | 16.0762 | 5.4321 | 6.6435 | 3.1658 | 0.0049806 | 0.60879 | 0.18476 | 55.019 | 43.3655 | 109.125 | 0 | 0
0 | 1 | 0 | 1 | 15.78 | 62.7857 | 53.0757 | 27.9836 | 60.2622 | 0 | 24.4079 | 37.3428 | 46.5092 | 0 | 35.7792 | 13.7207 | 100 | 0.28373 | 3614.6031 | 4426.8616 | 9.1812 | 32.0153 | 47.2231 | 2798.5542 | 64.6447 | 122.8947 | 0.1989 | 91.6358 | 51.5577 | 2702.917 | 25.3945 | 51.0317 | 3330.4073 | 22.9786 | 66.3324 | 0.9648 | 269.9111 | 102.5597 | 91.6821 | 31.4111 | 15.0834 | 18.9955 | 6.2164 | 16.7326 | 4.0774 | 32.1908 | 22.0406 | 13.6533 | 1.0144 | 16.0762 | 5.4321 | 6.6435 | 3.1658 | 0.0049806 | 0.60879 | 0.18476 | 55.019 | 43.3655 | 110.2711 | 0 | 0
0 | 1 | 0 | 1 | 15.79 | 62.7787 | 53.0992 | 27.9749 | 60.2827 | 0 | 24.3398 | 37.3269 | 46.5104 | 0 | 35.7096 | 13.761 | 100 | 0.283 | 3643.1304 | 4428.9507 | 9.2484 | 32.3952 | 47.43 | 2799.039 | 65.1931 | 122.8931 | 0.19664 | 91.645 | 49.662 | 2702.8161 | 25.3533 | 51.7943 | 3330.8232 | 22.9432 | 66.309 | 1.5867 | 270.06 | 102.5579 | 91.7249 | 31.4111 | 15.0834 | 18.9955 | 6.2164 | 16.7326 | 4.0774 | 32.1908 | 22.0406 | 13.6533 | 1.0144 | 16.0762 | 5.4321 | 6.6435 | 3.1658 | 0.0049806 | 0.60879 | 0.18476 | 55.019 | 43.3655 | 109.5056 | 0 | 0
0 | 1 | 0 | 1 | 15.8 | 62.7719 | 53.113 | 27.968 | 60.2743 | 0 | 24.2669 | 37.3229 | 46.5163 | 0 | 35.737 | 12.3256 | 100 | 0.28357 | 3642.9986 | 4407.5497 | 9.2036 | 31.955 | 47.0528 | 2799.2564 | 64.5577 | 122.8932 | 0.19446 | 91.6538 | 51.2094 | 2703.2381 | 25.1697 | 50.9819 | 3331.0879 | 22.8285 | 66.3124 | 1.3338 | 270.2283 | 102.539 | 91.7442 | 31.4111 | 15.0834 | 18.9955 | 6.2164 | 16.7326 | 4.0774 | 32.1908 | 22.0406 | 13.6533 | 1.0144 | 16.0762 | 5.4321 | 6.6435 | 3.1658 | 0.0049806 | 0.60879 | 0.18476 | 55.019 | 43.3655 | 108.7449 | 0 | 0
0 | 1 | 0 | 1 | 15.81 | 62.7686 | 53.1371 | 27.9602 | 60.3363 | 0 | 24.229 | 37.3448 | 46.5375 | 0 | 35.8438 | 14.0076 | 100 | 0.28231 | 3658.4889 | 4448.932 | 9.2206 | 32.0799 | 46.9008 | 2798.9334 | 64.7861 | 122.9164 | 0.19702 | 91.679 | 51.6713 | 2703.3378 | 25.3803 | 52.0127 | 3330.6092 | 22.833 | 66.3224 | -1.9857 | 269.6489 | 102.5891 | 91.6915 | 31.781 | 15.196 | 18.6789 | 6.0032 | 16.7045 | 4.1217 | 31.8327 | 21.9168 | 13.2925 | 0.82247 | 16.2434 | 5.4389 | 6.5914 | 3.2623 | 0.0049806 | 0.60879 | 0.18476 | 55.019 | 43.3655 | 109.1595 | 0 | 0
0 | 1 | 0 | 1 | 15.82 | 62.7568 | 53.1487 | 27.9523 | 60.3172 | 0 | 24.1867 | 37.3555 | 46.5312 | 0 | 35.6873 | 12.9801 | 100 | 0.28281 | 3666.1208 | 4426.2384 | 9.264 | 32.1889 | 47.1822 | 2799.3957 | 65.0096 | 122.9048 | 0.19884 | 91.6857 | 50.9147 | 2703.6217 | 25.2915 | 51.2607 | 3330.8867 | 23.0098 | 66.3056 | 2.2676 | 270.38 | 102.5513 | 91.7283 | 31.781 | 15.196 | 18.6789 | 6.0032 | 16.7045 | 4.1217 | 31.8327 | 21.9168 | 13.2925 | 0.82247 | 16.2434 | 5.4389 | 6.5914 | 3.2623 | 0.0049806 | 0.60879 | 0.18476 | 55.019 | 43.3655 | 109.9672 | 0 | 0
0 | 1 | 0 | 1 | 15.83 | 62.7439 | 53.1568 | 27.9428 | 60.2958 | 0 | 24.1445 | 37.3567 | 46.5245 | 0 | 35.9386 | 13.2888 | 100 | 0.28607 | 3665.5697 | 4408.7755 | 9.1686 | 31.852 | 47.2152 | 2799.2003 | 65.1214 | 122.8879 | 0.19576 | 91.7103 | 51.2637 | 2703.987 | 25.4915 | 53.1905 | 3331.1352 | 23.0872 | 66.3153 | -0.47813 | 270.1853 | 102.5611 | 91.776 | 31.781 | 15.196 | 18.6789 | 6.0032 | 16.7045 | 4.1217 | 31.8327 | 21.9168 | 13.2925 | 0.82247 | 16.2434 | 5.4389 | 6.5914 | 3.2623 | 0.0049806 | 0.60879 | 0.18476 | 55.019 | 43.3655 | 108.7899 | 0 | 0
0 | 1 | 0 | 1 | 15.84 | 62.7357 | 53.1737 | 27.9364 | 60.3105 | 0 | 24.1185 | 37.3544 | 46.5207 | 0 | 35.6954 | 9.798 | 100 | 0.28382 | 3650.9441 | 4450.8646 | 9.2795 | 31.8316 | 47.3848 | 2799.7753 | 64.8227 | 122.8931 | 0.19455 | 91.6861 | 51.4387 | 2703.4937 | 25.2511 | 52.6059 | 3331.0751 | 22.8689 | 66.3235 | 1.6718 | 269.5779 | 102.5282 | 91.6258 | 31.781 | 15.196 | 18.6789 | 6.0032 | 16.7045 | 4.1217 | 31.8327 | 21.9168 | 13.2925 | 0.82247 | 16.2434 | 5.4389 | 6.5914 | 3.2623 | 0.0049806 | 0.60879 | 0.18476 | 55.019 | 43.3655 | 108.3991 | 0 | 0
0 | 1 | 0 | 1 | 15.85 | 62.7217 | 53.1898 | 27.9062 | 60.3023 | 0 | 24.0791 | 37.3567 | 46.5186 | 0 | 35.7244 | 13.1539 | 100 | 0.2841 | 3656.4743 | 4434.5553 | 9.1768 | 31.9305 | 47.2251 | 2799.3128 | 65.5768 | 122.8944 | 0.19455 | 91.6818 | 50.0338 | 2703.6383 | 25.5241 | 51.3001 | 3331.1067 | 22.9292 | 66.3149 | 1.0512 | 270.0837 | 102.5295 | 91.6825 | 31.781 | 15.196 | 18.6789 | 6.0032 | 16.7045 | 4.1217 | 31.8327 | 21.9168 | 13.2925 | 0.82247 | 16.2434 | 5.4389 | 6.5914 | 3.2623 | 0.0049806 | 0.60879 | 0.18476 | 55.019 | 43.3655 | 108.4048 | 0 | 0
0 | 1 | 0 | 1 | 15.86 | 62.7164 | 53.1969 | 27.8233 | 60.2973 | 0 | 24.0543 | 37.3437 | 46.5085 | 0 | 35.663 | 11.9135 | 100 | 0.28243 | 3642.2327 | 4441.4592 | 9.2021 | 31.866 | 46.8977 | 2798.7061 | 64.7607 | 122.9295 | 0.19382 | 91.6832 | 51.7987 | 2703.3998 | 25.3829 | 53.022 | 3331.3198 | 23.0062 | 66.3071 | 0.82253 | 270.4793 | 102.559 | 91.5394 | 31.781 | 15.196 | 18.6789 | 6.0032 | 16.7045 | 4.1217 | 31.8327 | 21.9168 | 13.2925 | 0.82247 | 16.2434 | 5.4389 | 6.5914 | 3.2623 | 0.0049806 | 0.60879 | 0.18476 | 55.019 | 43.3655 | 108.1589 | 0 | 0
0 | 1 | 0 | 1 | 15.87 | 62.7023 | 53.2056 | 27.7498 | 60.2973 | 0 | 24.0202 | 37.3389 | 46.5078 | 0 | 35.7426 | 12.2371 | 100 | 0.28285 | 3639.2496 | 4445.3111 | 9.242 | 32.42 | 47.1884 | 2799.5621 | 64.7475 | 122.9013 | 0.19348 | 91.6528 | 51.487 | 2703.6528 | 25.3268 | 54.5217 | 3331.1794 | 22.8526 | 66.3066 | -0.45169 | 269.8831 | 102.567 | 91.6389 | 31.781 | 15.196 | 18.6789 | 6.0032 | 16.7045 | 4.1217 | 31.8327 | 21.9168 | 13.2925 | 0.82247 | 16.2434 | 5.4389 | 6.5914 | 3.2623 | 0.0049806 | 0.60879 | 0.18476 | 55.019 | 43.3655 | 107.9683 | 0 | 0
0 | 1 | 0 | 1 | 15.88 | 62.6879 | 53.2087 | 27.6756 | 60.3027 | 0 | 23.9815 | 37.3393 | 46.4982 | 0 | 35.632 | 12.1318 | 100 | 0.2814 | 3671.2316 | 4421.7381 | 9.1151 | 32.0417 | 47.0984 | 2798.6929 | 63.488 | 122.9102 | 0.1934 | 91.6396 | 49.505 | 2703.7228 | 25.2527 | 51.3383 | 3331.1937 | 22.985 | 66.3033 | 1.499 | 270.0877 | 102.5587 | 91.6664 | 31.781 | 15.196 | 18.6789 | 6.0032 | 16.7045 | 4.1217 | 31.8327 | 21.9168 | 13.2925 | 0.82247 | 16.2434 | 5.4389 | 6.5914 | 3.2623 | 0.0049806 | 0.60879 | 0.18476 | 55.019 | 43.3655 | 108.0078 | 0 | 0
0 | 1 | 0 | 1 | 15.89 | 62.6771 | 53.2253 | 27.606 | 60.3284 | 0 | 23.9374 | 37.3405 | 46.5052 | 0 | 35.7116 | 13.2453 | 100 | 0.27842 | 3662.4475 | 4483.6874 | 9.236 | 32.0701 | 47.2022 | 2799.0098 | 65.4558 | 122.8996 | 0.19457 | 91.6513 | 52.6499 | 2703.6496 | 25.2349 | 53.0673 | 3330.8721 | 22.9283 | 66.2877 | 0.45188 | 269.7359 | 102.5335 | 91.7289 | 31.781 | 15.196 | 18.6789 | 6.0032 | 16.7045 | 4.1217 | 31.8327 | 21.9168 | 13.2925 | 0.82247 | 16.2434 | 5.4389 | 6.5914 | 3.2623 | 0.0049806 | 0.60879 | 0.18476 | 55.019 | 43.3655 | 108.3677 | 0 | 0
0 | 1 | 0 | 1 | 15.9 | 62.6776 | 53.2296 | 27.5465 | 60.3702 | 0 | 23.902 | 37.3532 | 46.5343 | 0 | 35.7044 | 15.3399 | 100 | 0.28062 | 3636.7046 | 4454.253 | 9.16 | 32.3891 | 47.3345 | 2799.3495 | 65.2306 | 122.8813 | 0.19188 | 91.6492 | 52.7552 | 2704.2759 | 25.4271 | 51.6904 | 3331.0617 | 22.8814 | 66.2972 | -1.1135 | 270.0164 | 102.5612 | 91.7132 | 31.781 | 15.196 | 18.6789 | 6.0032 | 16.7045 | 4.1217 | 31.8327 | 21.9168 | 13.2925 | 0.82247 | 16.2434 | 5.4389 | 6.5914 | 3.2623 | 0.0049806 | 0.60879 | 0.18476 | 55.019 | 43.3655 | 107.4098 | 0 | 0
0 | 1 | 0 | 1 | 15.91 | 62.6678 | 53.2365 | 27.49 | 60.3518 | 0 | 23.873 | 37.3512 | 46.5351 | 0 | 35.7358 | 14.0943 | 100 | 0.27807 | 3635.8896 | 4469.4831 | 9.2015 | 32.056 | 47.2148 | 2799.4932 | 64.401 | 122.8967 | 0.19303 | 91.6452 | 50.2646 | 2703.4766 | 25.6228 | 50.8417 | 3331.0426 | 22.8008 | 66.2842 | -1.3554 | 270.2003 | 102.5578 | 91.5993 | 31.5556 | 15.0202 | 19.0602 | 6.1096 | 16.6177 | 4.1306 | 32.0717 | 22.0455 | 13.6569 | 0.74376 | 16.4841 | 5.4403 | 6.513 | 3.1957 | 0.0049806 | 0.60879 | 0.18476 | 55.019 | 43.3655 | 107.8716 | 0 | 0
0 | 1 | 0 | 1 | 15.92 | 62.6649 | 53.2382 | 27.4354 | 60.3514 | 0 | 23.8533 | 37.3491 | 46.5245 | 0 | 35.6591 | 10.7553 | 100 | 0.2788 | 3647.7247 | 4420.4318 | 9.1347 | 32.0351 | 47.1479 | 2799.51 | 65.4277 | 122.9084 | 0.19311 | 91.6587 | 51.6041 | 2703.7825 | 25.4965 | 51.8795 | 3331.6058 | 22.9861 | 66.2735 | -1.1748 | 269.9335 | 102.5473 | 91.8975 | 31.5556 | 15.0202 | 19.0602 | 6.1096 | 16.6177 | 4.1306 | 32.0717 | 22.0455 | 13.6569 | 0.74376 | 16.4841 | 5.4403 | 6.513 | 3.1957 | 0.0049806 | 0.60879 | 0.18476 | 55.019 | 43.3655 | 107.8844 | 0 | 0
0 | 1 | 0 | 1 | 15.93 | 62.6599 | 53.2459 | 27.381 | 60.3442 | 0 | 23.8396 | 37.339 | 46.5092 | 0 | 35.6664 | 13.2938 | 100 | 0.27697 | 3649.5681 | 4486.8353 | 9.237 | 32.5093 | 46.7171 | 2800.3563 | 64.5292 | 122.9079 | 0.19159 | 91.7202 | 51.8958 | 2704.2807 | 25.4809 | 50.6113 | 3332.1597 | 22.8347 | 66.2922 | -1.5637 | 270.3906 | 102.5613 | 91.8684 | 31.5556 | 15.0202 | 19.0602 | 6.1096 | 16.6177 | 4.1306 | 32.0717 | 22.0455 | 13.6569 | 0.74376 | 16.4841 | 5.4403 | 6.513 | 3.1957 | 0.0049806 | 0.60879 | 0.18476 | 55.019 | 43.3655 | 107.3573 | 0 | 0
0 | 1 | 0 | 1 | 15.94 | 62.6485 | 53.2484 | 27.333 | 60.3101 | 0 | 23.8629 | 37.3358 | 46.5076 | 0 | 35.7239 | 13.0461 | 100 | 0.27708 | 3672.1219 | 4421.3561 | 9.2397 | 32.4644 | 47.1252 | 2800.437 | 64.5785 | 122.9375 | 0.19515 | 91.7389 | 52.893 | 2705.0189 | 25.2909 | 50.7864 | 3332.5045 | 22.9028 | 66.2976 | 0.64051 | 269.9066 | 102.5495 | 91.9112 | 31.5556 | 15.0202 | 19.0602 | 6.1096 | 16.6177 | 4.1306 | 32.0717 | 22.0455 | 13.6569 | 0.74376 | 16.4841 | 5.4403 | 6.513 | 3.1957 | 0.0049806 | 0.60879 | 0.18476 | 55.019 | 43.3655 | 108.6443 | 0 | 0
0 | 1 | 0 | 1 | 15.95 | 62.6432 | 53.2578 | 27.2835 | 60.3366 | 0 | 23.9003 | 37.3475 | 46.5058 | 0 | 35.7704 | 11.2758 | 100 | 0.27643 | 3657.4326 | 4460.9348 | 9.1379 | 32.0463 | 47.268 | 2800.061 | 64.9506 | 122.903 | 0.19293 | 91.7486 | 52.3449 | 2705.6352 | 25.2794 | 51.1548 | 3332.6035 | 23.0364 | 66.2972 | 0.55037 | 270.0097 | 102.5239 | 91.8432 | 31.5556 | 15.0202 | 19.0602 | 6.1096 | 16.6177 | 4.1306 | 32.0717 | 22.0455 | 13.6569 | 0.74376 | 16.4841 | 5.4403 | 6.513 | 3.1957 | 0.0049806 | 0.60879 | 0.18476 | 55.019 | 43.3655 | 107.8686 | 0 | 0
0 | 1 | 0 | 1 | 15.96 | 62.6309 | 53.2592 | 27.3198 | 60.3097 | 0 | 23.9407 | 37.3471 | 46.4938 | 0 | 35.7954 | 11.4156 | 100 | 0.27785 | 3654.9009 | 4445.1048 | 9.1629 | 31.6086 | 47.0935 | 2800.1905 | 64.5199 | 122.891 | 0.19132 | 91.7348 | 51.003 | 2705.3205 | 25.4011 | 51.4674 | 3332.5184 | 22.98 | 66.307 | 1.3283 | 270.0647 | 102.5538 | 91.7983 | 31.5556 | 15.0202 | 19.0602 | 6.1096 | 16.6177 | 4.1306 | 32.0717 | 22.0455 | 13.6569 | 0.74376 | 16.4841 | 5.4403 | 6.513 | 3.1957 | 0.0049806 | 0.60879 | 0.18476 | 55.019 | 43.3655 | 107.3293 | 0 | 0
0 | 1 | 0 | 1 | 15.97 | 62.6213 | 53.2659 | 27.3585 | 60.2818 | 0 | 23.9902 | 37.3482 | 46.4963 | 0 | 35.7788 | 13.8338 | 100 | 0.27801 | 3623.8347 | 4434.8306 | 9.1014 | 31.926 | 47.3845 | 2801.3433 | 65.1634 | 122.8872 | 0.19324 | 91.7794 | 49.6183 | 2705.5339 | 25.5087 | 52.473 | 3332.6627 | 23.0541 | 66.3142 | 0.38692 | 270.1602 | 102.5354 | 91.8838 | 31.5556 | 15.0202 | 19.0602 | 6.1096 | 16.6177 | 4.1306 | 32.0717 | 22.0455 | 13.6569 | 0.74376 | 16.4841 | 5.4403 | 6.513 | 3.1957 | 0.0049806 | 0.60879 | 0.18476 | 55.019 | 43.3655 | 107.9758 | 0 | 0
0 | 1 | 0 | 1 | 15.98 | 62.6201 | 53.2772 | 27.3985 | 60.3061 | 0 | 24.055 | 37.3442 | 46.5146 | 0 | 35.7752 | 10.0378 | 100 | 0.27934 | 3679.0101 | 4453.5921 | 9.2432 | 31.9523 | 47.3667 | 2800.6263 | 64.8671 | 122.8909 | 0.1959 | 91.7607 | 51.9563 | 2705.509 | 25.1805 | 53.7665 | 3332.8461 | 22.9441 | 66.3119 | 1.382 | 270.0672 | 102.5595 | 91.7581 | 31.5556 | 15.0202 | 19.0602 | 6.1096 | 16.6177 | 4.1306 | 32.0717 | 22.0455 | 13.6569 | 0.74376 | 16.4841 | 5.4403 | 6.513 | 3.1957 | 0.0049806 | 0.60879 | 0.18476 | 55.019 | 43.3655 | 108.9426 | 0 | 0
0 | 1 | 0 | 1 | 15.99 | 62.6188 | 53.2793 | 27.4294 | 60.281 | 0 | 24.1128 | 37.3362 | 46.4992 | 0 | 35.6874 | 13.8004 | 100 | 0.2796 | 3644.692 | 4437.7752 | 9.1623 | 32.115 | 47.1911 | 2800.751 | 64.0569 | 122.89 | 0.1934 | 91.7315 | 51.7812 | 2705.6234 | 25.3392 | 51.9678 | 3332.3774 | 22.8654 | 66.3203 | -0.088501 | 270.0319 | 102.5756 | 91.6435 | 31.5556 | 15.0202 | 19.0602 | 6.1096 | 16.6177 | 4.1306 | 32.0717 | 22.0455 | 13.6569 | 0.74376 | 16.4841 | 5.4403 | 6.513 | 3.1957 | 0.0049806 | 0.60879 | 0.18476 | 55.019 | 43.3655 | 108.0113 | 0 | 0
0 | 1 | 0 | 1 | 16 | 62.6119 | 53.2832 | 27.4601 | 60.3144 | 0 | 24.1643 | 37.325 | 46.4933 | 0 | 35.8382 | 13.7853 | 100 | 0.27736 | 3644.6298 | 4458.3435 | 9.1455 | 31.9738 | 47.088 | 2800.0015 | 65.5347 | 122.8878 | 0.19389 | 91.7275 | 51.6258 | 2705.2692 | 25.15 | 51.1364 | 3332.8601 | 22.7544 | 66.3226 | -1.0929 | 270.2868 | 102.5562 | 91.6772 | 31.5556 | 15.0202 | 19.0602 | 6.1096 | 16.6177 | 4.1306 | 32.0717 | 22.0455 | 13.6569 | 0.74376 | 16.4841 | 5.4403 | 6.513 | 3.1957 | 0.029207 | 0.5828 | 0.18543 | 53.3544 | 43.6585 | 108.5162 | 0 | 0
0 | 1 | 0 | 1 | 16.01 | 62.6343 | 53.2707 | 27.492 | 60.3605 | 0 | 24.2002 | 37.3298 | 46.5084 | 0 | 35.7719 | 13.8231 | 100 | 0.2798 | 3642.623 | 4431.4699 | 9.2144 | 32.336 | 47.2417 | 2800.7386 | 65.5092 | 122.888 | 0.1973 | 91.6772 | 51.1383 | 2704.528 | 25.5774 | 52.4976 | 3332.5164 | 23.187 | 66.3199 | 0.6625 | 269.9591 | 102.5758 | 91.6244 | 31.8753 | 15.0478 | 19.0005 | 5.8737 | 17.1327 | 4.0944 | 31.8814 | 21.9748 | 12.931 | 0.9011 | 16.1835 | 5.4231 | 6.6202 | 3.2186 | 0.029207 | 0.5828 | 0.18543 | 53.3544 | 43.6585 | 109.5499 | 0 | 0
0 | 1 | 0 | 1 | 16.02 | 62.6486 | 53.2488 | 27.5202 | 60.2888 | 0 | 24.2326 | 37.3305 | 46.5025 | 0 | 35.7446 | 12.7974 | 100 | 0.27853 | 3652.4085 | 4421.0912 | 9.3447 | 32.1444 | 47.5802 | 2800.4124 | 65.5767 | 122.9031 | 0.19667 | 91.6786 | 49.8995 | 2704.8325 | 25.2159 | 52.4926 | 3332.6345 | 22.9596 | 66.3124 | 0.085049 | 270.1374 | 102.5617 | 91.5622 | 31.8753 | 15.0478 | 19.0005 | 5.8737 | 17.1327 | 4.0944 | 31.8814 | 21.9748 | 12.931 | 0.9011 | 16.1835 | 5.4231 | 6.6202 | 3.2186 | 0.029207 | 0.5828 | 0.18543 | 53.3544 | 43.6585 | 109.3178 | 0 | 0
0 | 1 | 0 | 1 | 16.03 | 62.6605 | 53.2333 | 27.5461 | 60.2945 | 0 | 24.2541 | 37.3404 | 46.502 | 0 | 35.6234 | 11.7466 | 100 | 0.27804 | 3660.4661 | 4474.2999 | 9.1645 | 32.7565 | 47.5657 | 2799.94 | 65.1579 | 122.8928 | 0.19563 | 91.6425 | 51.1294 | 2704.2606 | 25.5118 | 49.6594 | 3332.5185 | 23.0137 | 66.3103 | 1.3573 | 270.316 | 102.5636 | 91.4908 | 31.8753 | 15.0478 | 19.0005 | 5.8737 | 17.1327 | 4.0944 | 31.8814 | 21.9748 | 12.931 | 0.9011 | 16.1835 | 5.4231 | 6.6202 | 3.2186 | 0.029207 | 0.5828 | 0.18543 | 53.3544 | 43.6585 | 109.0043 | 0 | 0
0 | 1 | 0 | 1 | 16.04 | 62.6873 | 53.2211 | 27.5699 | 60.2732 | 0 | 24.2622 | 37.3531 | 46.5222 | 0 | 35.6361 | 12.8567 | 100 | 0.27976 | 3670.9258 | 4419.7934 | 9.2211 | 32.2545 | 47.2462 | 2799.6235 | 65.3786 | 122.892 | 0.19438 | 91.5958 | 50.0813 | 2704.0952 | 25.4812 | 51.2463 | 3331.4586 | 23.0316 | 66.3146 | 0.16662 | 269.9226 | 102.5616 | 91.6074 | 31.8753 | 15.0478 | 19.0005 | 5.8737 | 17.1327 | 4.0944 | 31.8814 | 21.9748 | 12.931 | 0.9011 | 16.1835 | 5.4231 | 6.6202 | 3.2186 | 0.029207 | 0.5828 | 0.18543 | 53.3544 | 43.6585 | 108.5229 | 0 | 0
0 | 1 | 0 | 1 | 16.05 | 62.6957 | 53.2057 | 27.5938 | 60.2662 | 0 | 24.2555 | 37.3442 | 46.5272 | 0 | 35.7068 | 10.4591 | 100 | 0.28046 | 3651.5307 | 4439.5182 | 9.1836 | 32.2698 | 47.3068 | 2799.8191 | 64.3654 | 122.894 | 0.19687 | 91.5855 | 51.0005 | 2704.6304 | 25.5293 | 53.5029 | 3332.2885 | 22.8011 | 66.2996 | 1.4006 | 270.1144 | 102.5654 | 91.6596 | 31.8753 | 15.0478 | 19.0005 | 5.8737 | 17.1327 | 4.0944 | 31.8814 | 21.9748 | 12.931 | 0.9011 | 16.1835 | 5.4231 | 6.6202 | 3.2186 | 0.029207 | 0.5828 | 0.18543 | 53.3544 | 43.6585 | 109.4413 | 0 | 0
0 | 1 | 0 | 1 | 16.06 | 62.7027 | 53.1797 | 27.5931 | 60.3311 | 0 | 24.2531 | 37.3547 | 46.5388 | 0 | 35.6672 | 9.5149 | 100 | 0.28023 | 3607.257 | 4449.5702 | 9.1758 | 32.4702 | 47.3796 | 2799.7852 | 64.744 | 122.9024 | 0.19508 | 91.6329 | 51.1365 | 2705.2182 | 25.0801 | 52.679 | 3332.1636 | 22.8232 | 66.3091 | -1.5532 | 270.6387 | 102.5666 | 91.9696 | 31.8753 | 15.0478 | 19.0005 | 5.8737 | 17.1327 | 4.0944 | 31.8814 | 21.9748 | 12.931 | 0.9011 | 16.1835 | 5.4231 | 6.6202 | 3.2186 | 0.029207 | 0.5828 | 0.18543 | 53.3544 | 43.6585 | 108.7584 | 0 | 0
0 | 1 | 0 | 1 | 16.07 | 62.7119 | 53.1642 | 27.5866 | 60.3517 | 0 | 24.2784 | 37.3569 | 46.5415 | 0 | 35.6932 | 15.5911 | 100 | 0.27945 | 3650.751 | 4456.9091 | 9.1927 | 32.0693 | 47.1014 | 2800.5659 | 66.1408 | 122.8997 | 0.19639 | 91.7359 | 51.7316 | 2705.8798 | 25.5329 | 52.0279 | 3332.8463 | 22.8836 | 66.3092 | -0.35734 | 270.3537 | 102.5772 | 92.1036 | 31.8753 | 15.0478 | 19.0005 | 5.8737 | 17.1327 | 4.0944 | 31.8814 | 21.9748 | 12.931 | 0.9011 | 16.1835 | 5.4231 | 6.6202 | 3.2186 | 0.029207 | 0.5828 | 0.18543 | 53.3544 | 43.6585 | 109.2401 | 0 | 0
0 | 1 | 0 | 1 | 16.08 | 62.7288 | 53.1475 | 27.5731 | 60.3187 | 0 | 24.344 | 37.3482 | 46.5336 | 0 | 35.8724 | 12.6949 | 100 | 0.27969 | 3660.504 | 4423.0285 | 9.2927 | 32.085 | 47.3685 | 2801.1148 | 65.1777 | 122.9137 | 0.19808 | 91.7582 | 52.0388 | 2705.5115 | 25.4019 | 52.7985 | 3333.3785 | 22.8991 | 66.313 | -0.47434 | 270.1193 | 102.5515 | 91.943 | 31.8753 | 15.0478 | 19.0005 | 5.8737 | 17.1327 | 4.0944 | 31.8814 | 21.9748 | 12.931 | 0.9011 | 16.1835 | 5.4231 | 6.6202 | 3.2186 | 0.029207 | 0.5828 | 0.18543 | 53.3544 | 43.6585 | 109.809 | 0 | 0
0 | 1 | 0 | 1 | 16.09 | 62.7406 | 53.1334 | 27.5673 | 60.3271 | 0 | 24.4116 | 37.3518 | 46.5414 | 0 | 35.8193 | 13.7738 | 100 | 0.27893 | 3659.1261 | 4396.8607 | 9.2495 | 32.028 | 46.9621 | 2800.9879 | 64.4777 | 122.9372 | 0.20028 | 91.7685 | 53.3133 | 2706.1914 | 25.6083 | 52.2397 | 3333.04 | 22.9035 | 66.29 | 0.68331 | 270.5107 | 102.5214 | 91.8098 | 31.8753 | 15.0478 | 19.0005 | 5.8737 | 17.1327 | 4.0944 | 31.8814 | 21.9748 | 12.931 | 0.9011 | 16.1835 | 5.4231 | 6.6202 | 3.2186 | 0.029207 | 0.5828 | 0.18543 | 53.3544 | 43.6585 | 110.6363 | 0 | 0
0 | 1 | 0 | 1 | 16.1 | 62.7458 | 53.1142 | 27.5587 | 60.3204 | 0 | 24.4913 | 37.3549 | 46.5389 | 0 | 35.8804 | 11.4051 | 100 | 0.27862 | 3632.6354 | 4450.0306 | 9.2267 | 32.3515 | 47.4054 | 2801.3623 | 64.6671 | 122.8982 | 0.19323 | 91.7557 | 50.8051 | 2705.7927 | 25.3132 | 51.6026 | 3333.3026 | 22.6945 | 66.3005 | -0.046874 | 270.3979 | 102.5266 | 91.7655 | 31.8753 | 15.0478 | 19.0005 | 5.8737 | 17.1327 | 4.0944 | 31.8814 | 21.9748 | 12.931 | 0.9011 | 16.1835 | 5.4231 | 6.6202 | 3.2186 | 0.029207 | 0.5828 | 0.18543 | 53.3544 | 43.6585 | 108.1481 | 0 | 0
0 | 1 | 0 | 1 | 16.11 | 62.7542 | 53.1059 | 27.552 | 60.2868 | 0 | 24.5724 | 37.3567 | 46.5405 | 0 | 35.8361 | 15.5708 | 100 | 0.28177 | 3643.9882 | 4450.9776 | 9.2198 | 31.9036 | 47.258 | 2800.9078 | 64.5284 | 122.8973 | 0.19846 | 91.7747 | 49.0284 | 2705.8767 | 25.2982 | 50.8938 | 3333.7943 | 23.1282 | 66.3151 | -0.87688 | 270.0324 | 102.5496 | 91.793 | 31.4571 | 15.0065 | 18.8419 | 6.0284 | 17.1624 | 4.1225 | 31.4258 | 22.083 | 13.1582 | 0.82863 | 16.5769 | 5.4439 | 6.5874 | 3.29 | 0.029207 | 0.5828 | 0.18543 | 53.3544 | 43.6585 | 110.4179 | 0 | 0
0 | 1 | 0 | 1 | 16.12 | 62.7546 | 53.0986 | 27.5453 | 60.2182 | 0 | 24.6516 | 37.3623 | 46.5351 | 0 | 35.7362 | 12.8902 | 100 | 0.27685 | 3643.2443 | 4410.8158 | 9.1112 | 32.4587 | 47.3598 | 2801.3676 | 64.2977 | 122.9008 | 0.1996 | 91.751 | 50.8549 | 2705.5927 | 25.4702 | 51.8971 | 3333.9638 | 22.8402 | 66.3064 | 1.7799 | 269.919 | 102.5615 | 91.6787 | 31.4571 | 15.0065 | 18.8419 | 6.0284 | 17.1624 | 4.1225 | 31.4258 | 22.083 | 13.1582 | 0.82863 | 16.5769 | 5.4439 | 6.5874 | 3.29 | 0.029207 | 0.5828 | 0.18543 | 53.3544 | 43.6585 | 110.8958 | 0 | 0
0 | 1 | 0 | 1 | 16.13 | 62.7636 | 53.0923 | 27.5441 | 60.2547 | 0 | 24.711 | 37.3604 | 46.5368 | 0 | 35.9197 | 12.8273 | 100 | 0.28119 | 3632.1521 | 4412.7259 | 9.2186 | 32.2413 | 47.2178 | 2801.4776 | 64.8465 | 122.918 | 0.19938 | 91.7143 | 52.6834 | 2705.4863 | 25.4716 | 52.102 | 3332.8901 | 22.8371 | 66.318 | -0.57772 | 270.4077 | 102.5521 | 91.6776 | 31.4571 | 15.0065 | 18.8419 | 6.0284 | 17.1624 | 4.1225 | 31.4258 | 22.083 | 13.1582 | 0.82863 | 16.5769 | 5.4439 | 6.5874 | 3.29 | 0.029207 | 0.5828 | 0.18543 | 53.3544 | 43.6585 | 110.7699 | 0 | 0
0 | 1 | 0 | 1 | 16.14 | 62.7701 | 53.0799 | 27.5375 | 60.3091 | 0 | 24.7611 | 37.3592 | 46.533 | 0 | 35.9746 | 15.9054 | 100 | 0.28101 | 3651.0633 | 4436.485 | 9.2661 | 32.193 | 47.5234 | 2800.7088 | 64.5432 | 122.901 | 0.2025 | 91.7059 | 50.4126 | 2705.1045 | 25.5065 | 52.9201 | 3332.7255 | 22.8396 | 66.3277 | -1.66 | 269.8967 | 102.5111 | 91.6569 | 31.4571 | 15.0065 | 18.8419 | 6.0284 | 17.1624 | 4.1225 | 31.4258 | 22.083 | 13.1582 | 0.82863 | 16.5769 | 5.4439 | 6.5874 | 3.29 | 0.029207 | 0.5828 | 0.18543 | 53.3544 | 43.6585 | 111.8005 | 0 | 0
0 | 1 | 0 | 1 | 16.15 | 62.7835 | 53.068 | 27.5297 | 60.3053 | 0 | 24.7894 | 37.3557 | 46.5343 | 0 | 35.8594 | 11.6205 | 100 | 0.27962 | 3642.5563 | 4428.7043 | 9.2448 | 31.9727 | 47.5924 | 2800.7211 | 65.5748 | 122.8958 | 0.19802 | 91.6752 | 52.4988 | 2705.0401 | 25.1408 | 51.9307 | 3332.3218 | 22.8191 | 66.3068 | -1.9853 | 270.1924 | 102.5351 | 91.5574 | 31.4571 | 15.0065 | 18.8419 | 6.0284 | 17.1624 | 4.1225 | 31.4258 | 22.083 | 13.1582 | 0.82863 | 16.5769 | 5.4439 | 6.5874 | 3.29 | 0.029207 | 0.5828 | 0.18543 | 53.3544 | 43.6585 | 110.2337 | 0 | 0
0 | 1 | 0 | 1 | 16.16 | 62.7938 | 53.0479 | 27.5325 | 60.2566 | 0 | 24.8115 | 37.3476 | 46.5141 | 0 | 35.5843 | 12.5358 | 100 | 0.27975 | 3618.6743 | 4428.634 | 9.2081 | 31.8772 | 47.332 | 2800.7476 | 65.66 | 122.902 | 0.20156 | 91.657 | 51.0066 | 2704.8895 | 25.2859 | 52.2192 | 3332.4581 | 22.9581 | 66.3282 | -1.6311 | 270.235 | 102.553 | 91.6177 | 31.4571 | 15.0065 | 18.8419 | 6.0284 | 17.1624 | 4.1225 | 31.4258 | 22.083 | 13.1582 | 0.82863 | 16.5769 | 5.4439 | 6.5874 | 3.29 | 0.029207 | 0.5828 | 0.18543 | 53.3544 | 43.6585 | 111.4785 | 0 | 0
0 | 1 | 0 | 1 | 16.17 | 62.7963 | 53.0438 | 27.5514 | 60.2973 | 0 | 24.8198 | 37.3415 | 46.5296 | 0 | 35.7531 | 13.2153 | 100 | 0.28116 | 3646.2729 | 4452.9245 | 9.2579 | 32.0173 | 47.3256 | 2800.2692 | 64.6744 | 122.9029 | 0.20074 | 91.6245 | 50.6857 | 2704.3329 | 25.4076 | 52.5356 | 3332.1558 | 22.8976 | 66.31 | 1.4151 | 270.1618 | 102.5647 | 91.6774 | 31.4571 | 15.0065 | 18.8419 | 6.0284 | 17.1624 | 4.1225 | 31.4258 | 22.083 | 13.1582 | 0.82863 | 16.5769 | 5.4439 | 6.5874 | 3.29 | 0.029207 | 0.5828 | 0.18543 | 53.3544 | 43.6585 | 111.2932 | 0 | 0
0 | 1 | 0 | 1 | 16.18 | 62.7915 | 53.023 | 27.5638 | 60.2736 | 0 | 24.8148 | 37.3237 | 46.5173 | 0 | 35.8058 | 12.3088 | 100 | 0.27976 | 3631.0042 | 4450.6012 | 9.2181 | 32.3778 | 47.3073 | 2800.2004 | 64.9929 | 122.8981 | 0.19853 | 91.6512 | 51.2845 | 2704.7037 | 25.3423 | 52.6286 | 3331.6563 | 22.821 | 66.2904 | 1.1156 | 270.3192 | 102.5566 | 91.7856 | 31.4571 | 15.0065 | 18.8419 | 6.0284 | 17.1624 | 4.1225 | 31.4258 | 22.083 | 13.1582 | 0.82863 | 16.5769 | 5.4439 | 6.5874 | 3.29 | 0.029207 | 0.5828 | 0.18543 | 53.3544 | 43.6585 | 110.5101 | 0 | 0
0 | 1 | 0 | 1 | 16.19 | 62.7998 | 53.0046 | 27.575 | 60.2867 | 0 | 24.8179 | 37.3127 | 46.51 | 0 | 35.7495 | 12.6288 | 100 | 0.28005 | 3677.1782 | 4417.9302 | 9.2322 | 32.247 | 47.0226 | 2800.1298 | 64.988 | 122.9105 | 0.20152 | 91.6551 | 50.5516 | 2704.2286 | 25.4538 | 50.2494 | 3331.937 | 22.827 | 66.2883 | -0.51683 | 270.3127 | 102.554 | 91.7031 | 31.4571 | 15.0065 | 18.8419 | 6.0284 | 17.1624 | 4.1225 | 31.4258 | 22.083 | 13.1582 | 0.82863 | 16.5769 | 5.4439 | 6.5874 | 3.29 | 0.029207 | 0.5828 | 0.18543 | 53.3544 | 43.6585 | 111.5014 | 0 | 0
0 | 1 | 0 | 1 | 16.2 | 62.8056 | 52.9977 | 27.5841 | 60.2847 | 0 | 24.8176 | 37.3101 | 46.4977 | 0 | 35.7467 | 13.0027 | 100 | 0.28113 | 3654.0538 | 4438.6227 | 9.1894 | 32.0783 | 47.0951 | 2800.176 | 64.6065 | 122.8913 | 0.199 | 91.6449 | 52.0661 | 2703.9775 | 25.4713 | 51.8813 | 3332.1956 | 23.0008 | 66.3032 | 2.0175 | 270.3328 | 102.542 | 91.6834 | 31.4571 | 15.0065 | 18.8419 | 6.0284 | 17.1624 | 4.1225 | 31.4258 | 22.083 | 13.1582 | 0.82863 | 16.5769 | 5.4439 | 6.5874 | 3.29 | 0.029207 | 0.5828 | 0.18543 | 53.3544 | 43.6585 | 110.6928 | 0 | 0
0 | 1 | 0 | 1 | 16.21 | 62.8088 | 52.9965 | 27.5961 | 60.3063 | 0 | 24.8003 | 37.3233 | 46.4953 | 0 | 35.8552 | 14.1477 | 100 | 0.27929 | 3652.1839 | 4389.9202 | 9.3019 | 32.1005 | 47.1255 | 2799.231 | 66.0986 | 122.9007 | 0.20287 | 91.6311 | 51.3927 | 2704.5036 | 25.5551 | 50.4766 | 3332.194 | 22.7805 | 66.3002 | 1.0392 | 270.1847 | 102.5272 | 91.7866 | 31.3911 | 15.1207 | 18.409 | 5.9957 | 17.155 | 4.0806 | 31.425 | 22.0096 | 13.7815 | 1.0155 | 16.5718 | 5.4224 | 6.6451 | 3.2369 | 0.029207 | 0.5828 | 0.18543 | 53.3544 | 43.6585 | 112.7406 | 0 | 0
0 | 1 | 0 | 1 | 16.22 | 62.807 | 52.9974 | 27.6092 | 60.3167 | 0 | 24.784 | 37.3283 | 46.5043 | 0 | 35.7845 | 8.5221 | 100 | 0.28076 | 3661.018 | 4405.2781 | 9.2106 | 32.3842 | 47.6478 | 2800.3246 | 64.4423 | 122.9149 | 0.1974 | 91.6626 | 52.5461 | 2704.0953 | 25.5179 | 51.3399 | 3331.8027 | 22.9214 | 66.2861 | 0.51915 | 270.5347 | 102.5451 | 91.7514 | 31.3911 | 15.1207 | 18.409 | 5.9957 | 17.155 | 4.0806 | 31.425 | 22.0096 | 13.7815 | 1.0155 | 16.5718 | 5.4224 | 6.6451 | 3.2369 | 0.029207 | 0.5828 | 0.18543 | 53.3544 | 43.6585 | 110.8092 | 0 | 0
0 | 1 | 0 | 1 | 16.23 | 62.8189 | 52.9985 | 27.6207 | 60.3457 | 0 | 24.7871 | 37.3429 | 46.5133 | 0 | 35.8764 | 12.0213 | 100 | 0.28055 | 3655.846 | 4433.3063 | 9.2536 | 31.9933 | 47.3596 | 2800.2738 | 66.0956 | 122.8868 | 0.20243 | 91.7005 | 52.2508 | 2705.2832 | 25.3641 | 51.5849 | 3331.7399 | 23.1065 | 66.2933 | 1.5164 | 270.2704 | 102.529 | 91.9435 | 31.3911 | 15.1207 | 18.409 | 5.9957 | 17.155 | 4.0806 | 31.425 | 22.0096 | 13.7815 | 1.0155 | 16.5718 | 5.4224 | 6.6451 | 3.2369 | 0.029207 | 0.5828 | 0.18543 | 53.3544 | 43.6585 | 112.6151 | 0 | 0
0 | 1 | 0 | 1 | 16.24 | 62.8202 | 52.991 | 27.6289 | 60.3162 | 0 | 24.8026 | 37.341 | 46.5006 | 0 | 35.8014 | 12.3511 | 100 | 0.28132 | 3658.8815 | 4433.9936 | 9.1861 | 31.9287 | 47.1582 | 2800.0435 | 65.683 | 122.8989 | 0.20299 | 91.7311 | 49.7546 | 2704.9603 | 25.2328 | 50.4637 | 3332.7849 | 23.0014 | 66.3052 | -0.28164 | 270.3722 | 102.5359 | 91.8007 | 31.3911 | 15.1207 | 18.409 | 5.9957 | 17.155 | 4.0806 | 31.425 | 22.0096 | 13.7815 | 1.0155 | 16.5718 | 5.4224 | 6.6451 | 3.2369 | 0.029207 | 0.5828 | 0.18543 | 53.3544 | 43.6585 | 112.7567 | 0 | 0
0 | 1 | 0 | 1 | 16.25 | 62.8275 | 52.9974 | 27.638 | 60.3296 | 0 | 24.8175 | 37.3422 | 46.5042 | 0 | 35.6963 | 13.0316 | 100 | 0.28099 | 3638.6666 | 4415.7907 | 9.2328 | 32.0611 | 47.094 | 2800.6853 | 64.8275 | 122.8913 | 0.20125 | 91.683 | 50.3139 | 2704.5623 | 25.4152 | 52.2248 | 3332.9226 | 22.8864 | 66.3018 | 0.012567 | 269.9952 | 102.5348 | 91.6182 | 31.3911 | 15.1207 | 18.409 | 5.9957 | 17.155 | 4.0806 | 31.425 | 22.0096 | 13.7815 | 1.0155 | 16.5718 | 5.4224 | 6.6451 | 3.2369 | 0.011758 | 0.59823 | 0.20966 | 54.2259 | 43.219 | 112.7071 | 0 | 0
0 | 1 | 0 | 1 | 16.26 | 62.8263 | 53.0186 | 27.6256 | 60.3677 | 0 | 24.8165 | 37.3411 | 46.5155 | 0 | 35.6788 | 11.4706 | 100 | 0.27931 | 3640.7015 | 4412.7732 | 9.1677 | 31.6995 | 47.2198 | 2800.4341 | 65.0646 | 122.9132 | 0.20005 | 91.689 | 52.1853 | 2704.8355 | 25.2694 | 51.8224 | 3332.5903 | 22.9105 | 66.281 | -0.77749 | 270.0572 | 102.5457 | 91.7548 | 31.3911 | 15.1207 | 18.409 | 5.9957 | 17.155 | 4.0806 | 31.425 | 22.0096 | 13.7815 | 1.0155 | 16.5718 | 5.4224 | 6.6451 | 3.2369 | 0.011758 | 0.59823 | 0.20966 | 54.2259 | 43.219 | 112.2661 | 0 | 0
0 | 1 | 0 | 1 | 16.27 | 62.8191 | 53.015 | 27.5771 | 60.3699 | 0 | 24.8288 | 37.3358 | 46.4934 | 0 | 35.843 | 15.291 | 100 | 0.28088 | 3666.9128 | 4397.0776 | 9.2557 | 32.2535 | 47.3386 | 2800.5372 | 64.5777 | 122.9093 | 0.20062 | 91.6815 | 50.6301 | 2704.53 | 25.3457 | 52.2057 | 3332.2845 | 22.8299 | 66.287 | 1.7648 | 270.1691 | 102.5503 | 91.6175 | 31.3911 | 15.1207 | 18.409 | 5.9957 | 17.155 | 4.0806 | 31.425 | 22.0096 | 13.7815 | 1.0155 | 16.5718 | 5.4224 | 6.6451 | 3.2369 | 0.011758 | 0.59823 | 0.20966 | 54.2259 | 43.219 | 112.5419 | 0 | 0
0 | 1 | 0 | 1 | 16.28 | 62.7991 | 53.0112 | 27.5288 | 60.3927 | 0 | 24.8267 | 37.3278 | 46.4654 | 0 | 35.8649 | 10.6387 | 100 | 0.27933 | 3651.9274 | 4443.7559 | 9.1825 | 32.2706 | 47.184 | 2800.334 | 64.9201 | 122.9128 | 0.20053 | 91.6644 | 49.6783 | 2703.7405 | 25.4922 | 51.2697 | 3331.5987 | 22.8748 | 66.2765 | -0.73417 | 270.1503 | 102.5207 | 91.593 | 31.3911 | 15.1207 | 18.409 | 5.9957 | 17.155 | 4.0806 | 31.425 | 22.0096 | 13.7815 | 1.0155 | 16.5718 | 5.4224 | 6.6451 | 3.2369 | 0.011758 | 0.59823 | 0.20966 | 54.2259 | 43.219 | 112.4128 | 0 | 0
0 | 1 | 0 | 1 | 16.29 | 62.7927 | 53.0217 | 27.4879 | 60.4241 | 0 | 24.8115 | 37.3348 | 46.4608 | 0 | 35.7281 | 13.2026 | 100 | 0.2798 | 3619.7386 | 4428.2599 | 9.2616 | 32.028 | 47.4355 | 2799.977 | 65.218 | 122.9161 | 0.20176 | 91.6402 | 50.5796 | 2704.1893 | 25.3737 | 53.2637 | 3331.5131 | 22.9788 | 66.2813 | -1.0871 | 270.2037 | 102.534 | 91.7234 | 31.3911 | 15.1207 | 18.409 | 5.9957 | 17.155 | 4.0806 | 31.425 | 22.0096 | 13.7815 | 1.0155 | 16.5718 | 5.4224 | 6.6451 | 3.2369 | 0.011758 | 0.59823 | 0.20966 | 54.2259 | 43.219 | 112.8381 | 0 | 0
0 | 1 | 0 | 1 | 16.3 | 62.7948 | 53.0402 | 27.4502 | 60.4769 | 0 | 24.8012 | 37.3405 | 46.4735 | 0 | 35.7428 | 9.8696 | 100 | 0.28023 | 3646.7625 | 4421.2448 | 9.3016 | 32.3639 | 47.3055 | 2799.4944 | 64.5994 | 122.9107 | 0.20321 | 91.6853 | 50.5792 | 2704.3296 | 25.2657 | 51.4366 | 3331.7753 | 22.9359 | 66.2762 | -0.15629 | 270.3219 | 102.5271 | 91.9378 | 31.3911 | 15.1207 | 18.409 | 5.9957 | 17.155 | 4.0806 | 31.425 | 22.0096 | 13.7815 | 1.0155 | 16.5718 | 5.4224 | 6.6451 | 3.2369 | 0.011758 | 0.59823 | 0.20966 | 54.2259 | 43.219 | 113.3953 | 0 | 0
0 | 1 | 0 | 1 | 16.31 | 62.7895 | 53.0433 | 27.4134 | 60.4956 | 0 | 24.7986 | 37.3506 | 46.4711 | 0 | 35.7876 | 13.0521 | 100 | 0.27928 | 3634.927 | 4429.265 | 9.1869 | 32.166 | 47.7032 | 2800.7081 | 64.1208 | 122.9099 | 0.20393 | 91.7514 | 51.617 | 2704.9825 | 25.297 | 51.0883 | 3332.3496 | 22.8865 | 66.2968 | 1.2449 | 270.3162 | 102.546 | 92.0961 | 31.5859 | 15.1011 | 18.5531 | 6.0378 | 17.1868 | 4.1047 | 32.049 | 22.1494 | 13.6757 | 1.0438 | 16.4649 | 5.4531 | 6.5764 | 3.205 | 0.011758 | 0.59823 | 0.20966 | 54.2259 | 43.219 | 113.4683 | 0 | 0
0 | 1 | 0 | 1 | 16.32 | 62.7881 | 53.0627 | 27.3794 | 60.51 | 0 | 24.8281 | 37.3572 | 46.4863 | 0 | 35.8871 | 10.41 | 100 | 0.27927 | 3638.5179 | 4444.3466 | 9.2253 | 31.9013 | 47.2025 | 2801.1594 | 65.1319 | 122.9031 | 0.20088 | 91.7753 | 51.596 | 2705.555 | 25.4022 | 52.8587 | 3332.8691 | 22.8545 | 66.2957 | -0.74329 | 270.1786 | 102.5245 | 91.9519 | 31.5859 | 15.1011 | 18.5531 | 6.0378 | 17.1868 | 4.1047 | 32.049 | 22.1494 | 13.6757 | 1.0438 | 16.4649 | 5.4531 | 6.5764 | 3.205 | 0.011758 | 0.59823 | 0.20966 | 54.2259 | 43.219 | 112.3283 | 0 | 0
0 | 1 | 0 | 1 | 16.33 | 62.7883 | 53.0552 | 27.3463 | 60.5041 | 0 | 24.8969 | 37.3471 | 46.4908 | 0 | 35.8899 | 15.4658 | 100 | 0.27798 | 3656.078 | 4422.4609 | 9.2961 | 32.0143 | 46.8533 | 2801.133 | 63.9887 | 122.9181 | 0.20101 | 91.8025 | 53.2061 | 2705.8072 | 25.1925 | 51.8383 | 3333.8698 | 23.0117 | 66.282 | 0.88811 | 270.7597 | 102.4966 | 91.8393 | 31.5859 | 15.1011 | 18.5531 | 6.0378 | 17.1868 | 4.1047 | 32.049 | 22.1494 | 13.6757 | 1.0438 | 16.4649 | 5.4531 | 6.5764 | 3.205 | 0.011758 | 0.59823 | 0.20966 | 54.2259 | 43.219 | 112.4585 | 0 | 0
0 | 1 | 0 | 1 | 16.34 | 62.7819 | 53.0637 | 27.3157 | 60.4845 | 0 | 24.9698 | 37.3421 | 46.4827 | 0 | 35.8885 | 12.1017 | 100 | 0.27693 | 3638.1002 | 4459.2659 | 9.1631 | 31.7635 | 47.5451 | 2801.0016 | 64.8146 | 122.8982 | 0.20278 | 91.7843 | 51.699 | 2706.0972 | 25.5929 | 51.2769 | 3333.8441 | 23.0388 | 66.2859 | 1.8266 | 270.156 | 102.4828 | 91.7967 | 31.5859 | 15.1011 | 18.5531 | 6.0378 | 17.1868 | 4.1047 | 32.049 | 22.1494 | 13.6757 | 1.0438 | 16.4649 | 5.4531 | 6.5764 | 3.205 | 0.011758 | 0.59823 | 0.20966 | 54.2259 | 43.219 | 113.0763 | 0 | 0
0 | 1 | 0 | 1 | 16.35 | 62.7747 | 53.0711 | 27.286 | 60.4903 | 0 | 25.0337 | 37.3423 | 46.4833 | 0 | 35.8 | 12.9883 | 100 | 0.27886 | 3634.9875 | 4443.3888 | 9.3198 | 32.0074 | 47.1209 | 2800.5866 | 65.4981 | 122.8829 | 0.20021 | 91.7845 | 49.9057 | 2706.0207 | 25.2611 | 51.4342 | 3333.5913 | 22.8252 | 66.309 | -0.54064 | 269.8978 | 102.4879 | 91.7072 | 31.5859 | 15.1011 | 18.5531 | 6.0378 | 17.1868 | 4.1047 | 32.049 | 22.1494 | 13.6757 | 1.0438 | 16.4649 | 5.4531 | 6.5764 | 3.205 | 0.011758 | 0.59823 | 0.20966 | 54.2259 | 43.219 | 112.0822 | 0 | 0
0 | 1 | 0 | 1 | 16.36 | 62.7747 | 53.0691 | 27.2583 | 60.4693 | 0 | 25.0892 | 37.3345 | 46.477 | 0 | 35.8266 | 13.009 | 100 | 0.27638 | 3649.494 | 4409.0964 | 9.2537 | 32.2199 | 47.4591 | 2800.9104 | 64.9793 | 122.9107 | 0.20258 | 91.7564 | 50.2976 | 2705.7651 | 25.1615 | 50.9514 | 3333.76 | 22.8414 | 66.2816 | 0.2958 | 270.4858 | 102.5389 | 91.7242 | 31.5859 | 15.1011 | 18.5531 | 6.0378 | 17.1868 | 4.1047 | 32.049 | 22.1494 | 13.6757 | 1.0438 | 16.4649 | 5.4531 | 6.5764 | 3.205 | 0.011758 | 0.59823 | 0.20966 | 54.2259 | 43.219 | 112.9727 | 0 | 0
0 | 1 | 0 | 1 | 16.37 | 62.7796 | 53.0814 | 27.2402 | 60.4859 | 0 | 25.1459 | 37.3289 | 46.482 | 0 | 35.7485 | 11.7656 | 100 | 0.27638 | 3659.7175 | 4455.5452 | 9.2322 | 31.8926 | 47.5246 | 2801.2116 | 64.6777 | 122.8828 | 0.2026 | 91.7286 | 51.9663 | 2705.6054 | 25.2806 | 50.8615 | 3333.3253 | 22.7695 | 66.2987 | 2.1899 | 270.4432 | 102.5146 | 91.7598 | 31.5859 | 15.1011 | 18.5531 | 6.0378 | 17.1868 | 4.1047 | 32.049 | 22.1494 | 13.6757 | 1.0438 | 16.4649 | 5.4531 | 6.5764 | 3.205 | 0.011758 | 0.59823 | 0.20966 | 54.2259 | 43.219 | 113.0417 | 0 | 0
0 | 1 | 0 | 1 | 16.38 | 62.7837 | 53.0955 | 27.2231 | 60.4859 | 0 | 25.1997 | 37.3453 | 46.5032 | 0 | 35.6813 | 13.0632 | 100 | 0.27625 | 3645.7697 | 4421.8174 | 9.1534 | 32.1491 | 47.1571 | 2801.1471 | 64.5479 | 122.889 | 0.20482 | 91.703 | 52.2621 | 2705.0791 | 25.4874 | 51.476 | 3333.3591 | 23.0264 | 66.3076 | -0.050801 | 270.2728 | 102.5486 | 91.686 | 31.5859 | 15.1011 | 18.5531 | 6.0378 | 17.1868 | 4.1047 | 32.049 | 22.1494 | 13.6757 | 1.0438 | 16.4649 | 5.4531 | 6.5764 | 3.205 | 0.011758 | 0.59823 | 0.20966 | 54.2259 | 43.219 | 113.7593 | 0 | 0
0 | 1 | 0 | 1 | 16.39 | 62.7811 | 53.088 | 27.2073 | 60.4695 | 0 | 25.2432 | 37.3426 | 46.4974 | 0 | 35.8892 | 12.0935 | 100 | 0.27961 | 3651.4716 | 4432.989 | 9.2151 | 31.8804 | 47.5369 | 2801.4787 | 65.0569 | 122.909 | 0.20356 | 91.7049 | 52.2772 | 2705.4982 | 25.3661 | 51.5106 | 3333.3568 | 23.1133 | 66.2848 | -0.15433 | 270.2705 | 102.5317 | 91.7801 | 31.5859 | 15.1011 | 18.5531 | 6.0378 | 17.1868 | 4.1047 | 32.049 | 22.1494 | 13.6757 | 1.0438 | 16.4649 | 5.4531 | 6.5764 | 3.205 | 0.011758 | 0.59823 | 0.20966 | 54.2259 | 43.219 | 113.3066 | 0 | 0
0 | 1 | 0 | 1 | 16.4 | 62.7794 | 53.0955 | 27.1896 | 60.4783 | 0 | 25.2837 | 37.3334 | 46.4979 | 0 | 35.8714 | 10.5231 | 100 | 0.27711 | 3664.1029 | 4453.1532 | 9.2869 | 31.9344 | 47.4563 | 2801.3102 | 64.3303 | 122.9017 | 0.20441 | 91.7001 | 51.2582 | 2705.3353 | 25.2079 | 52.2167 | 3333.322 | 22.8492 | 66.2933 | 1.0168 | 270.2801 | 102.4922 | 91.8795 | 31.5859 | 15.1011 | 18.5531 | 6.0378 | 17.1868 | 4.1047 | 32.049 | 22.1494 | 13.6757 | 1.0438 | 16.4649 | 5.4531 | 6.5764 | 3.205 | 0.011758 | 0.59823 | 0.20966 | 54.2259 | 43.219 | 113.6435 | 0 | 0
0 | 1 | 0 | 1 | 16.41 | 62.7677 | 53.0886 | 27.1705 | 60.4612 | 0 | 25.3353 | 37.3211 | 46.4883 | 0 | 35.9398 | 15.0313 | 100 | 0.27658 | 3623.5611 | 4443.0089 | 9.25 | 32.2004 | 47.3693 | 2800.8566 | 64.077 | 122.9051 | 0.20748 | 91.7464 | 51.11 | 2705.6934 | 25.4327 | 50.663 | 3333.7434 | 22.9254 | 66.3094 | 0.62324 | 270.5359 | 102.5204 | 92.0011 | 31.3787 | 14.9822 | 18.9201 | 6.0872 | 17.1483 | 4.126 | 32.099 | 22.1771 | 12.9114 | 0.83162 | 16.5227 | 5.5012 | 6.5929 | 3.1631 | 0.011758 | 0.59823 | 0.20966 | 54.2259 | 43.219 | 113.9754 | 0 | 0
0 | 1 | 0 | 1 | 16.42 | 62.76 | 53.0853 | 27.1545 | 60.4482 | 0 | 25.4035 | 37.3152 | 46.4782 | 0 | 35.8074 | 15.1115 | 100 | 0.27619 | 3645.6783 | 4403.3346 | 9.1991 | 32.1912 | 47.3903 | 2801.4851 | 64.9772 | 122.9154 | 0.20323 | 91.7941 | 50.5126 | 2705.7519 | 25.375 | 52.6028 | 3333.9909 | 22.9948 | 66.3041 | 1.2642 | 270.3 | 102.5219 | 91.949 | 31.3787 | 14.9822 | 18.9201 | 6.0872 | 17.1483 | 4.126 | 32.099 | 22.1771 | 12.9114 | 0.83162 | 16.5227 | 5.5012 | 6.5929 | 3.1631 | 0.011758 | 0.59823 | 0.20966 | 54.2259 | 43.219 | 112.4925 | 0 | 0
0 | 1 | 0 | 1 | 16.43 | 62.7572 | 53.0916 | 27.1409 | 60.4371 | 0 | 25.4803 | 37.331 | 46.4815 | 0 | 35.8004 | 11.054 | 100 | 0.2751 | 3634.4893 | 4422.1136 | 9.2345 | 32.147 | 47.5353 | 2801.6178 | 64.5334 | 122.9124 | 0.20592 | 91.78 | 51.6641 | 2706.0814 | 25.2647 | 51.4958 | 3333.7715 | 22.9696 | 66.3092 | -1.0968 | 270.5474 | 102.5246 | 91.8469 | 31.3787 | 14.9822 | 18.9201 | 6.0872 | 17.1483 | 4.126 | 32.099 | 22.1771 | 12.9114 | 0.83162 | 16.5227 | 5.5012 | 6.5929 | 3.1631 | 0.011758 | 0.59823 | 0.20966 | 54.2259 | 43.219 | 113.373 | 0 | 0
0 | 1 | 0 | 1 | 16.44 | 62.7436 | 53.0808 | 27.1265 | 60.4076 | 0 | 25.549 | 37.3309 | 46.4622 | 0 | 35.8591 | 12.8143 | 100 | 0.27483 | 3630.3446 | 4437.6645 | 9.2794 | 31.737 | 46.805 | 2801.8285 | 65.3707 | 122.9081 | 0.20395 | 91.7705 | 49.8151 | 2706.1159 | 25.6066 | 52.5926 | 3334.2078 | 23.1017 | 66.3059 | 1.8778 | 270.4355 | 102.5325 | 91.817 | 31.3787 | 14.9822 | 18.9201 | 6.0872 | 17.1483 | 4.126 | 32.099 | 22.1771 | 12.9114 | 0.83162 | 16.5227 | 5.5012 | 6.5929 | 3.1631 | 0.011758 | 0.59823 | 0.20966 | 54.2259 | 43.219 | 112.7598 | 0 | 0
0 | 1 | 0 | 1 | 16.45 | 62.7401 | 53.086 | 27.1158 | 60.4479 | 0 | 25.6307 | 37.3184 | 46.4587 | 0 | 35.8542 | 15.1658 | 100 | 0.27709 | 3657.4052 | 4439.3953 | 9.1734 | 32.1674 | 47.0629 | 2801.6732 | 65.3884 | 122.8893 | 0.20505 | 91.7531 | 51.3928 | 2706.1403 | 25.2828 | 51.2744 | 3333.8289 | 22.9091 | 66.3218 | 0.12294 | 270.2974 | 102.5009 | 91.7434 | 31.3787 | 14.9822 | 18.9201 | 6.0872 | 17.1483 | 4.126 | 32.099 | 22.1771 | 12.9114 | 0.83162 | 16.5227 | 5.5012 | 6.5929 | 3.1631 | 0.011758 | 0.59823 | 0.20966 | 54.2259 | 43.219 | 113.0823 | 0 | 0
0 | 1 | 0 | 1 | 16.46 | 62.7445 | 53.0932 | 27.1077 | 60.4548 | 0 | 25.6948 | 37.3349 | 46.4725 | 0 | 35.69 | 13.3483 | 100 | 0.27657 | 3653.6587 | 4407.8714 | 9.2773 | 32.1447 | 47.2443 | 2801.1689 | 65.2515 | 122.8998 | 0.20728 | 91.7597 | 51.3873 | 2705.3955 | 25.3111 | 51.8881 | 3333.8461 | 22.8636 | 66.3066 | -0.3775 | 270.2938 | 102.5182 | 91.6964 | 31.3787 | 14.9822 | 18.9201 | 6.0872 | 17.1483 | 4.126 | 32.099 | 22.1771 | 12.9114 | 0.83162 | 16.5227 | 5.5012 | 6.5929 | 3.1631 | 0.011758 | 0.59823 | 0.20966 | 54.2259 | 43.219 | 113.8536 | 0 | 0
0 | 1 | 0 | 1 | 16.47 | 62.7416 | 53.1055 | 27.1707 | 60.4307 | 0 | 25.7353 | 37.335 | 46.4681 | 0 | 35.7258 | 12.1758 | 100 | 0.27524 | 3646.4629 | 4440.7165 | 9.1722 | 32.2553 | 47.9048 | 2800.8726 | 64.8344 | 122.899 | 0.20886 | 91.7185 | 51.4562 | 2705.3765 | 25.3417 | 51.5178 | 3333.2298 | 22.7771 | 66.3087 | 1.5786 | 270.3624 | 102.5004 | 91.6298 | 31.3787 | 14.9822 | 18.9201 | 6.0872 | 17.1483 | 4.126 | 32.099 | 22.1771 | 12.9114 | 0.83162 | 16.5227 | 5.5012 | 6.5929 | 3.1631 | 0.011758 | 0.59823 | 0.20966 | 54.2259 | 43.219 | 114.4696 | 0 | 0
0 | 1 | 0 | 1 | 16.48 | 62.7305 | 53.111 | 27.2345 | 60.4123 | 0 | 25.7685 | 37.3196 | 46.4629 | 0 | 35.6844 | 11.2374 | 100 | 0.27796 | 3637.3205 | 4401.4369 | 9.2486 | 32.2701 | 47.3951 | 2800.4998 | 64.0939 | 122.8722 | 0.2084 | 91.6755 | 52.2589 | 2705.414 | 25.257 | 50.9791 | 3333.4401 | 22.9546 | 66.3178 | 1.3911 | 270.1849 | 102.5298 | 91.7931 | 31.3787 | 14.9822 | 18.9201 | 6.0872 | 17.1483 | 4.126 | 32.099 | 22.1771 | 12.9114 | 0.83162 | 16.5227 | 5.5012 | 6.5929 | 3.1631 | 0.011758 | 0.59823 | 0.20966 | 54.2259 | 43.219 | 114.2884 | 0 | 0
0 | 1 | 0 | 1 | 16.49 | 62.7281 | 53.1096 | 27.2977 | 60.3794 | 0 | 25.793 | 37.3247 | 46.4634 | 0 | 35.7691 | 13.658 | 100 | 0.27798 | 3633.6998 | 4450.6926 | 9.2704 | 32.0143 | 47.4782 | 2800.3249 | 64.5274 | 122.9152 | 0.21138 | 91.7062 | 50.239 | 2705.1792 | 25.4581 | 52.1727 | 3333.0845 | 22.8226 | 66.3037 | -0.99824 | 270.8503 | 102.5464 | 91.815 | 31.3787 | 14.9822 | 18.9201 | 6.0872 | 17.1483 | 4.126 | 32.099 | 22.1771 | 12.9114 | 0.83162 | 16.5227 | 5.5012 | 6.5929 | 3.1631 | 0.011758 | 0.59823 | 0.20966 | 54.2259 | 43.219 | 115.2911 | 0 | 0
0 | 1 | 0 | 1 | 16.5 | 62.732 | 53.1144 | 27.3574 | 60.3834 | 0 | 25.8206 | 37.3181 | 46.4758 | 0 | 35.7229 | 12.7592 | 100 | 0.27659 | 3662.0136 | 4430.5426 | 9.1095 | 32.3051 | 47.368 | 2800.8827 | 65.9436 | 122.908 | 0.21042 | 91.7169 | 49.4958 | 2704.9482 | 25.3462 | 51.8579 | 3333.7236 | 22.9452 | 66.3106 | 0.81223 | 270.496 | 102.5291 | 91.7428 | 31.3787 | 14.9822 | 18.9201 | 6.0872 | 17.1483 | 4.126 | 32.099 | 22.1771 | 12.9114 | 0.83162 | 16.5227 | 5.5012 | 6.5929 | 3.1631 | 0.0098744 | 0.62111 | 0.17339 | 54.2382 | 43.9361 | 114.2482 | 0 | 0
0 | 1 | 0 | 1 | 16.51 | 62.7365 | 53.114 | 27.4149 | 60.4212 | 0 | 25.8517 | 37.328 | 46.4964 | 0 | 35.7163 | 11.7664 | 100 | 0.28005 | 3650.5382 | 4429.7929 | 9.2346 | 32.0702 | 47.273 | 2800.1303 | 64.8962 | 122.9199 | 0.20985 | 91.6771 | 49.4442 | 2705.2313 | 25.3084 | 50.6206 | 3332.8447 | 22.8148 | 66.3053 | 0.96272 | 270.2441 | 102.5231 | 91.6112 | 31.3745 | 15.1575 | 18.6774 | 6.0319 | 16.8464 | 4.0711 | 31.8218 | 21.872 | 13.3172 | 0.70629 | 16.2868 | 5.4673 | 6.547 | 3.1934 | 0.0098744 | 0.62111 | 0.17339 | 54.2382 | 43.9361 | 113.522 | 0 | 0
0 | 1 | 0 | 1 | 16.52 | 62.7326 | 53.1138 | 27.4653 | 60.3964 | 0 | 25.8616 | 37.3391 | 46.4925 | 0 | 35.6859 | 12.6455 | 100 | 0.27919 | 3619.2939 | 4433.7295 | 9.1916 | 32.3006 | 47.3255 | 2800.0754 | 65.5502 | 122.8949 | 0.20553 | 91.6456 | 52.4799 | 2704.6627 | 25.1997 | 51.5045 | 3332.236 | 22.8556 | 66.3043 | -0.73859 | 270.7462 | 102.5443 | 91.6306 | 31.3745 | 15.1575 | 18.6774 | 6.0319 | 16.8464 | 4.0711 | 31.8218 | 21.872 | 13.3172 | 0.70629 | 16.2868 | 5.4673 | 6.547 | 3.1934 | 0.0098744 | 0.62111 | 0.17339 | 54.2382 | 43.9361 | 111.9938 | 0 | 0
0 | 1 | 0 | 1 | 16.53 | 62.7352 | 53.121 | 27.5125 | 60.3854 | 0 | 25.8658 | 37.3569 | 46.5028 | 0 | 35.7837 | 12.9843 | 100 | 0.28006 | 3630.7968 | 4424.0291 | 9.254 | 31.795 | 46.8221 | 2800.3198 | 64.4328 | 122.8918 | 0.20876 | 91.6427 | 52.5086 | 2704.1892 | 25.2607 | 50.9433 | 3332.0857 | 22.9416 | 66.3012 | 2.0768 | 270.2061 | 102.5479 | 91.7398 | 31.3745 | 15.1575 | 18.6774 | 6.0319 | 16.8464 | 4.0711 | 31.8218 | 21.872 | 13.3172 | 0.70629 | 16.2868 | 5.4673 | 6.547 | 3.1934 | 0.0098744 | 0.62111 | 0.17339 | 54.2382 | 43.9361 | 113.183 | 0 | 0
0 | 1 | 0 | 1 | 16.54 | 62.7398 | 53.126 | 27.5629 | 60.3824 | 0 | 25.8591 | 37.3526 | 46.512 | 0 | 35.75 | 12.9879 | 100 | 0.28137 | 3662.0301 | 4426.6275 | 9.2566 | 31.843 | 47.2726 | 2800.0829 | 64.9405 | 122.8944 | 0.20674 | 91.6459 | 52.2224 | 2704.9548 | 25.4838 | 51.2727 | 3332.7538 | 22.8077 | 66.2974 | 0.66845 | 270.7524 | 102.5403 | 91.8213 | 31.3745 | 15.1575 | 18.6774 | 6.0319 | 16.8464 | 4.0711 | 31.8218 | 21.872 | 13.3172 | 0.70629 | 16.2868 | 5.4673 | 6.547 | 3.1934 | 0.0098744 | 0.62111 | 0.17339 | 54.2382 | 43.9361 | 112.4698 | 0 | 0
0 | 1 | 0 | 1 | 16.55 | 62.7423 | 53.1344 | 27.6073 | 60.3929 | 0 | 25.8619 | 37.3622 | 46.5287 | 0 | 35.8071 | 14.1702 | 100 | 0.27978 | 3627.3686 | 4448.1375 | 9.1652 | 32.2885 | 47.0487 | 2800.2969 | 65.6975 | 122.8898 | 0.2085 | 91.6748 | 51.8707 | 2705.7353 | 25.1702 | 52.741 | 3332.7548 | 22.9487 | 66.296 | 1.0738 | 270.6009 | 102.5547 | 91.8535 | 31.3745 | 15.1575 | 18.6774 | 6.0319 | 16.8464 | 4.0711 | 31.8218 | 21.872 | 13.3172 | 0.70629 | 16.2868 | 5.4673 | 6.547 | 3.1934 | 0.0098744 | 0.62111 | 0.17339 | 54.2382 | 43.9361 | 113.0969 | 0 | 0
0 | 1 | 0 | 1 | 16.56 | 62.7401 | 53.1474 | 27.6512 | 60.3872 | 0 | 25.8782 | 37.3736 | 46.53 | 0 | 35.9835 | 11.8454 | 100 | 0.28277 | 3621.2651 | 4449.3577 | 9.1376 | 31.9866 | 47.2525 | 2800.6056 | 64.3284 | 122.9087 | 0.20779 | 91.6674 | 50.7038 | 2705.0062 | 25.3423 | 50.5987 | 3332.9245 | 22.8067 | 66.2892 | 1.2804 | 270.4256 | 102.5364 | 91.8022 | 31.3745 | 15.1575 | 18.6774 | 6.0319 | 16.8464 | 4.0711 | 31.8218 | 21.872 | 13.3172 | 0.70629 | 16.2868 | 5.4673 | 6.547 | 3.1934 | 0.0098744 | 0.62111 | 0.17339 | 54.2382 | 43.9361 | 112.8471 | 0 | 0
0 | 1 | 0 | 1 | 16.57 | 62.7402 | 53.1468 | 27.6704 | 60.3736 | 0 | 25.8986 | 37.3746 | 46.5313 | 0 | 35.803 | 11.363 | 100 | 0.27971 | 3630.341 | 4435.0376 | 9.0883 | 31.8049 | 47.0929 | 2800.2337 | 64.9585 | 122.8849 | 0.20836 | 91.689 | 50.9722 | 2705.3171 | 25.4086 | 51.0974 | 3332.9996 | 22.8812 | 66.2994 | 0.42568 | 270.5715 | 102.5369 | 91.8484 | 31.3745 | 15.1575 | 18.6774 | 6.0319 | 16.8464 | 4.0711 | 31.8218 | 21.872 | 13.3172 | 0.70629 | 16.2868 | 5.4673 | 6.547 | 3.1934 | 0.0098744 | 0.62111 | 0.17339 | 54.2382 | 43.9361 | 113.0272 | 0 | 0
0 | 1 | 0 | 1 | 16.58 | 62.7406 | 53.1539 | 27.6768 | 60.356 | 0 | 25.9293 | 37.352 | 46.517 | 0 | 35.815 | 11.4574 | 100 | 0.28052 | 3641.1991 | 4433.8117 | 9.2271 | 32.1833 | 47.4634 | 2800.6209 | 64.7149 | 122.8979 | 0.20721 | 91.6918 | 52.9249 | 2705.3655 | 25.5136 | 52.4858 | 3332.6515 | 22.9614 | 66.3096 | -0.052806 | 270.6387 | 102.55 | 91.8734 | 31.3745 | 15.1575 | 18.6774 | 6.0319 | 16.8464 | 4.0711 | 31.8218 | 21.872 | 13.3172 | 0.70629 | 16.2868 | 5.4673 | 6.547 | 3.1934 | 0.0098744 | 0.62111 | 0.17339 | 54.2382 | 43.9361 | 112.6066 | 0 | 0
0 | 1 | 0 | 1 | 16.59 | 62.7362 | 53.1414 | 27.6779 | 60.3432 | 0 | 25.9638 | 37.3468 | 46.482 | 0 | 35.7191 | 14.2538 | 100 | 0.28079 | 3657.7033 | 4427.3124 | 9.2714 | 32.5742 | 47.3678 | 2801.1146 | 64.7223 | 122.9016 | 0.2099 | 91.7557 | 48.8147 | 2705.7437 | 25.4521 | 52.014 | 3333.0529 | 22.9545 | 66.3019 | 0.13243 | 270.2868 | 102.5559 | 91.9557 | 31.3745 | 15.1575 | 18.6774 | 6.0319 | 16.8464 | 4.0711 | 31.8218 | 21.872 | 13.3172 | 0.70629 | 16.2868 | 5.4673 | 6.547 | 3.1934 | 0.0098744 | 0.62111 | 0.17339 | 54.2382 | 43.9361 | 113.509 | 0 | 0
0 | 1 | 0 | 1 | 16.6 | 62.7244 | 53.136 | 27.6846 | 60.3702 | 0 | 26.0194 | 37.3516 | 46.4643 | 0 | 35.7405 | 11.9756 | 100 | 0.28093 | 3648.7469 | 4467.0406 | 9.2328 | 32.3999 | 47.2831 | 2801.5411 | 64.6031 | 122.9081 | 0.21012 | 91.7512 | 51.8892 | 2706.2244 | 25.3876 | 50.9353 | 3333.2326 | 22.9118 | 66.3093 | 0.11889 | 269.813 | 102.5298 | 91.9131 | 31.3745 | 15.1575 | 18.6774 | 6.0319 | 16.8464 | 4.0711 | 31.8218 | 21.872 | 13.3172 | 0.70629 | 16.2868 | 5.4673 | 6.547 | 3.1934 | 0.0098744 | 0.62111 | 0.17339 | 54.2382 | 43.9361 | 113.5484 | 0 | 0
0 | 1 | 0 | 1 | 16.61 | 62.7293 | 53.135 | 27.6907 | 60.3807 | 0 | 26.0715 | 37.3552 | 46.4656 | 0 | 35.7973 | 12.7493 | 100 | 0.28034 | 3625.7481 | 4455.9896 | 9.1436 | 32.371 | 47.3013 | 2801.235 | 65.5543 | 122.8978 | 0.21342 | 91.7412 | 50.8017 | 2705.862 | 25.2228 | 51.8533 | 3333.7075 | 22.8522 | 66.2848 | -0.16039 | 270.2348 | 102.5185 | 91.8058 | 31.5917 | 15.0377 | 19.0064 | 5.98 | 17.0928 | 4.1151 | 31.5236 | 22.0176 | 13.5283 | 0.9686 | 16.3205 | 5.4927 | 6.636 | 3.2672 | 0.0098744 | 0.62111 | 0.17339 | 54.2382 | 43.9361 | 115.8359 | 0 | 0
0 | 1 | 0 | 1 | 16.62 | 62.7199 | 53.1403 | 27.6943 | 60.3986 | 0 | 26.1162 | 37.3593 | 46.4624 | 0 | 35.7779 | 10.7006 | 100 | 0.28092 | 3628.2246 | 4427.1736 | 9.1337 | 32.2416 | 47.2793 | 2801.3129 | 65.4146 | 122.8988 | 0.21104 | 91.7536 | 50.768 | 2705.6504 | 25.3034 | 50.7891 | 3333.1441 | 22.6547 | 66.3151 | 1.0523 | 270.2452 | 102.5449 | 91.7216 | 31.5917 | 15.0377 | 19.0064 | 5.98 | 17.0928 | 4.1151 | 31.5236 | 22.0176 | 13.5283 | 0.9686 | 16.3205 | 5.4927 | 6.636 | 3.2672 | 0.0098744 | 0.62111 | 0.17339 | 54.2382 | 43.9361 | 115.0355 | 0 | 0
0 | 1 | 0 | 1 | 16.63 | 62.7176 | 53.1439 | 27.7001 | 60.4274 | 0 | 26.1663 | 37.3616 | 46.4774 | 0 | 35.7114 | 9.2778 | 100 | 0.28288 | 3637.6866 | 4428.1123 | 9.128 | 31.6345 | 47.4257 | 2801.0645 | 65.0412 | 122.8971 | 0.21084 | 91.714 | 51.7039 | 2705.2904 | 25.4682 | 52.3958 | 3332.677 | 22.7976 | 66.3149 | 0.089642 | 270.2598 | 102.5524 | 91.6977 | 31.5917 | 15.0377 | 19.0064 | 5.98 | 17.0928 | 4.1151 | 31.5236 | 22.0176 | 13.5283 | 0.9686 | 16.3205 | 5.4927 | 6.636 | 3.2672 | 0.0098744 | 0.62111 | 0.17339 | 54.2382 | 43.9361 | 114.9438 | 0 | 0
0 | 1 | 0 | 1 | 16.64 | 62.7226 | 53.15 | 27.7041 | 60.4732 | 0 | 26.2039 | 37.376 | 46.4849 | 0 | 35.8131 | 12.6717 | 100 | 0.28052 | 3640.8089 | 4420.7656 | 9.1967 | 32.1999 | 47.1659 | 2801.5114 | 65.5587 | 122.9041 | 0.21137 | 91.7082 | 51.8599 | 2705.5641 | 25.5094 | 50.9224 | 3333.3939 | 22.843 | 66.3065 | -0.46086 | 270.732 | 102.546 | 91.7951 | 31.5917 | 15.0377 | 19.0064 | 5.98 | 17.0928 | 4.1151 | 31.5236 | 22.0176 | 13.5283 | 0.9686 | 16.3205 | 5.4927 | 6.636 | 3.2672 | 0.0098744 | 0.62111 | 0.17339 | 54.2382 | 43.9361 | 115.1401 | 0 | 0
0 | 1 | 0 | 1 | 16.65 | 62.7271 | 53.1601 | 27.7081 | 60.4824 | 0 | 26.2429 | 37.3784 | 46.4881 | 0 | 35.8438 | 13.2161 | 100 | 0.2825 | 3623.8015 | 4432.2097 | 9.1868 | 32.3648 | 47.3951 | 2800.7956 | 65.59 | 122.9023 | 0.21152 | 91.6963 | 51.484 | 2704.8462 | 25.3138 | 52.6204 | 3332.9054 | 23.0427 | 66.3033 | -1.4617 | 270.3866 | 102.543 | 91.7061 | 31.5917 | 15.0377 | 19.0064 | 5.98 | 17.0928 | 4.1151 | 31.5236 | 22.0176 | 13.5283 | 0.9686 | 16.3205 | 5.4927 | 6.636 | 3.2672 | 0.0098744 | 0.62111 | 0.17339 | 54.2382 | 43.9361 | 115.1439 | 0 | 0
0 | 1 | 0 | 1 | 16.66 | 62.7294 | 53.1527 | 27.7103 | 60.4856 | 0 | 26.2778 | 37.366 | 46.4847 | 0 | 35.887 | 14.404 | 100 | 0.28212 | 3664.5845 | 4450.8495 | 9.2235 | 32.3415 | 47.4393 | 2800.2191 | 63.7881 | 122.8955 | 0.21316 | 91.675 | 50.0804 | 2705.2991 | 25.2676 | 52.5839 | 3333.0555 | 22.7341 | 66.3012 | -0.54586 | 270.4978 | 102.5328 | 91.6672 | 31.5917 | 15.0377 | 19.0064 | 5.98 | 17.0928 | 4.1151 | 31.5236 | 22.0176 | 13.5283 | 0.9686 | 16.3205 | 5.4927 | 6.636 | 3.2672 | 0.0098744 | 0.62111 | 0.17339 | 54.2382 | 43.9361 | 115.7582 | 0 | 0
0 | 1 | 0 | 1 | 16.67 | 62.7324 | 53.1502 | 27.7311 | 60.4585 | 0 | 26.2925 | 37.3745 | 46.487 | 0 | 35.7714 | 9.4652 | 100 | 0.28526 | 3661.1517 | 4435.792 | 9.2523 | 32.5484 | 47.3245 | 2800.9959 | 65.123 | 122.9023 | 0.21445 | 91.6874 | 49.8651 | 2705.3606 | 25.2005 | 52.3469 | 3332.923 | 22.8828 | 66.3055 | -1.4973 | 270.1867 | 102.5103 | 91.7661 | 31.5917 | 15.0377 | 19.0064 | 5.98 | 17.0928 | 4.1151 | 31.5236 | 22.0176 | 13.5283 | 0.9686 | 16.3205 | 5.4927 | 6.636 | 3.2672 | 0.0098744 | 0.62111 | 0.17339 | 54.2382 | 43.9361 | 116.1657 | 0 | 0
0 | 1 | 0 | 1 | 16.68 | 62.7262 | 53.1513 | 27.7712 | 60.4348 | 0 | 26.3224 | 37.3807 | 46.4893 | 0 | 35.6678 | 11.4549 | 100 | 0.27978 | 3653.2866 | 4487.2025 | 9.0924 | 32.2238 | 47.248 | 2801.0033 | 65.5228 | 122.8848 | 0.21286 | 91.6903 | 51.1251 | 2705.4779 | 25.5367 | 51.6432 | 3332.6597 | 23.0745 | 66.2894 | 0.023213 | 270.7102 | 102.5304 | 91.8067 | 31.5917 | 15.0377 | 19.0064 | 5.98 | 17.0928 | 4.1151 | 31.5236 | 22.0176 | 13.5283 | 0.9686 | 16.3205 | 5.4927 | 6.636 | 3.2672 | 0.0098744 | 0.62111 | 0.17339 | 54.2382 | 43.9361 | 115.6824 | 0 | 0
0 | 1 | 0 | 1 | 16.69 | 62.7211 | 53.1544 | 27.805 | 60.3611 | 0 | 26.3447 | 37.3682 | 46.4687 | 0 | 35.8528 | 10.2832 | 100 | 0.28138 | 3631.3965 | 4481.1889 | 9.2411 | 31.9907 | 47.3525 | 2800.7126 | 64.9879 | 122.9062 | 0.21575 | 91.7088 | 50.7162 | 2705.3088 | 25.292 | 50.3912 | 3332.8803 | 22.8289 | 66.3087 | -0.69304 | 270.4834 | 102.5305 | 91.9029 | 31.5917 | 15.0377 | 19.0064 | 5.98 | 17.0928 | 4.1151 | 31.5236 | 22.0176 | 13.5283 | 0.9686 | 16.3205 | 5.4927 | 6.636 | 3.2672 | 0.0098744 | 0.62111 | 0.17339 | 54.2382 | 43.9361 | 116.6566 | 0 | 0
0 | 1 | 0 | 1 | 16.7 | 62.7216 | 53.159 | 27.8389 | 60.3468 | 0 | 26.3869 | 37.3563 | 46.4776 | 0 | 35.828 | 9.8125 | 100 | 0.2809 | 3679.7073 | 4436.7152 | 9.2114 | 32.3938 | 47.2127 | 2800.6657 | 65.6043 | 122.9062 | 0.21157 | 91.7233 | 50.5473 | 2705.9415 | 25.1329 | 51.2084 | 3333.0671 | 22.9414 | 66.2965 | -1.4014 | 270.6317 | 102.5399 | 91.9484 | 31.5917 | 15.0377 | 19.0064 | 5.98 | 17.0928 | 4.1151 | 31.5236 | 22.0176 | 13.5283 | 0.9686 | 16.3205 | 5.4927 | 6.636 | 3.2672 | 0.0098744 | 0.62111 | 0.17339 | 54.2382 | 43.9361 | 115.1721 | 0 | 0
0 | 1 | 0 | 1 | 16.71 | 62.7136 | 53.1555 | 27.8779 | 60.3598 | 0 | 26.4387 | 37.3635 | 46.483 | 0 | 35.9251 | 12.5443 | 100 | 0.28319 | 3630.4029 | 4499.8373 | 9.1874 | 32.2466 | 46.9796 | 2800.9529 | 64.6976 | 122.9017 | 0.21448 | 91.7521 | 49.0053 | 2705.3277 | 25.4184 | 52.0509 | 3333.4536 | 22.8897 | 66.3121 | 1.5515 | 270.3029 | 102.5268 | 91.9099 | 31.8345 | 15.132 | 19.0233 | 6.1973 | 17.1155 | 4.0845 | 31.5584 | 22.0888 | 13.3239 | 0.9024 | 16.4468 | 5.4522 | 6.5333 | 3.2554 | 0.0098744 | 0.62111 | 0.17339 | 54.2382 | 43.9361 | 115.804 | 0 | 0
0 | 1 | 0 | 1 | 16.72 | 62.707 | 53.15 | 27.9075 | 60.3227 | 0 | 26.4976 | 37.3683 | 46.4844 | 0 | 35.7078 | 12.0902 | 100 | 0.28413 | 3645.6365 | 4461.9741 | 9.1334 | 32.2613 | 47.3635 | 2801.2435 | 64.7179 | 122.8992 | 0.21767 | 91.7503 | 52.5946 | 2705.3366 | 25.4868 | 52.662 | 3333.4544 | 22.9846 | 66.3253 | -1.2014 | 270.8448 | 102.5432 | 91.6981 | 31.8345 | 15.132 | 19.0233 | 6.1973 | 17.1155 | 4.0845 | 31.5584 | 22.0888 | 13.3239 | 0.9024 | 16.4468 | 5.4522 | 6.5333 | 3.2554 | 0.0098744 | 0.62111 | 0.17339 | 54.2382 | 43.9361 | 116.8631 | 0 | 0
0 | 1 | 0 | 1 | 16.73 | 62.7022 | 53.1533 | 27.9371 | 60.3527 | 0 | 26.5469 | 37.3666 | 46.4888 | 0 | 36.0163 | 17.5861 | 100 | 0.28525 | 3653.6001 | 4432.4936 | 9.1788 | 32.0728 | 47.4477 | 2800.9064 | 65.2332 | 122.904 | 0.21466 | 91.7167 | 48.8876 | 2704.9681 | 25.5041 | 50.4751 | 3333.2987 | 22.8365 | 66.3185 | 1.0731 | 270.2303 | 102.5309 | 91.6012 | 31.8345 | 15.132 | 19.0233 | 6.1973 | 17.1155 | 4.0845 | 31.5584 | 22.0888 | 13.3239 | 0.9024 | 16.4468 | 5.4522 | 6.5333 | 3.2554 | 0.0098744 | 0.62111 | 0.17339 | 54.2382 | 43.9361 | 115.8522 | 0 | 0
0 | 1 | 0 | 1 | 16.74 | 62.7052 | 53.1499 | 27.9663 | 60.3174 | 0 | 26.5607 | 37.3809 | 46.4849 | 0 | 35.6523 | 14.2687 | 100 | 0.28281 | 3633.107 | 4435.9858 | 9.1879 | 31.8815 | 47.3876 | 2800.2834 | 64.8902 | 122.8809 | 0.21522 | 91.6714 | 49.4099 | 2705.0279 | 25.4296 | 51.5914 | 3332.4221 | 22.6638 | 66.3197 | 0.175 | 270.4598 | 102.5358 | 91.5602 | 31.8345 | 15.132 | 19.0233 | 6.1973 | 17.1155 | 4.0845 | 31.5584 | 22.0888 | 13.3239 | 0.9024 | 16.4468 | 5.4522 | 6.5333 | 3.2554 | 0.0098744 | 0.62111 | 0.17339 | 54.2382 | 43.9361 | 116.0306 | 0 | 0
0 | 1 | 0 | 1 | 16.75 | 62.706 | 53.1478 | 27.9897 | 60.2679 | 0 | 26.5559 | 37.3674 | 46.4677 | 0 | 35.6983 | 8.9403 | 100 | 0.28543 | 3641.7578 | 4433.0777 | 9.1736 | 32.1457 | 47.2331 | 2799.6281 | 65.3171 | 122.8892 | 0.21651 | 91.6242 | 51.4121 | 2703.9611 | 25.2719 | 52.2624 | 3331.9277 | 22.9428 | 66.3018 | -1.3082 | 270.4309 | 102.5559 | 91.5529 | 31.8345 | 15.132 | 19.0233 | 6.1973 | 17.1155 | 4.0845 | 31.5584 | 22.0888 | 13.3239 | 0.9024 | 16.4468 | 5.4522 | 6.5333 | 3.2554 | 0.014807 | 0.60538 | 0.19506 | 54.6209 | 44.1466 | 116.986 | 0 | 0
0 | 1 | 0 | 1 | 16.76 | 62.6983 | 53.1581 | 28.0147 | 60.289 | 0 | 26.532 | 37.3638 | 46.4728 | 0 | 35.6919 | 10.633 | 100 | 0.28556 | 3665.7165 | 4447.5745 | 9.2838 | 32.3839 | 47.3506 | 2800.0763 | 64.6795 | 122.9001 | 0.21394 | 91.5863 | 50.3201 | 2704.1354 | 25.2772 | 50.945 | 3331.4098 | 22.9769 | 66.2937 | 1.2223 | 270.5309 | 102.5752 | 91.7305 | 31.8345 | 15.132 | 19.0233 | 6.1973 | 17.1155 | 4.0845 | 31.5584 | 22.0888 | 13.3239 | 0.9024 | 16.4468 | 5.4522 | 6.5333 | 3.2554 | 0.014807 | 0.60538 | 0.19506 | 54.6209 | 44.1466 | 116.1744 | 0 | 0
0 | 1 | 0 | 1 | 16.77 | 62.6885 | 53.1662 | 28.0341 | 60.2449 | 0 | 26.509 | 37.3684 | 46.4535 | 0 | 35.88 | 12.1825 | 100 | 0.28477 | 3635.6963 | 4419.067 | 9.1311 | 32.0923 | 47.6653 | 2800.3155 | 65.6602 | 122.9123 | 0.21464 | 91.6092 | 51.6389 | 2704.7873 | 25.456 | 50.0905 | 3331.3773 | 22.8837 | 66.301 | 0.73951 | 270.4238 | 102.5698 | 91.7632 | 31.8345 | 15.132 | 19.0233 | 6.1973 | 17.1155 | 4.0845 | 31.5584 | 22.0888 | 13.3239 | 0.9024 | 16.4468 | 5.4522 | 6.5333 | 3.2554 | 0.014807 | 0.60538 | 0.19506 | 54.6209 | 44.1466 | 116.3874 | 0 | 0
0 | 1 | 0 | 1 | 16.78 | 62.6848 | 53.1801 | 28.0456 | 60.2419 | 0 | 26.4847 | 37.3764 | 46.4598 | 0 | 35.7897 | 15.2297 | 100 | 0.28429 | 3631.9032 | 4486.1369 | 9.1753 | 32.4338 | 47.4309 | 2799.9117 | 65.0561 | 122.9063 | 0.21414 | 91.6294 | 50.7279 | 2704.1614 | 25.5497 | 50.3375 | 3331.8508 | 22.9278 | 66.2918 | 1.4505 | 270.7484 | 102.5425 | 91.7152 | 31.8345 | 15.132 | 19.0233 | 6.1973 | 17.1155 | 4.0845 | 31.5584 | 22.0888 | 13.3239 | 0.9024 | 16.4468 | 5.4522 | 6.5333 | 3.2554 | 0.014807 | 0.60538 | 0.19506 | 54.6209 | 44.1466 | 116.2564 | 0 | 0
0 | 1 | 0 | 1 | 16.79 | 62.6738 | 53.174 | 28.0516 | 60.2207 | 0 | 26.4476 | 37.3568 | 46.4304 | 0 | 35.6685 | 12.2404 | 100 | 0.28683 | 3622.0462 | 4431.383 | 9.1764 | 32.3041 | 47.3208 | 2799.7504 | 65.9934 | 122.8852 | 0.2145 | 91.6328 | 50.8377 | 2704.1141 | 25.4371 | 50.9363 | 3331.7099 | 22.6471 | 66.3082 | -0.95719 | 270.6019 | 102.5353 | 91.8561 | 31.8345 | 15.132 | 19.0233 | 6.1973 | 17.1155 | 4.0845 | 31.5584 | 22.0888 | 13.3239 | 0.9024 | 16.4468 | 5.4522 | 6.5333 | 3.2554 | 0.014807 | 0.60538 | 0.19506 | 54.6209 | 44.1466 | 116.2807 | 0 | 0
0 | 1 | 0 | 1 | 16.8 | 62.6858 | 53.1959 | 28.0647 | 60.2443 | 0 | 26.4204 | 37.3572 | 46.4605 | 0 | 35.5418 | 10.0679 | 100 | 0.28561 | 3647.7192 | 4439.0816 | 9.2509 | 32.7103 | 47.1831 | 2800.0396 | 65.1022 | 122.8859 | 0.21286 | 91.669 | 51.2168 | 2704.9948 | 25.4271 | 50.1361 | 3331.8918 | 22.9139 | 66.2935 | -1.5961 | 271.0067 | 102.5867 | 91.8978 | 31.8345 | 15.132 | 19.0233 | 6.1973 | 17.1155 | 4.0845 | 31.5584 | 22.0888 | 13.3239 | 0.9024 | 16.4468 | 5.4522 | 6.5333 | 3.2554 | 0.014807 | 0.60538 | 0.19506 | 54.6209 | 44.1466 | 115.7272 | 0 | 0
0 | 1 | 0 | 1 | 16.81 | 62.683 | 53.1923 | 28.0693 | 60.2385 | 0 | 26.4124 | 37.3451 | 46.4595 | 0 | 35.6235 | 9.2822 | 100 | 0.285 | 3658.8219 | 4452.3952 | 9.2434 | 32.1548 | 47.5052 | 2799.3752 | 64.9278 | 122.8977 | 0.21594 | 91.6806 | 50.6171 | 2705.0726 | 25.5208 | 50.8956 | 3331.8643 | 22.7219 | 66.2897 | 1.96 | 270.5378 | 102.5923 | 92.0371 | 31.4897 | 15.1543 | 19.0969 | 6.2489 | 16.9187 | 4.0772 | 32.5645 | 21.9596 | 13.4467 | 0.88902 | 15.6181 | 5.4539 | 6.5568 | 3.1924 | 0.014807 | 0.60538 | 0.19506 | 54.6209 | 44.1466 | 115.9196 | 0 | 0
0 | 1 | 0 | 1 | 16.82 | 62.6829 | 53.205 | 28.0782 | 60.2382 | 0 | 26.4134 | 37.3371 | 46.4647 | 0 | 35.8928 | 14.1118 | 100 | 0.28409 | 3642.677 | 4477.792 | 9.0799 | 32.0244 | 47.066 | 2800.6527 | 65.4404 | 122.8943 | 0.21267 | 91.7683 | 50.9126 | 2705.3153 | 25.236 | 50.6457 | 3332.4995 | 22.8972 | 66.3114 | -1.2137 | 270.7399 | 102.5541 | 92.236 | 31.4897 | 15.1543 | 19.0969 | 6.2489 | 16.9187 | 4.0772 | 32.5645 | 21.9596 | 13.4467 | 0.88902 | 15.6181 | 5.4539 | 6.5568 | 3.1924 | 0.014807 | 0.60538 | 0.19506 | 54.6209 | 44.1466 | 114.7007 | 0 | 0
0 | 1 | 0 | 1 | 16.83 | 62.6775 | 53.2135 | 28.0848 | 60.2366 | 0 | 26.4498 | 37.3352 | 46.4589 | 0 | 35.9648 | 12.683 | 100 | 0.28476 | 3661.561 | 4444.6258 | 9.183 | 31.52 | 47.2397 | 2801.3365 | 65.1352 | 122.9101 | 0.21283 | 91.8341 | 50.504 | 2705.7648 | 25.2964 | 49.5281 | 3332.9657 | 22.8462 | 66.3045 | -0.85775 | 270.6093 | 102.5282 | 92.1153 | 31.4897 | 15.1543 | 19.0969 | 6.2489 | 16.9187 | 4.0772 | 32.5645 | 21.9596 | 13.4467 | 0.88902 | 15.6181 | 5.4539 | 6.5568 | 3.1924 | 0.014807 | 0.60538 | 0.19506 | 54.6209 | 44.1466 | 114.7558 | 0 | 0
0 | 1 | 0 | 1 | 16.84 | 62.6712 | 53.2177 | 28.0912 | 60.2614 | 0 | 26.5017 | 37.3362 | 46.4599 | 0 | 35.7662 | 11.8718 | 100 | 0.28586 | 3647.2221 | 4476.4782 | 9.2141 | 32.0579 | 47.2867 | 2800.8437 | 65.0844 | 122.9164 | 0.2115 | 91.8524 | 50.7308 | 2705.3724 | 25.2865 | 50.4218 | 3333.3586 | 22.9461 | 66.3333 | -0.20949 | 270.621 | 102.516 | 91.9616 | 31.4897 | 15.1543 | 19.0969 | 6.2489 | 16.9187 | 4.0772 | 32.5645 | 21.9596 | 13.4467 | 0.88902 | 15.6181 | 5.4539 | 6.5568 | 3.1924 | 0.014807 | 0.60538 | 0.19506 | 54.6209 | 44.1466 | 114.317 | 0 | 0
0 | 1 | 0 | 1 | 16.85 | 62.6738 | 53.2289 | 28.1012 | 60.2548 | 0 | 26.5538 | 37.3518 | 46.4806 | 0 | 35.8901 | 10.5878 | 100 | 0.28628 | 3648.7329 | 4424.4356 | 9.1758 | 32.4855 | 47.5842 | 2800.625 | 65.0484 | 122.9074 | 0.21562 | 91.85 | 50.2361 | 2705.8822 | 25.7106 | 52.2629 | 3333.0514 | 22.8486 | 66.3438 | 0.093435 | 270.425 | 102.5466 | 91.7681 | 31.4897 | 15.1543 | 19.0969 | 6.2489 | 16.9187 | 4.0772 | 32.5645 | 21.9596 | 13.4467 | 0.88902 | 15.6181 | 5.4539 | 6.5568 | 3.1924 | 0.014807 | 0.60538 | 0.19506 | 54.6209 | 44.1466 | 115.753 | 0 | 0
0 | 1 | 0 | 1 | 16.86 | 62.6694 | 53.2391 | 28.1081 | 60.2502 | 0 | 26.5871 | 37.3699 | 46.4836 | 0 | 35.8296 | 12.8281 | 100 | 0.28631 | 3649.3462 | 4438.6586 | 9.2155 | 31.9015 | 47.3738 | 2800.8924 | 64.3965 | 122.8976 | 0.21401 | 91.7919 | 50.5439 | 2705.2751 | 25.3313 | 52.3478 | 3332.4507 | 22.9096 | 66.361 | 0.93924 | 270.1921 | 102.5605 | 91.6353 | 31.4897 | 15.1543 | 19.0969 | 6.2489 | 16.9187 | 4.0772 | 32.5645 | 21.9596 | 13.4467 | 0.88902 | 15.6181 | 5.4539 | 6.5568 | 3.1924 | 0.014807 | 0.60538 | 0.19506 | 54.6209 | 44.1466 | 115.2117 | 0 | 0
0 | 1 | 0 | 1 | 16.87 | 62.663 | 53.2412 | 28.1161 | 60.2285 | 0 | 26.5992 | 37.3625 | 46.4811 | 0 | 35.8702 | 14.5027 | 100 | 0.28381 | 3630.5972 | 4462.5175 | 9.122 | 32.0203 | 47.3242 | 2800.3039 | 64.3322 | 122.9059 | 0.2169 | 91.7516 | 51.6189 | 2704.6113 | 25.2551 | 49.6138 | 3332.4847 | 23.0595 | 66.3481 | -1.9014 | 270.6026 | 102.5677 | 91.619 | 31.4897 | 15.1543 | 19.0969 | 6.2489 | 16.9187 | 4.0772 | 32.5645 | 21.9596 | 13.4467 | 0.88902 | 15.6181 | 5.4539 | 6.5568 | 3.1924 | 0.014807 | 0.60538 | 0.19506 | 54.6209 | 44.1466 | 116.1437 | 0 | 0
0 | 1 | 0 | 1 | 16.88 | 62.6569 | 53.2474 | 28.172 | 60.2141 | 0 | 26.5824 | 37.3661 | 46.496 | 0 | 35.7648 | 12.4788 | 100 | 0.2887 | 3642.0803 | 4458.992 | 9.1895 | 32.2465 | 47.1922 | 2799.7756 | 65.3718 | 122.8957 | 0.21404 | 91.6768 | 51.736 | 2703.919 | 25.4526 | 51.8792 | 3331.0174 | 22.9383 | 66.3448 | 2.4695 | 270.4246 | 102.5302 | 91.4686 | 31.4897 | 15.1543 | 19.0969 | 6.2489 | 16.9187 | 4.0772 | 32.5645 | 21.9596 | 13.4467 | 0.88902 | 15.6181 | 5.4539 | 6.5568 | 3.1924 | 0.014807 | 0.60538 | 0.19506 | 54.6209 | 44.1466 | 115.2901 | 0 | 0
0 | 1 | 0 | 1 | 16.89 | 62.6588 | 53.2537 | 28.2276 | 60.2485 | 0 | 26.5355 | 37.3744 | 46.5067 | 0 | 35.7452 | 10.4951 | 100 | 0.28513 | 3647.8498 | 4433.8327 | 9.2397 | 32.5952 | 47.1425 | 2799.5454 | 64.9836 | 122.88 | 0.21493 | 91.6302 | 51.6058 | 2703.4309 | 25.5127 | 50.699 | 3331.1926 | 23.0816 | 66.3394 | 0.20812 | 270.5636 | 102.5486 | 91.6334 | 31.4897 | 15.1543 | 19.0969 | 6.2489 | 16.9187 | 4.0772 | 32.5645 | 21.9596 | 13.4467 | 0.88902 | 15.6181 | 5.4539 | 6.5568 | 3.1924 | 0.014807 | 0.60538 | 0.19506 | 54.6209 | 44.1466 | 115.5417 | 0 | 0
0 | 1 | 0 | 1 | 16.9 | 62.6527 | 53.2502 | 28.2734 | 60.2229 | 0 | 26.4632 | 37.3725 | 46.4937 | 0 | 35.7197 | 13.1665 | 100 | 0.28774 | 3623.805 | 4435.1931 | 9.1162 | 32.0428 | 47.0847 | 2799.297 | 65.1495 | 122.8897 | 0.21516 | 91.6242 | 50.8501 | 2703.1899 | 25.2357 | 51.087 | 3331.1691 | 22.7715 | 66.3425 | 0.14695 | 270.8173 | 102.5811 | 91.8555 | 31.4897 | 15.1543 | 19.0969 | 6.2489 | 16.9187 | 4.0772 | 32.5645 | 21.9596 | 13.4467 | 0.88902 | 15.6181 | 5.4539 | 6.5568 | 3.1924 | 0.014807 | 0.60538 | 0.19506 | 54.6209 | 44.1466 | 115.6234 | 0 | 0
0 | 1 | 0 | 1 | 16.91 | 62.6602 | 53.2564 | 28.3188 | 60.2073 | 0 | 26.4093 | 37.3853 | 46.4967 | 0 | 35.8143 | 11.5942 | 100 | 0.28814 | 3658.559 | 4427.3293 | 9.1926 | 31.8122 | 47.4164 | 2799.4853 | 64.5487 | 122.9025 | 0.21237 | 91.6503 | 49.8486 | 2703.2431 | 25.2791 | 51.8044 | 3331.0358 | 22.7048 | 66.3247 | -0.2742 | 270.362 | 102.5867 | 91.8061 | 31.5327 | 15.1272 | 19.0594 | 6.1172 | 16.9738 | 4.0365 | 32.3022 | 22.02 | 13.1716 | 0.86812 | 16.5959 | 5.4361 | 6.5689 | 3.1418 | 0.014807 | 0.60538 | 0.19506 | 54.6209 | 44.1466 | 115.6116 | 0 | 0
0 | 1 | 0 | 1 | 16.92 | 62.6525 | 53.2509 | 28.3624 | 60.2139 | 0 | 26.3626 | 37.3912 | 46.5057 | 0 | 35.6844 | 12.4949 | 100 | 0.28994 | 3653.567 | 4449.7874 | 9.1009 | 31.9274 | 47.584 | 2799.7642 | 64.8897 | 122.8847 | 0.21703 | 91.6879 | 50.6814 | 2703.3507 | 25.4496 | 51.2665 | 3330.6675 | 22.9586 | 66.3417 | -0.98126 | 270.598 | 102.5697 | 91.8894 | 31.5327 | 15.1272 | 19.0594 | 6.1172 | 16.9738 | 4.0365 | 32.3022 | 22.02 | 13.1716 | 0.86812 | 16.5959 | 5.4361 | 6.5689 | 3.1418 | 0.014807 | 0.60538 | 0.19506 | 54.6209 | 44.1466 | 117.2401 | 0 | 0
0 | 1 | 0 | 1 | 16.93 | 62.6453 | 53.2514 | 28.4028 | 60.1929 | 0 | 26.3136 | 37.3876 | 46.4986 | 0 | 35.7555 | 12.87 | 100 | 0.28899 | 3641.2333 | 4455.3876 | 9.138 | 32.3805 | 47.2335 | 2799.003 | 64.984 | 122.8983 | 0.21402 | 91.6981 | 50.9553 | 2704.0315 | 25.2952 | 49.7517 | 3331.4168 | 22.8048 | 66.334 | -0.58436 | 270.9126 | 102.5524 | 91.9389 | 31.5327 | 15.1272 | 19.0594 | 6.1172 | 16.9738 | 4.0365 | 32.3022 | 22.02 | 13.1716 | 0.86812 | 16.5959 | 5.4361 | 6.5689 | 3.1418 | 0.014807 | 0.60538 | 0.19506 | 54.6209 | 44.1466 | 116.2103 | 0 | 0
0 | 1 | 0 | 1 | 16.94 | 62.6433 | 53.2458 | 28.4407 | 60.1743 | 0 | 26.2744 | 37.3603 | 46.4829 | 0 | 35.731 | 13.0805 | 100 | 0.28681 | 3644.4059 | 4470.6117 | 9.1655 | 32.2155 | 47.2591 | 2799.2495 | 65.4569 | 122.8968 | 0.21397 | 91.7405 | 51.9211 | 2704.0424 | 25.456 | 50.5092 | 3331.1732 | 22.9608 | 66.3441 | -1.096 | 270.7212 | 102.5329 | 92.0374 | 31.5327 | 15.1272 | 19.0594 | 6.1172 | 16.9738 | 4.0365 | 32.3022 | 22.02 | 13.1716 | 0.86812 | 16.5959 | 5.4361 | 6.5689 | 3.1418 | 0.014807 | 0.60538 | 0.19506 | 54.6209 | 44.1466 | 116.1569 | 0 | 0
0 | 1 | 0 | 1 | 16.95 | 62.6372 | 53.2429 | 28.4753 | 60.1595 | 0 | 26.2487 | 37.3369 | 46.4766 | 0 | 35.7733 | 13.6246 | 100 | 0.29088 | 3631.182 | 4435.3037 | 9.1407 | 32.0914 | 47.2904 | 2799.8436 | 64.4354 | 122.9112 | 0.21229 | 91.7838 | 49.8298 | 2704.2106 | 25.4766 | 50.7875 | 3331.6133 | 22.7711 | 66.3249 | -1.0787 | 270.5249 | 102.5625 | 92.0484 | 31.5327 | 15.1272 | 19.0594 | 6.1172 | 16.9738 | 4.0365 | 32.3022 | 22.02 | 13.1716 | 0.86812 | 16.5959 | 5.4361 | 6.5689 | 3.1418 | 0.014807 | 0.60538 | 0.19506 | 54.6209 | 44.1466 | 115.5548 | 0 | 0
0 | 1 | 0 | 1 | 16.96 | 62.6333 | 53.2442 | 28.5092 | 60.1773 | 0 | 26.2391 | 37.33 | 46.4752 | 0 | 35.6096 | 13.0238 | 100 | 0.28834 | 3624.3446 | 4465.9023 | 9.1942 | 32.2435 | 47.1744 | 2800.0501 | 65.0442 | 122.9059 | 0.21116 | 91.807 | 49.9315 | 2704.707 | 25.2899 | 51.8374 | 3331.7947 | 22.7304 | 66.3487 | 3.2051 | 270.6898 | 102.5651 | 92.1104 | 31.5327 | 15.1272 | 19.0594 | 6.1172 | 16.9738 | 4.0365 | 32.3022 | 22.02 | 13.1716 | 0.86812 | 16.5959 | 5.4361 | 6.5689 | 3.1418 | 0.014807 | 0.60538 | 0.19506 | 54.6209 | 44.1466 | 115.3025 | 0 | 0
0 | 1 | 0 | 1 | 16.97 | 62.6376 | 53.2464 | 28.5427 | 60.1541 | 0 | 26.2512 | 37.3345 | 46.4871 | 0 | 35.7281 | 13.4764 | 100 | 0.29028 | 3646.7375 | 4479.0302 | 9.1666 | 31.9369 | 47.1707 | 2800.3726 | 64.9077 | 122.8988 | 0.21269 | 91.8708 | 50.4749 | 2704.2703 | 25.28 | 51.9101 | 3332.4619 | 22.8686 | 66.3582 | -0.60723 | 271.1504 | 102.5459 | 92.1875 | 31.5327 | 15.1272 | 19.0594 | 6.1172 | 16.9738 | 4.0365 | 32.3022 | 22.02 | 13.1716 | 0.86812 | 16.5959 | 5.4361 | 6.5689 | 3.1418 | 0.014807 | 0.60538 | 0.19506 | 54.6209 | 44.1466 | 115.7496 | 0 | 0
0 | 1 | 0 | 1 | 16.98 | 62.6349 | 53.257 | 28.5766 | 60.2023 | 0 | 26.2854 | 37.326 | 46.4912 | 0 | 35.7679 | 13.8641 | 100 | 0.291 | 3648.281 | 4414.8393 | 9.2394 | 32.1798 | 47.1276 | 2800.6001 | 64.649 | 122.9251 | 0.21392 | 91.8866 | 51.709 | 2704.968 | 25.2209 | 51.2547 | 3332.6282 | 22.7425 | 66.3858 | 0.42194 | 270.7268 | 102.5558 | 91.9453 | 31.5327 | 15.1272 | 19.0594 | 6.1172 | 16.9738 | 4.0365 | 32.3022 | 22.02 | 13.1716 | 0.86812 | 16.5959 | 5.4361 | 6.5689 | 3.1418 | 0.014807 | 0.60538 | 0.19506 | 54.6209 | 44.1466 | 116.1938 | 0 | 0
0 | 1 | 0 | 1 | 16.99 | 62.6315 | 53.2654 | 28.6055 | 60.2375 | 0 | 26.3202 | 37.332 | 46.4951 | 0 | 35.8652 | 13.9554 | 100 | 0.29077 | 3615.6721 | 4432.3152 | 9.166 | 31.676 | 47.0894 | 2800.5032 | 64.8921 | 122.9049 | 0.21181 | 91.8859 | 49.8895 | 2704.9024 | 25.4103 | 51.1211 | 3332.4551 | 22.9617 | 66.3706 | -0.31993 | 270.5541 | 102.524 | 91.8027 | 31.5327 | 15.1272 | 19.0594 | 6.1172 | 16.9738 | 4.0365 | 32.3022 | 22.02 | 13.1716 | 0.86812 | 16.5959 | 5.4361 | 6.5689 | 3.1418 | 0.014807 | 0.60538 | 0.19506 | 54.6209 | 44.1466 | 115.4224 | 0 | 0
0 | 1 | 0 | 1 | 17 | 62.6281 | 53.2497 | 28.6301 | 60.2025 | 0 | 26.3259 | 37.3216 | 46.4889 | 0 | 35.8886 | 11.5421 | 100 | 0.28932 | 3637.6619 | 4477.6056 | 9.2617 | 31.8002 | 47.4276 | 2799.8847 | 65.4258 | 122.9123 | 0.21252 | 91.8398 | 50.1967 | 2704.4518 | 25.3859 | 50.24 | 3332.6236 | 22.7223 | 66.399 | 0.25846 | 270.7569 | 102.5346 | 91.733 | 31.5327 | 15.1272 | 19.0594 | 6.1172 | 16.9738 | 4.0365 | 32.3022 | 22.02 | 13.1716 | 0.86812 | 16.5959 | 5.4361 | 6.5689 | 3.1418 | 0.013577 | 0.60446 | 0.1951 | 53.6782 | 43.7804 | 115.6131 | 0 | 0
0 | 1 | 0 | 1 | 17.01 | 62.6352 | 53.2331 | 28.6567 | 60.1679 | 0 | 26.3265 | 37.3164 | 46.4881 | 0 | 35.6808 | 14.4947 | 100 | 0.29287 | 3652.7118 | 4448.7158 | 9.244 | 32.3768 | 47.1239 | 2799.218 | 64.9049 | 122.88 | 0.21288 | 91.796 | 50.4769 | 2703.8918 | 25.2687 | 50.1262 | 3331.3782 | 22.8545 | 66.3794 | -0.929 | 270.196 | 102.5532 | 91.7577 | 31.4878 | 15.0132 | 18.6295 | 6.0658 | 16.7606 | 4.0356 | 32.6441 | 22.045 | 13.711 | 0.9567 | 16.2933 | 5.4729 | 6.6002 | 3.2422 | 0.013577 | 0.60446 | 0.1951 | 53.6782 | 43.7804 | 116.1999 | 0 | 0
0 | 1 | 0 | 1 | 17.02 | 62.6487 | 53.2171 | 28.6791 | 60.174 | 0 | 26.2976 | 37.316 | 46.4855 | 0 | 35.7987 | 12.7175 | 100 | 0.29018 | 3607.7408 | 4452.6968 | 9.1443 | 32.1046 | 47.4567 | 2799.0682 | 65.1885 | 122.8853 | 0.20978 | 91.7689 | 51.5449 | 2703.9823 | 25.5228 | 51.1504 | 3331.2502 | 22.8831 | 66.3703 | -0.51773 | 270.6064 | 102.5465 | 91.78 | 31.4878 | 15.0132 | 18.6295 | 6.0658 | 16.7606 | 4.0356 | 32.6441 | 22.045 | 13.711 | 0.9567 | 16.2933 | 5.4729 | 6.6002 | 3.2422 | 0.013577 | 0.60446 | 0.1951 | 53.6782 | 43.7804 | 115.1387 | 0 | 0
0 | 1 | 0 | 1 | 17.03 | 62.652 | 53.1995 | 28.7027 | 60.1821 | 0 | 26.2605 | 37.2972 | 46.4797 | 0 | 35.8933 | 10.4519 | 100 | 0.29008 | 3632.7041 | 4447.0677 | 9.1736 | 32.1389 | 47.2897 | 2798.7453 | 64.9257 | 122.8939 | 0.21041 | 91.7183 | 49.9846 | 2703.5302 | 25.1779 | 50.0399 | 3331.2807 | 22.9601 | 66.3863 | 0.39615 | 270.7214 | 102.5714 | 91.4865 | 31.4878 | 15.0132 | 18.6295 | 6.0658 | 16.7606 | 4.0356 | 32.6441 | 22.045 | 13.711 | 0.9567 | 16.2933 | 5.4729 | 6.6002 | 3.2422 | 0.013577 | 0.60446 | 0.1951 | 53.6782 | 43.7804 | 115.3959 | 0 | 0
0 | 1 | 0 | 1 | 17.04 | 62.6571 | 53.1883 | 28.7259 | 60.2584 | 0 | 26.1939 | 37.3152 | 46.4836 | 0 | 35.669 | 14.8036 | 100 | 0.29018 | 3651.2122 | 4417.2405 | 9.2013 | 32.1595 | 47.5503 | 2799.2808 | 64.8089 | 122.8988 | 0.21338 | 91.6927 | 51.1658 | 2703.5855 | 25.2251 | 52.1146 | 3330.7064 | 22.9158 | 66.372 | 0.87766 | 270.5243 | 102.5681 | 91.8687 | 31.4878 | 15.0132 | 18.6295 | 6.0658 | 16.7606 | 4.0356 | 32.6441 | 22.045 | 13.711 | 0.9567 | 16.2933 | 5.4729 | 6.6002 | 3.2422 | 0.013577 | 0.60446 | 0.1951 | 53.6782 | 43.7804 | 116.4506 | 0 | 0
0 | 1 | 0 | 1 | 17.05 | 62.6652 | 53.1737 | 28.7503 | 60.2651 | 0 | 26.1385 | 37.3394 | 46.4848 | 0 | 35.7234 | 12.5981 | 100 | 0.29078 | 3650.0487 | 4455.6183 | 9.1799 | 31.9343 | 47.4634 | 2799.0854 | 64.9674 | 122.9092 | 0.21084 | 91.7078 | 51.3248 | 2703.809 | 25.1841 | 50.6287 | 3331.2508 | 22.8874 | 66.3749 | 0.064299 | 271.0362 | 102.5557 | 92.0319 | 31.4878 | 15.0132 | 18.6295 | 6.0658 | 16.7606 | 4.0356 | 32.6441 | 22.045 | 13.711 | 0.9567 | 16.2933 | 5.4729 | 6.6002 | 3.2422 | 0.013577 | 0.60446 | 0.1951 | 53.6782 | 43.7804 | 115.554 | 0 | 0
0 | 1 | 0 | 1 | 17.06 | 62.6725 | 53.1829 | 28.7736 | 60.2715 | 0 | 26.1015 | 37.352 | 46.5094 | 0 | 35.7572 | 12.0295 | 100 | 0.29094 | 3651.0045 | 4415.2793 | 9.1718 | 32.11 | 47.2912 | 2799.8702 | 65.0245 | 122.9013 | 0.21353 | 91.816 | 50.7089 | 2704.7424 | 25.1925 | 50.832 | 3331.3463 | 22.801 | 66.381 | 0.54356 | 270.6818 | 102.5313 | 92.0974 | 31.4878 | 15.0132 | 18.6295 | 6.0658 | 16.7606 | 4.0356 | 32.6441 | 22.045 | 13.711 | 0.9567 | 16.2933 | 5.4729 | 6.6002 | 3.2422 | 0.013577 | 0.60446 | 0.1951 | 53.6782 | 43.7804 | 116.5157 | 0 | 0
0 | 1 | 0 | 1 | 17.07 | 62.674 | 53.1697 | 28.79 | 60.265 | 0 | 26.0795 | 37.3582 | 46.5016 | 0 | 35.898 | 14.7885 | 100 | 0.29213 | 3640.9854 | 4432.1244 | 9.2968 | 32.3427 | 47.5048 | 2800.1781 | 65.6041 | 122.9063 | 0.21005 | 91.8375 | 51.5713 | 2704.3428 | 25.2866 | 51.9726 | 3331.8892 | 23.0082 | 66.3921 | -0.84704 | 270.5346 | 102.5258 | 92.1169 | 31.4878 | 15.0132 | 18.6295 | 6.0658 | 16.7606 | 4.0356 | 32.6441 | 22.045 | 13.711 | 0.9567 | 16.2933 | 5.4729 | 6.6002 | 3.2422 | 0.013577 | 0.60446 | 0.1951 | 53.6782 | 43.7804 | 115.2308 | 0 | 0
0 | 1 | 0 | 1 | 17.08 | 62.6749 | 53.1556 | 28.7694 | 60.2622 | 0 | 26.0819 | 37.3462 | 46.4921 | 0 | 35.8566 | 13.3684 | 100 | 0.29322 | 3624.4078 | 4445.8049 | 9.2601 | 32.2788 | 47.5241 | 2799.8694 | 64.8326 | 122.8919 | 0.21105 | 91.8283 | 51.1636 | 2704.7879 | 25.2302 | 52.3009 | 3331.7765 | 22.8524 | 66.3994 | -1.52 | 270.8253 | 102.5252 | 91.9607 | 31.4878 | 15.0132 | 18.6295 | 6.0658 | 16.7606 | 4.0356 | 32.6441 | 22.045 | 13.711 | 0.9567 | 16.2933 | 5.4729 | 6.6002 | 3.2422 | 0.013577 | 0.60446 | 0.1951 | 53.6782 | 43.7804 | 115.5727 | 0 | 0
0 | 1 | 0 | 1 | 17.09 | 62.6833 | 53.1486 | 28.7291 | 60.2977 | 0 | 26.0808 | 37.3546 | 46.4969 | 0 | 35.8545 | 14.6416 | 100 | 0.2909 | 3678.0429 | 4418.7915 | 9.1873 | 32.3934 | 47.6106 | 2800.4981 | 64.8342 | 122.882 | 0.20993 | 91.861 | 51.74 | 2704.7512 | 25.2165 | 50.0662 | 3332.2232 | 22.8409 | 66.3832 | -0.037881 | 270.7371 | 102.5343 | 91.8666 | 31.4878 | 15.0132 | 18.6295 | 6.0658 | 16.7606 | 4.0356 | 32.6441 | 22.045 | 13.711 | 0.9567 | 16.2933 | 5.4729 | 6.6002 | 3.2422 | 0.013577 | 0.60446 | 0.1951 | 53.6782 | 43.7804 | 115.2213 | 0 | 0
0 | 1 | 0 | 1 | 17.1 | 62.6829 | 53.1399 | 28.6926 | 60.3118 | 0 | 26.0925 | 37.3544 | 46.4944 | 0 | 35.8073 | 12.0432 | 100 | 0.29299 | 3643.8283 | 4399.6592 | 9.2303 | 32.5369 | 47.3965 | 2799.8294 | 64.7341 | 122.8888 | 0.21066 | 91.8354 | 52.551 | 2704.0753 | 25.5002 | 50.5187 | 3332.1736 | 23.1019 | 66.4047 | -0.71311 | 270.5234 | 102.5526 | 91.8271 | 31.4878 | 15.0132 | 18.6295 | 6.0658 | 16.7606 | 4.0356 | 32.6441 | 22.045 | 13.711 | 0.9567 | 16.2933 | 5.4729 | 6.6002 | 3.2422 | 0.013577 | 0.60446 | 0.1951 | 53.6782 | 43.7804 | 115.4461 | 0 | 0
0 | 1 | 0 | 1 | 17.11 | 62.6857 | 53.1491 | 28.6631 | 60.3291 | 0 | 26.0892 | 37.3504 | 46.493 | 0 | 35.7797 | 13.0819 | 100 | 0.29088 | 3621.2232 | 4456.259 | 9.2277 | 32.1657 | 47.291 | 2800.2933 | 65.2974 | 122.9121 | 0.21432 | 91.8307 | 51.8053 | 2704.2146 | 25.3424 | 52.2858 | 3332.2176 | 22.9421 | 66.4036 | 1.809 | 270.4136 | 102.5396 | 91.7109 | 31.5656 | 15.1679 | 18.6734 | 5.9379 | 16.7121 | 4.1272 | 31.9955 | 22.0469 | 13.1264 | 0.83009 | 16.4442 | 5.4342 | 6.7307 | 3.2185 | 0.013577 | 0.60446 | 0.1951 | 53.6782 | 43.7804 | 116.5336 | 0 | 0
0 | 1 | 0 | 1 | 17.12 | 62.6945 | 53.1299 | 28.6307 | 60.3453 | 0 | 26.073 | 37.3563 | 46.4823 | 0 | 35.7735 | 11.8591 | 100 | 0.29244 | 3620.7777 | 4407.2228 | 9.1418 | 31.8488 | 47.4783 | 2799.5088 | 64.82 | 122.9015 | 0.21055 | 91.7721 | 50.1779 | 2704.6192 | 25.4413 | 51.692 | 3332.2582 | 22.7658 | 66.4014 | 0.42607 | 270.5299 | 102.546 | 91.7359 | 31.5656 | 15.1679 | 18.6734 | 5.9379 | 16.7121 | 4.1272 | 31.9955 | 22.0469 | 13.1264 | 0.83009 | 16.4442 | 5.4342 | 6.7307 | 3.2185 | 0.013577 | 0.60446 | 0.1951 | 53.6782 | 43.7804 | 115.1625 | 0 | 0
0 | 1 | 0 | 1 | 17.13 | 62.7032 | 53.1206 | 28.5983 | 60.3703 | 0 | 26.0512 | 37.3411 | 46.4848 | 0 | 35.5651 | 12.5969 | 100 | 0.29112 | 3644.0725 | 4448.7029 | 9.1661 | 31.9299 | 47.263 | 2799.5061 | 65.3451 | 122.9053 | 0.21024 | 91.7465 | 52.1681 | 2704.1935 | 25.3148 | 52.2266 | 3331.7191 | 22.8412 | 66.3877 | 0.42515 | 270.5721 | 102.5424 | 91.7418 | 31.5656 | 15.1679 | 18.6734 | 5.9379 | 16.7121 | 4.1272 | 31.9955 | 22.0469 | 13.1264 | 0.83009 | 16.4442 | 5.4342 | 6.7307 | 3.2185 | 0.013577 | 0.60446 | 0.1951 | 53.6782 | 43.7804 | 115.0575 | 0 | 0
0 | 1 | 0 | 1 | 17.14 | 62.7089 | 53.1185 | 28.5707 | 60.3913 | 0 | 26.0219 | 37.3335 | 46.4788 | 0 | 35.7836 | 10.5254 | 100 | 0.29017 | 3665.2909 | 4442.1927 | 9.1873 | 32.3928 | 47.4868 | 2799.3649 | 65.1323 | 122.8958 | 0.21051 | 91.7347 | 50.7218 | 2704.3752 | 25.406 | 50.1828 | 3331.1705 | 22.7171 | 66.3994 | 1.3474 | 270.4278 | 102.5539 | 91.808 | 31.5656 | 15.1679 | 18.6734 | 5.9379 | 16.7121 | 4.1272 | 31.9955 | 22.0469 | 13.1264 | 0.83009 | 16.4442 | 5.4342 | 6.7307 | 3.2185 | 0.013577 | 0.60446 | 0.1951 | 53.6782 | 43.7804 | 115.1694 | 0 | 0
0 | 1 | 0 | 1 | 17.15 | 62.7118 | 53.1151 | 28.5451 | 60.4064 | 0 | 25.9953 | 37.3347 | 46.4896 | 0 | 35.8377 | 11.5903 | 100 | 0.28964 | 3632.1968 | 4406.8566 | 9.3165 | 32.2361 | 47.3799 | 2799.0339 | 65.895 | 122.8868 | 0.21267 | 91.776 | 49.7143 | 2704.0069 | 25.4429 | 51.4047 | 3331.6198 | 22.702 | 66.4051 | 0.60753 | 270.6974 | 102.5226 | 91.8328 | 31.5656 | 15.1679 | 18.6734 | 5.9379 | 16.7121 | 4.1272 | 31.9955 | 22.0469 | 13.1264 | 0.83009 | 16.4442 | 5.4342 | 6.7307 | 3.2185 | 0.013577 | 0.60446 | 0.1951 | 53.6782 | 43.7804 | 115.9273 | 0 | 0
0 | 1 | 0 | 1 | 17.16 | 62.7167 | 53.1194 | 28.5237 | 60.4152 | 0 | 25.9614 | 37.3282 | 46.4938 | 0 | 35.909 | 12.9695 | 100 | 0.29118 | 3642.7164 | 4434.9655 | 9.2091 | 32.0403 | 47.0375 | 2799.3981 | 64.7501 | 122.9162 | 0.21454 | 91.7721 | 51.0876 | 2704.1085 | 25.3706 | 50.9194 | 3331.3781 | 22.9242 | 66.3866 | -0.97634 | 270.6176 | 102.5187 | 91.9025 | 31.5656 | 15.1679 | 18.6734 | 5.9379 | 16.7121 | 4.1272 | 31.9955 | 22.0469 | 13.1264 | 0.83009 | 16.4442 | 5.4342 | 6.7307 | 3.2185 | 0.013577 | 0.60446 | 0.1951 | 53.6782 | 43.7804 | 116.5313 | 0 | 0
0 | 1 | 0 | 1 | 17.17 | 62.7222 | 53.116 | 28.4988 | 60.4454 | 0 | 25.9318 | 37.3163 | 46.4889 | 0 | 35.8929 | 13.081 | 100 | 0.28921 | 3660.8473 | 4385.9478 | 9.2182 | 32.6206 | 47.4526 | 2799.2721 | 65.1589 | 122.8917 | 0.20937 | 91.7781 | 51.2559 | 2704.0757 | 25.2858 | 49.657 | 3332.404 | 22.9997 | 66.3725 | 1.6004 | 270.7234 | 102.5413 | 91.8247 | 31.5656 | 15.1679 | 18.6734 | 5.9379 | 16.7121 | 4.1272 | 31.9955 | 22.0469 | 13.1264 | 0.83009 | 16.4442 | 5.4342 | 6.7307 | 3.2185 | 0.013577 | 0.60446 | 0.1951 | 53.6782 | 43.7804 | 114.8002 | 0 | 0
0 | 1 | 0 | 1 | 17.18 | 62.7268 | 53.1221 | 28.4796 | 60.4058 | 0 | 25.91 | 37.3272 | 46.4851 | 0 | 35.8162 | 12.1124 | 100 | 0.29201 | 3638.3667 | 4399.8301 | 9.1323 | 32.1698 | 47.3543 | 2799.7134 | 66.0559 | 122.8909 | 0.21 | 91.7537 | 52.213 | 2703.9883 | 25.365 | 50.6651 | 3332.4206 | 22.9848 | 66.3679 | 0.8226 | 270.8243 | 102.5442 | 91.8507 | 31.5656 | 15.1679 | 18.6734 | 5.9379 | 16.7121 | 4.1272 | 31.9955 | 22.0469 | 13.1264 | 0.83009 | 16.4442 | 5.4342 | 6.7307 | 3.2185 | 0.013577 | 0.60446 | 0.1951 | 53.6782 | 43.7804 | 115 | 0 | 0
0 | 1 | 0 | 1 | 17.19 | 62.7286 | 53.1173 | 28.4614 | 60.3926 | 0 | 25.8943 | 37.3278 | 46.4839 | 0 | 35.8291 | 11.369 | 100 | 0.29086 | 3661.1621 | 4404.0898 | 9.1903 | 32.4212 | 46.9017 | 2800.5269 | 64.8146 | 122.9051 | 0.20924 | 91.7806 | 52.7067 | 2703.9104 | 25.1896 | 50.6946 | 3331.28 | 22.9607 | 66.3616 | -1.2972 | 270.7808 | 102.5576 | 91.9822 | 31.5656 | 15.1679 | 18.6734 | 5.9379 | 16.7121 | 4.1272 | 31.9955 | 22.0469 | 13.1264 | 0.83009 | 16.4442 | 5.4342 | 6.7307 | 3.2185 | 0.013577 | 0.60446 | 0.1951 | 53.6782 | 43.7804 | 114.6598 | 0 | 0
0 | 1 | 0 | 1 | 17.2 | 62.7328 | 53.1311 | 28.4473 | 60.4383 | 0 | 25.8921 | 37.336 | 46.5047 | 0 | 35.7978 | 10.4581 | 100 | 0.28902 | 3652.16 | 4482.7384 | 9.2345 | 32.494 | 47.307 | 2799.9203 | 65.3092 | 122.9233 | 0.20831 | 91.7702 | 52.4836 | 2704.3583 | 25.4723 | 50.4954 | 3331.7997 | 22.7914 | 66.3817 | 0.70337 | 270.7806 | 102.5211 | 91.7746 | 31.5656 | 15.1679 | 18.6734 | 5.9379 | 16.7121 | 4.1272 | 31.9955 | 22.0469 | 13.1264 | 0.83009 | 16.4442 | 5.4342 | 6.7307 | 3.2185 | 0.013577 | 0.60446 | 0.1951 | 53.6782 | 43.7804 | 114.4101 | 0 | 0
0 | 1 | 0 | 1 | 17.21 | 62.7347 | 53.1275 | 28.4305 | 60.4577 | 0 | 25.8859 | 37.3385 | 46.5047 | 0 | 35.813 | 12.9509 | 100 | 0.28844 | 3676.387 | 4415.2825 | 9.2776 | 32.0775 | 47.6803 | 2799.711 | 65.0039 | 122.8938 | 0.20839 | 91.764 | 51.1359 | 2704.1035 | 25.3 | 50.9476 | 3331.3224 | 22.8288 | 66.3671 | 0.22287 | 270.7693 | 102.5137 | 91.7129 | 31.4332 | 15.1241 | 18.9918 | 5.9348 | 16.6682 | 4.0761 | 32.1872 | 21.762 | 13.1182 | 1.0435 | 16.6181 | 5.4412 | 6.595 | 3.2489 | 0.013577 | 0.60446 | 0.1951 | 53.6782 | 43.7804 | 114.8219 | 0 | 0
0 | 1 | 0 | 1 | 17.22 | 62.7395 | 53.1297 | 28.4166 | 60.4373 | 0 | 25.8555 | 37.3381 | 46.5177 | 0 | 35.8574 | 13.2672 | 100 | 0.28901 | 3670.9993 | 4438.9811 | 9.1455 | 32.3085 | 47.7755 | 2799.2631 | 64.5714 | 122.9052 | 0.20972 | 91.7076 | 51.1703 | 2703.5727 | 25.4202 | 50.7156 | 3331.7066 | 23.1061 | 66.3701 | -0.7137 | 270.4319 | 102.5317 | 91.6453 | 31.4332 | 15.1241 | 18.9918 | 5.9348 | 16.6682 | 4.0761 | 32.1872 | 21.762 | 13.1182 | 1.0435 | 16.6181 | 5.4412 | 6.595 | 3.2489 | 0.013577 | 0.60446 | 0.1951 | 53.6782 | 43.7804 | 115.2548 | 0 | 0
0 | 1 | 0 | 1 | 17.23 | 62.7325 | 53.1177 | 28.4007 | 60.432 | 0 | 25.8201 | 37.3234 | 46.5019 | 0 | 35.9351 | 12.0013 | 100 | 0.28719 | 3653.367 | 4438.156 | 9.1545 | 32.1311 | 47.0612 | 2799.5148 | 65.4234 | 122.9081 | 0.2075 | 91.6869 | 52.5877 | 2703.7225 | 25.5072 | 52.8464 | 3330.7425 | 23.0566 | 66.3574 | -0.29701 | 271.0331 | 102.5484 | 91.808 | 31.4332 | 15.1241 | 18.9918 | 5.9348 | 16.6682 | 4.0761 | 32.1872 | 21.762 | 13.1182 | 1.0435 | 16.6181 | 5.4412 | 6.595 | 3.2489 | 0.013577 | 0.60446 | 0.1951 | 53.6782 | 43.7804 | 114.5033 | 0 | 0
0 | 1 | 0 | 1 | 17.24 | 62.738 | 53.1119 | 28.3911 | 60.4316 | 0 | 25.7858 | 37.3433 | 46.5072 | 0 | 35.7569 | 14.0719 | 100 | 0.28884 | 3628.7654 | 4442.8844 | 9.168 | 31.9618 | 47.1577 | 2799.5138 | 64.4645 | 122.9093 | 0.2082 | 91.7036 | 49.269 | 2704.1241 | 25.4688 | 50.1043 | 3331.0833 | 22.9441 | 66.3593 | -1.0139 | 270.3527 | 102.5411 | 91.8749 | 31.4332 | 15.1241 | 18.9918 | 5.9348 | 16.6682 | 4.0761 | 32.1872 | 21.762 | 13.1182 | 1.0435 | 16.6181 | 5.4412 | 6.595 | 3.2489 | 0.013577 | 0.60446 | 0.1951 | 53.6782 | 43.7804 | 114.6943 | 0 | 0
0 | 1 | 0 | 1 | 17.25 | 62.7484 | 53.1016 | 28.3767 | 60.4539 | 0 | 25.7656 | 37.3499 | 46.5069 | 0 | 35.7618 | 15.3772 | 100 | 0.28762 | 3673.1627 | 4431.1848 | 9.1755 | 32.0113 | 47.1621 | 2799.6001 | 64.6682 | 122.9021 | 0.2086 | 91.7392 | 50.2861 | 2704.4556 | 25.4147 | 52.6896 | 3331.655 | 22.8757 | 66.3591 | -0.64603 | 271.0736 | 102.5299 | 92.0188 | 31.4332 | 15.1241 | 18.9918 | 5.9348 | 16.6682 | 4.0761 | 32.1872 | 21.762 | 13.1182 | 1.0435 | 16.6181 | 5.4412 | 6.595 | 3.2489 | 0.0023693 | 0.59916 | 0.17987 | 52.4264 | 43.4817 | 113.6276 | 0 | 0
0 | 1 | 0 | 1 | 17.26 | 62.7603 | 53.074 | 28.3651 | 60.439 | 0 | 25.7557 | 37.3413 | 46.4973 | 0 | 36.0269 | 13.1832 | 100 | 0.28837 | 3671.5901 | 4423.0862 | 9.2218 | 32.4681 | 47.6161 | 2799.8165 | 64.7888 | 122.9056 | 0.20843 | 91.761 | 50.939 | 2704.5886 | 25.3464 | 50.2534 | 3332.3388 | 22.783 | 66.3478 | -0.67224 | 270.7555 | 102.5365 | 91.9092 | 31.4332 | 15.1241 | 18.9918 | 5.9348 | 16.6682 | 4.0761 | 32.1872 | 21.762 | 13.1182 | 1.0435 | 16.6181 | 5.4412 | 6.595 | 3.2489 | 0.0023693 | 0.59916 | 0.17987 | 52.4264 | 43.4817 | 113.5441 | 0 | 0
0 | 1 | 0 | 1 | 17.27 | 62.7733 | 53.045 | 28.3552 | 60.4409 | 0 | 25.7608 | 37.3445 | 46.4933 | 0 | 35.7031 | 16.7385 | 100 | 0.28708 | 3656.9121 | 4416.9908 | 9.1754 | 32.314 | 47.3499 | 2800.2982 | 65.3242 | 122.8933 | 0.20896 | 91.7919 | 49.4815 | 2704.9686 | 25.2105 | 52.3378 | 3332.0151 | 22.8374 | 66.3531 | 0.90102 | 270.7588 | 102.5207 | 91.8984 | 31.4332 | 15.1241 | 18.9918 | 5.9348 | 16.6682 | 4.0761 | 32.1872 | 21.762 | 13.1182 | 1.0435 | 16.6181 | 5.4412 | 6.595 | 3.2489 | 0.0023693 | 0.59916 | 0.17987 | 52.4264 | 43.4817 | 113.7796 | 0 | 0
0 | 1 | 0 | 1 | 17.28 | 62.7876 | 53.0169 | 28.3537 | 60.4281 | 0 | 25.7651 | 37.3465 | 46.4707 | 0 | 35.7995 | 11.9918 | 100 | 0.28867 | 3630.9879 | 4391.4524 | 9.1618 | 32.5117 | 47.4617 | 2800.4377 | 63.867 | 122.928 | 0.21166 | 91.7654 | 49.4764 | 2704.1149 | 25.5355 | 50.8291 | 3332.0725 | 23.0187 | 66.3497 | 1.1435 | 270.7663 | 102.5279 | 91.8033 | 31.4332 | 15.1241 | 18.9918 | 5.9348 | 16.6682 | 4.0761 | 32.1872 | 21.762 | 13.1182 | 1.0435 | 16.6181 | 5.4412 | 6.595 | 3.2489 | 0.0023693 | 0.59916 | 0.17987 | 52.4264 | 43.4817 | 114.7302 | 0 | 0
0 | 1 | 0 | 1 | 17.29 | 62.7947 | 52.9887 | 28.4069 | 60.3877 | 0 | 25.7664 | 37.3369 | 46.4642 | 0 | 35.6981 | 15.9282 | 100 | 0.28796 | 3633.3848 | 4461.2027 | 9.2317 | 32.3516 | 47.3686 | 2799.6791 | 65.5417 | 122.9052 | 0.20831 | 91.7421 | 51.1763 | 2704.8937 | 25.3397 | 51.9764 | 3332.1305 | 22.7841 | 66.3489 | -0.80741 | 270.4504 | 102.507 | 91.9595 | 31.4332 | 15.1241 | 18.9918 | 5.9348 | 16.6682 | 4.0761 | 32.1872 | 21.762 | 13.1182 | 1.0435 | 16.6181 | 5.4412 | 6.595 | 3.2489 | 0.0023693 | 0.59916 | 0.17987 | 52.4264 | 43.4817 | 113.4607 | 0 | 0
0 | 1 | 0 | 1 | 17.3 | 62.8041 | 52.9701 | 28.4577 | 60.3386 | 0 | 25.7597 | 37.3335 | 46.4634 | 0 | 35.7235 | 14.7976 | 100 | 0.28718 | 3669.5922 | 4390.62 | 9.1555 | 32.0444 | 47.3377 | 2799.9847 | 64.4749 | 122.8826 | 0.20617 | 91.7823 | 51.826 | 2704.6279 | 25.2993 | 51.0288 | 3332.1689 | 22.7408 | 66.3653 | 1.0859 | 270.8539 | 102.5481 | 91.9558 | 31.4332 | 15.1241 | 18.9918 | 5.9348 | 16.6682 | 4.0761 | 32.1872 | 21.762 | 13.1182 | 1.0435 | 16.6181 | 5.4412 | 6.595 | 3.2489 | 0.0023693 | 0.59916 | 0.17987 | 52.4264 | 43.4817 | 112.7867 | 0 | 0
0 | 1 | 0 | 1 | 17.31 | 62.8163 | 52.9511 | 28.5105 | 60.3112 | 0 | 25.7653 | 37.3291 | 46.4553 | 0 | 35.8701 | 15.7564 | 100 | 0.29089 | 3635.6529 | 4385.1818 | 9.2493 | 32.2338 | 47.4941 | 2799.8027 | 64.7854 | 122.9043 | 0.2102 | 91.7861 | 52.09 | 2704.1986 | 25.1853 | 51.9418 | 3331.6999 | 22.8814 | 66.3573 | 1.1794 | 270.7214 | 102.5345 | 91.9726 | 31.3335 | 15.1808 | 18.6713 | 6.26 | 17.2471 | 4.1398 | 32.2785 | 21.9128 | 13.4248 | 0.78088 | 16.3231 | 5.4523 | 6.5906 | 3.1656 | 0.0023693 | 0.59916 | 0.17987 | 52.4264 | 43.4817 | 113.279 | 0 | 0
0 | 1 | 0 | 1 | 17.32 | 62.8197 | 52.9381 | 28.5568 | 60.275 | 0 | 25.7736 | 37.3158 | 46.4433 | 0 | 35.8502 | 14.8953 | 100 | 0.2897 | 3662.6312 | 4441.8694 | 9.1722 | 31.8712 | 47.5287 | 2799.6968 | 64.4837 | 122.9073 | 0.21091 | 91.8036 | 50.3196 | 2704.7005 | 25.319 | 53.2901 | 3332.4599 | 22.7691 | 66.3647 | 0.16839 | 270.8359 | 102.5116 | 92.2452 | 31.3335 | 15.1808 | 18.6713 | 6.26 | 17.2471 | 4.1398 | 32.2785 | 21.9128 | 13.4248 | 0.78088 | 16.3231 | 5.4523 | 6.5906 | 3.1656 | 0.0023693 | 0.59916 | 0.17987 | 52.4264 | 43.4817 | 113.4931 | 0 | 0
0 | 1 | 0 | 1 | 17.33 | 62.8378 | 52.938 | 28.6029 | 60.2512 | 0 | 25.7948 | 37.3279 | 46.4608 | 0 | 36.059 | 14.6986 | 100 | 0.29049 | 3674.5909 | 4419.5064 | 9.1156 | 32.0966 | 47.2681 | 2801.1437 | 64.5805 | 122.91 | 0.20657 | 91.8702 | 49.7768 | 2705.2065 | 25.0123 | 51.3244 | 3332.1347 | 22.8292 | 66.3542 | 0.45 | 270.813 | 102.4912 | 92.1112 | 31.3335 | 15.1808 | 18.6713 | 6.26 | 17.2471 | 4.1398 | 32.2785 | 21.9128 | 13.4248 | 0.78088 | 16.3231 | 5.4523 | 6.5906 | 3.1656 | 0.0023693 | 0.59916 | 0.17987 | 52.4264 | 43.4817 | 111.9955 | 0 | 0
0 | 1 | 0 | 1 | 17.34 | 62.8496 | 52.9259 | 28.6416 | 60.2657 | 0 | 25.8406 | 37.3446 | 46.4627 | 0 | 35.8456 | 11.2062 | 100 | 0.28872 | 3657.6481 | 4388.8522 | 9.1444 | 32.3886 | 47.1812 | 2800.7808 | 64.6986 | 122.921 | 0.20806 | 91.8728 | 50.7138 | 2704.5618 | 25.5603 | 51.2968 | 3332.9638 | 22.6207 | 66.3672 | -1.1383 | 271.2436 | 102.4874 | 92.0376 | 31.3335 | 15.1808 | 18.6713 | 6.26 | 17.2471 | 4.1398 | 32.2785 | 21.9128 | 13.4248 | 0.78088 | 16.3231 | 5.4523 | 6.5906 | 3.1656 | 0.0023693 | 0.59916 | 0.17987 | 52.4264 | 43.4817 | 112.4897 | 0 | 0
0 | 1 | 0 | 1 | 17.35 | 62.8597 | 52.9106 | 28.6846 | 60.2537 | 0 | 25.8698 | 37.3316 | 46.463 | 0 | 35.9116 | 13.3995 | 100 | 0.2917 | 3643.9708 | 4442.2142 | 9.297 | 32.0891 | 47.3896 | 2800.0901 | 66.2873 | 122.8955 | 0.21199 | 91.8607 | 48.3156 | 2704.7617 | 25.2397 | 50.0865 | 3332.509 | 22.9959 | 66.3781 | 0.085232 | 270.7011 | 102.5171 | 91.8216 | 31.3335 | 15.1808 | 18.6713 | 6.26 | 17.2471 | 4.1398 | 32.2785 | 21.9128 | 13.4248 | 0.78088 | 16.3231 | 5.4523 | 6.5906 | 3.1656 | 0.0023693 | 0.59916 | 0.17987 | 52.4264 | 43.4817 | 113.8711 | 0 | 0
0 | 1 | 0 | 1 | 17.36 | 62.8684 | 52.8916 | 28.7221 | 60.2507 | 0 | 25.8824 | 37.3252 | 46.4558 | 0 | 35.7709 | 13.0311 | 100 | 0.29222 | 3643.4367 | 4429.5609 | 9.1412 | 31.9331 | 47.2775 | 2799.7446 | 65.6027 | 122.8958 | 0.2096 | 91.8243 | 52.6636 | 2704.3932 | 25.3111 | 49.6285 | 3331.7641 | 23.061 | 66.3839 | 1.426 | 270.5801 | 102.5294 | 91.7384 | 31.3335 | 15.1808 | 18.6713 | 6.26 | 17.2471 | 4.1398 | 32.2785 | 21.9128 | 13.4248 | 0.78088 | 16.3231 | 5.4523 | 6.5906 | 3.1656 | 0.0023693 | 0.59916 | 0.17987 | 52.4264 | 43.4817 | 113.0672 | 0 | 0
0 | 1 | 0 | 1 | 17.37 | 62.8916 | 52.8679 | 28.7629 | 60.2794 | 0 | 25.8758 | 37.3412 | 46.4713 | 0 | 35.9678 | 15.2602 | 100 | 0.29334 | 3654.7104 | 4384.7032 | 9.2023 | 31.9982 | 47.3219 | 2800.0617 | 64.9864 | 122.909 | 0.2096 | 91.7625 | 50.6532 | 2703.4546 | 25.4275 | 50.5891 | 3331.5162 | 22.8319 | 66.3958 | -2.3546 | 270.8094 | 102.5 | 91.6396 | 31.3335 | 15.1808 | 18.6713 | 6.26 | 17.2471 | 4.1398 | 32.2785 | 21.9128 | 13.4248 | 0.78088 | 16.3231 | 5.4523 | 6.5906 | 3.1656 | 0.0023693 | 0.59916 | 0.17987 | 52.4264 | 43.4817 | 112.968 | 0 | 0
0 | 1 | 0 | 1 | 17.38 | 62.9039 | 52.8673 | 28.795 | 60.3096 | 0 | 25.8358 | 37.3415 | 46.4808 | 0 | 35.7808 | 11.6155 | 100 | 0.29314 | 3644.1452 | 4416.3645 | 9.2028 | 32.4613 | 47.5158 | 2799.0252 | 64.7148 | 122.8818 | 0.21211 | 91.7295 | 51.2785 | 2703.7546 | 25.2426 | 50.7591 | 3331.0966 | 22.6828 | 66.3995 | -0.21558 | 270.873 | 102.4999 | 91.7992 | 31.3335 | 15.1808 | 18.6713 | 6.26 | 17.2471 | 4.1398 | 32.2785 | 21.9128 | 13.4248 | 0.78088 | 16.3231 | 5.4523 | 6.5906 | 3.1656 | 0.0023693 | 0.59916 | 0.17987 | 52.4264 | 43.4817 | 113.9239 | 0 | 0
0 | 1 | 0 | 1 | 17.39 | 62.925 | 52.8639 | 28.8015 | 60.3772 | 0 | 25.7732 | 37.3525 | 46.499 | 0 | 35.8299 | 12.9077 | 100 | 0.2929 | 3670.5918 | 4396.2343 | 9.1636 | 31.9611 | 47.4941 | 2799.3282 | 64.918 | 122.9026 | 0.2092 | 91.7316 | 50.7848 | 2703.7356 | 25.2973 | 53.3882 | 3331.1668 | 22.9899 | 66.3896 | 0.080522 | 271.1723 | 102.5383 | 92.0359 | 31.3335 | 15.1808 | 18.6713 | 6.26 | 17.2471 | 4.1398 | 32.2785 | 21.9128 | 13.4248 | 0.78088 | 16.3231 | 5.4523 | 6.5906 | 3.1656 | 0.0023693 | 0.59916 | 0.17987 | 52.4264 | 43.4817 | 112.9426 | 0 | 0
0 | 1 | 0 | 1 | 17.4 | 62.9351 | 52.8494 | 28.8031 | 60.3674 | 0 | 25.7205 | 37.3523 | 46.5006 | 0 | 35.8186 | 12.5008 | 100 | 0.29187 | 3647.5404 | 4417.2102 | 9.1735 | 31.909 | 47.5256 | 2799.4387 | 64.7197 | 122.9192 | 0.20826 | 91.7921 | 48.4184 | 2704.2127 | 25.2294 | 51.7276 | 3330.9649 | 22.9634 | 66.3619 | -1.1788 | 271.1435 | 102.5278 | 92.1155 | 31.3335 | 15.1808 | 18.6713 | 6.26 | 17.2471 | 4.1398 | 32.2785 | 21.9128 | 13.4248 | 0.78088 | 16.3231 | 5.4523 | 6.5906 | 3.1656 | 0.0023693 | 0.59916 | 0.17987 | 52.4264 | 43.4817 | 112.5714 | 0 | 0
0 | 1 | 0 | 1 | 17.41 | 62.9436 | 52.8443 | 28.8016 | 60.3914 | 0 | 25.6872 | 37.3423 | 46.494 | 0 | 35.8571 | 12.2631 | 100 | 0.29251 | 3666.0064 | 4430.2527 | 9.2249 | 32.3804 | 47.237 | 2800.0839 | 64.334 | 122.9 | 0.20745 | 91.8281 | 51.8862 | 2704.7803 | 25.158 | 51.6943 | 3331.6812 | 22.806 | 66.3725 | 0.45777 | 271.1502 | 102.5124 | 92.2386 | 31.5317 | 14.9579 | 18.5748 | 5.9824 | 17.1592 | 4.0779 | 32.3572 | 22.0103 | 12.9716 | 0.85576 | 16.2983 | 5.47 | 6.6021 | 3.259 | 0.0023693 | 0.59916 | 0.17987 | 52.4264 | 43.4817 | 112.4761 | 0 | 0
0 | 1 | 0 | 1 | 17.42 | 62.9562 | 52.8413 | 28.8034 | 60.3947 | 0 | 25.698 | 37.3428 | 46.5121 | 0 | 35.9037 | 13.1028 | 100 | 0.29313 | 3670.3291 | 4427.2696 | 9.0848 | 32.1768 | 47.3228 | 2800.9134 | 63.8588 | 122.9116 | 0.20952 | 91.9194 | 49.9421 | 2705.404 | 25.4948 | 50.2582 | 3332.0913 | 22.9974 | 66.377 | -1.5597 | 271.5145 | 102.5081 | 92.3497 | 31.5317 | 14.9579 | 18.5748 | 5.9824 | 17.1592 | 4.0779 | 32.3572 | 22.0103 | 12.9716 | 0.85576 | 16.2983 | 5.47 | 6.6021 | 3.259 | 0.0023693 | 0.59916 | 0.17987 | 52.4264 | 43.4817 | 113.1637 | 0 | 0
0 | 1 | 0 | 1 | 17.43 | 62.9675 | 52.8486 | 28.8073 | 60.4079 | 0 | 25.7396 | 37.3434 | 46.5375 | 0 | 36.0948 | 13.3793 | 100 | 0.29075 | 3635.3223 | 4423.1593 | 9.1849 | 32.4318 | 47.15 | 2800.9906 | 65.2478 | 122.8979 | 0.21132 | 91.994 | 50.6552 | 2705.9452 | 25.2889 | 50.5622 | 3332.6514 | 22.9894 | 66.3913 | -0.49674 | 271.2725 | 102.4808 | 92.3043 | 31.5317 | 14.9579 | 18.5748 | 5.9824 | 17.1592 | 4.0779 | 32.3572 | 22.0103 | 12.9716 | 0.85576 | 16.2983 | 5.47 | 6.6021 | 3.259 | 0.0023693 | 0.59916 | 0.17987 | 52.4264 | 43.4817 | 113.8292 | 0 | 0
0 | 1 | 0 | 1 | 17.44 | 62.9756 | 52.8461 | 28.805 | 60.4056 | 0 | 25.8027 | 37.3331 | 46.5395 | 0 | 36.1363 | 13.6495 | 100 | 0.29274 | 3655.786 | 4400.4875 | 9.2821 | 32.2093 | 46.9782 | 2800.8354 | 65.624 | 122.9229 | 0.2099 | 91.9981 | 50.2782 | 2705.754 | 25.4363 | 51.8558 | 3332.9021 | 23.1407 | 66.4262 | -0.66572 | 270.7457 | 102.4777 | 92.1494 | 31.5317 | 14.9579 | 18.5748 | 5.9824 | 17.1592 | 4.0779 | 32.3572 | 22.0103 | 12.9716 | 0.85576 | 16.2983 | 5.47 | 6.6021 | 3.259 | 0.0023693 | 0.59916 | 0.17987 | 52.4264 | 43.4817 | 113.3 | 0 | 0
0 | 1 | 0 | 1 | 17.45 | 62.9759 | 52.8395 | 28.8019 | 60.3812 | 0 | 25.8682 | 37.321 | 46.5222 | 0 | 35.9014 | 12.8237 | 100 | 0.29109 | 3680.9679 | 4386.9815 | 9.1925 | 32.1539 | 47.2802 | 2800.3598 | 65.6118 | 122.9234 | 0.21396 | 91.9723 | 51.0663 | 2705.604 | 25.3411 | 50.3892 | 3333.337 | 22.902 | 66.4309 | 0.52082 | 270.5486 | 102.4736 | 91.8837 | 31.5317 | 14.9579 | 18.5748 | 5.9824 | 17.1592 | 4.0779 | 32.3572 | 22.0103 | 12.9716 | 0.85576 | 16.2983 | 5.47 | 6.6021 | 3.259 | 0.0023693 | 0.59916 | 0.17987 | 52.4264 | 43.4817 | 114.737 | 0 | 0
0 | 1 | 0 | 1 | 17.46 | 62.9822 | 52.8286 | 28.7959 | 60.3939 | 0 | 25.914 | 37.3043 | 46.5086 | 0 | 35.9236 | 13.46 | 100 | 0.29075 | 3660.2638 | 4429.4934 | 9.1136 | 32.0768 | 47.39 | 2800.7273 | 65.2459 | 122.9221 | 0.20993 | 91.9246 | 49.162 | 2704.7248 | 25.1319 | 51.336 | 3332.8117 | 22.9838 | 66.4517 | -0.94835 | 270.626 | 102.4501 | 91.7796 | 31.5317 | 14.9579 | 18.5748 | 5.9824 | 17.1592 | 4.0779 | 32.3572 | 22.0103 | 12.9716 | 0.85576 | 16.2983 | 5.47 | 6.6021 | 3.259 | 0.0023693 | 0.59916 | 0.17987 | 52.4264 | 43.4817 | 113.2769 | 0 | 0
0 | 1 | 0 | 1 | 17.47 | 62.9945 | 52.8233 | 28.7957 | 60.3739 | 0 | 25.9313 | 37.318 | 46.5084 | 0 | 35.9116 | 13.3874 | 100 | 0.29472 | 3650.8812 | 4369.56 | 9.3236 | 31.9731 | 47.3062 | 2799.8188 | 64.035 | 122.8885 | 0.20994 | 91.8694 | 50.9852 | 2704.1494 | 25.0705 | 49.6518 | 3331.5388 | 22.7362 | 66.4469 | -0.96485 | 271.0613 | 102.469 | 91.6052 | 31.5317 | 14.9579 | 18.5748 | 5.9824 | 17.1592 | 4.0779 | 32.3572 | 22.0103 | 12.9716 | 0.85576 | 16.2983 | 5.47 | 6.6021 | 3.259 | 0.0023693 | 0.59916 | 0.17987 | 52.4264 | 43.4817 | 113.3032 | 0 | 0
0 | 1 | 0 | 1 | 17.48 | 63.0007 | 52.8119 | 28.791 | 60.3651 | 0 | 25.9113 | 37.3197 | 46.5046 | 0 | 35.9164 | 11.7173 | 100 | 0.29151 | 3635.3369 | 4448.6616 | 9.2854 | 32.1354 | 47.2974 | 2799.7073 | 65.1516 | 122.8903 | 0.21197 | 91.7766 | 51.0383 | 2703.4234 | 25.2984 | 52.2811 | 3331.8395 | 23.0644 | 66.4544 | 0.096117 | 270.9451 | 102.4987 | 91.6231 | 31.5317 | 14.9579 | 18.5748 | 5.9824 | 17.1592 | 4.0779 | 32.3572 | 22.0103 | 12.9716 | 0.85576 | 16.2983 | 5.47 | 6.6021 | 3.259 | 0.0023693 | 0.59916 | 0.17987 | 52.4264 | 43.4817 | 114.04 | 0 | 0
0 | 1 | 0 | 1 | 17.49 | 63.0031 | 52.8053 | 28.7701 | 60.3796 | 0 | 25.8549 | 37.3121 | 46.4928 | 0 | 35.7274 | 13.1356 | 100 | 0.2914 | 3678.6367 | 4431.5094 | 9.192 | 32.2312 | 46.9126 | 2799.14 | 64.6074 | 122.9217 | 0.21051 | 91.7432 | 50.7127 | 2703.153 | 25.2862 | 52.3543 | 3331.0486 | 22.9796 | 66.4576 | 0.4462 | 270.6041 | 102.4882 | 91.7293 | 31.5317 | 14.9579 | 18.5748 | 5.9824 | 17.1592 | 4.0779 | 32.3572 | 22.0103 | 12.9716 | 0.85576 | 16.2983 | 5.47 | 6.6021 | 3.259 | 0.0023693 | 0.59916 | 0.17987 | 52.4264 | 43.4817 | 113.5169 | 0 | 0
0 | 1 | 0 | 1 | 17.5 | 63.0083 | 52.796 | 28.7401 | 60.4092 | 0 | 25.7668 | 37.3162 | 46.4935 | 0 | 35.9442 | 11.3061 | 100 | 0.29241 | 3665.3295 | 4412.8618 | 9.1176 | 32.3041 | 47.4649 | 2798.2578 | 64.5343 | 122.9005 | 0.20948 | 91.6996 | 49.2174 | 2703.4951 | 25.3541 | 50.7657 | 3330.6237 | 23.0238 | 66.441 | -0.066982 | 270.6647 | 102.4898 | 91.6893 | 31.5317 | 14.9579 | 18.5748 | 5.9824 | 17.1592 | 4.0779 | 32.3572 | 22.0103 | 12.9716 | 0.85576 | 16.2983 | 5.47 | 6.6021 | 3.259 | 0.0081747 | 0.60325 | 0.18118 | 53.6747 | 44.0938 | 113.5872 | 0 | 0
0 | 1 | 0 | 1 | 17.51 | 62.9986 | 52.8137 | 28.7095 | 60.4345 | 0 | 25.6628 | 37.3099 | 46.4831 | 0 | 35.8217 | 13.2458 | 100 | 0.29289 | 3655.9547 | 4439.3829 | 9.2621 | 32.3271 | 47.3349 | 2798.4827 | 64.6401 | 122.884 | 0.20858 | 91.7176 | 51.2394 | 2702.8138 | 25.4257 | 53.2002 | 3330.2752 | 22.9071 | 66.409 | -0.093129 | 270.7585 | 102.481 | 91.9377 | 31.2062 | 14.834 | 18.4641 | 5.9615 | 16.6019 | 4.0971 | 32.1408 | 21.9764 | 13.6865 | 0.8494 | 16.8938 | 5.4825 | 6.6163 | 3.1347 | 0.0081747 | 0.60325 | 0.18118 | 53.6747 | 44.0938 | 114.2331 | 0 | 0
0 | 1 | 0 | 1 | 17.52 | 62.9842 | 52.8293 | 28.6823 | 60.3925 | 0 | 25.5735 | 37.2977 | 46.474 | 0 | 35.7853 | 14.7195 | 100 | 0.29255 | 3682.7229 | 4384.0951 | 9.2222 | 32.2487 | 47.3958 | 2798.3569 | 65.6322 | 122.8944 | 0.20563 | 91.7386 | 52.1194 | 2703.5693 | 25.3985 | 49.3105 | 3330.4765 | 22.986 | 66.4072 | 0.51561 | 271.3212 | 102.4871 | 92.1133 | 31.2062 | 14.834 | 18.4641 | 5.9615 | 16.6019 | 4.0971 | 32.1408 | 21.9764 | 13.6865 | 0.8494 | 16.8938 | 5.4825 | 6.6163 | 3.1347 | 0.0081747 | 0.60325 | 0.18118 | 53.6747 | 44.0938 | 113.2312 | 0 | 0
0 | 1 | 0 | 1 | 17.53 | 62.9706 | 52.8491 | 28.658 | 60.3357 | 0 | 25.5103 | 37.2943 | 46.4588 | 0 | 35.9044 | 12.206 | 100 | 0.29225 | 3643.7137 | 4437.1667 | 9.2159 | 32.3009 | 47.0751 | 2798.657 | 64.9086 | 122.8934 | 0.20624 | 91.7791 | 48.3748 | 2703.3795 | 25.3461 | 49.7863 | 3330.1789 | 22.7432 | 66.3955 | 0.17762 | 271.0915 | 102.5131 | 91.9855 | 31.2062 | 14.834 | 18.4641 | 5.9615 | 16.6019 | 4.0971 | 32.1408 | 21.9764 | 13.6865 | 0.8494 | 16.8938 | 5.4825 | 6.6163 | 3.1347 | 0.0081747 | 0.60325 | 0.18118 | 53.6747 | 44.0938 | 113.413 | 0 | 0
0 | 1 | 0 | 1 | 17.54 | 62.9591 | 52.863 | 28.637 | 60.3825 | 0 | 25.4487 | 37.3015 | 46.4636 | 0 | 35.9505 | 10.4375 | 100 | 0.29032 | 3649.3852 | 4425.3542 | 9.153 | 32.0169 | 47.6562 | 2799.2712 | 64.6872 | 122.9023 | 0.20821 | 91.8202 | 49.6012 | 2703.845 | 25.3624 | 51.6858 | 3331.0573 | 22.7952 | 66.3823 | 1.1489 | 271.1381 | 102.4971 | 92.002 | 31.2062 | 14.834 | 18.4641 | 5.9615 | 16.6019 | 4.0971 | 32.1408 | 21.9764 | 13.6865 | 0.8494 | 16.8938 | 5.4825 | 6.6163 | 3.1347 | 0.0081747 | 0.60325 | 0.18118 | 53.6747 | 44.0938 | 114.1498 | 0 | 0
0 | 1 | 0 | 1 | 17.55 | 62.9486 | 52.872 | 28.6176 | 60.4381 | 0 | 25.3814 | 37.3042 | 46.459 | 0 | 35.7957 | 12.0474 | 100 | 0.29088 | 3657.0553 | 4426.6573 | 9.2642 | 32.1422 | 47.6699 | 2798.9374 | 64.407 | 122.8988 | 0.20495 | 91.826 | 50.6468 | 2703.973 | 25.1756 | 50.8032 | 3330.8446 | 22.8993 | 66.3958 | 0.97776 | 270.8983 | 102.4989 | 91.9397 | 31.2062 | 14.834 | 18.4641 | 5.9615 | 16.6019 | 4.0971 | 32.1408 | 21.9764 | 13.6865 | 0.8494 | 16.8938 | 5.4825 | 6.6163 | 3.1347 | 0.0081747 | 0.60325 | 0.18118 | 53.6747 | 44.0938 | 112.9734 | 0 | 0
0 | 1 | 0 | 1 | 17.56 | 62.9429 | 52.8752 | 28.5968 | 60.4061 | 0 | 25.3312 | 37.2884 | 46.4531 | 0 | 36.011 | 13.5224 | 100 | 0.29287 | 3636.7724 | 4437.0684 | 9.2271 | 32.017 | 47.2346 | 2799.2081 | 64.9232 | 122.896 | 0.20743 | 91.8173 | 50.7236 | 2703.7743 | 25.3333 | 52.6553 | 3330.7614 | 22.7687 | 66.3915 | -1.2969 | 271.1558 | 102.4864 | 92.0372 | 31.2062 | 14.834 | 18.4641 | 5.9615 | 16.6019 | 4.0971 | 32.1408 | 21.9764 | 13.6865 | 0.8494 | 16.8938 | 5.4825 | 6.6163 | 3.1347 | 0.0081747 | 0.60325 | 0.18118 | 53.6747 | 44.0938 | 113.7902 | 0 | 0
0 | 1 | 0 | 1 | 17.57 | 62.9399 | 52.8897 | 28.5792 | 60.423 | 0 | 25.2828 | 37.2879 | 46.4652 | 0 | 35.979 | 10.4752 | 100 | 0.29184 | 3665.2164 | 4418.6588 | 9.3089 | 32.2442 | 47.2475 | 2799.1245 | 65.8593 | 122.8975 | 0.20578 | 91.8461 | 50.0787 | 2703.6224 | 25.4842 | 50.4894 | 3331.1622 | 23.0124 | 66.4127 | 1.5125 | 270.9061 | 102.4838 | 91.871 | 31.2062 | 14.834 | 18.4641 | 5.9615 | 16.6019 | 4.0971 | 32.1408 | 21.9764 | 13.6865 | 0.8494 | 16.8938 | 5.4825 | 6.6163 | 3.1347 | 0.0081747 | 0.60325 | 0.18118 | 53.6747 | 44.0938 | 113.2875 | 0 | 0
0 | 1 | 0 | 1 | 17.58 | 62.9277 | 52.8952 | 28.5637 | 60.439 | 0 | 25.238 | 37.2806 | 46.4619 | 0 | 35.8494 | 13.351 | 100 | 0.29165 | 3655.8686 | 4398.3024 | 9.176 | 32.124 | 47.3358 | 2799.0731 | 65.3415 | 122.8846 | 0.20728 | 91.8195 | 49.9665 | 2703.4795 | 25.543 | 51.5561 | 3331.1008 | 22.8411 | 66.3801 | -0.65661 | 271.267 | 102.4866 | 91.992 | 31.2062 | 14.834 | 18.4641 | 5.9615 | 16.6019 | 4.0971 | 32.1408 | 21.9764 | 13.6865 | 0.8494 | 16.8938 | 5.4825 | 6.6163 | 3.1347 | 0.0081747 | 0.60325 | 0.18118 | 53.6747 | 44.0938 | 113.7663 | 0 | 0
0 | 1 | 0 | 1 | 17.59 | 62.9279 | 52.91 | 28.5526 | 60.4732 | 0 | 25.1854 | 37.2997 | 46.4719 | 0 | 35.962 | 13.2222 | 100 | 0.29265 | 3668.5706 | 4426.1664 | 9.2424 | 32.465 | 47.3469 | 2798.9073 | 63.9961 | 122.8863 | 0.20711 | 91.8183 | 49.635 | 2703.3451 | 25.3055 | 52.1061 | 3331.1416 | 22.7582 | 66.3861 | 1.6833 | 270.8683 | 102.4886 | 91.9016 | 31.2062 | 14.834 | 18.4641 | 5.9615 | 16.6019 | 4.0971 | 32.1408 | 21.9764 | 13.6865 | 0.8494 | 16.8938 | 5.4825 | 6.6163 | 3.1347 | 0.0081747 | 0.60325 | 0.18118 | 53.6747 | 44.0938 | 113.7676 | 0 | 0
0 | 1 | 0 | 1 | 17.6 | 62.9239 | 52.9224 | 28.5485 | 60.4633 | 0 | 25.1304 | 37.2944 | 46.4738 | 0 | 35.8571 | 14.4104 | 100 | 0.28919 | 3670.9827 | 4419.3407 | 9.2128 | 32.156 | 46.909 | 2798.9416 | 64.9481 | 122.9016 | 0.20576 | 91.8238 | 51.3337 | 2703.9643 | 25.3979 | 52.3902 | 3330.6025 | 22.8966 | 66.4037 | 0.76981 | 271.1728 | 102.5075 | 91.9806 | 31.2062 | 14.834 | 18.4641 | 5.9615 | 16.6019 | 4.0971 | 32.1408 | 21.9764 | 13.6865 | 0.8494 | 16.8938 | 5.4825 | 6.6163 | 3.1347 | 0.0081747 | 0.60325 | 0.18118 | 53.6747 | 44.0938 | 113.2755 | 0 | 0
0 | 1 | 0 | 1 | 17.61 | 62.9198 | 52.9377 | 28.5494 | 60.5239 | 0 | 25.0946 | 37.2961 | 46.4725 | 0 | 36.0582 | 14.2443 | 100 | 0.28964 | 3672.7508 | 4430.7858 | 9.2038 | 32.0762 | 47.4502 | 2799.8208 | 64.3818 | 122.9143 | 0.20386 | 91.8258 | 50.5337 | 2704.2319 | 25.2434 | 52.7277 | 3330.9873 | 23.054 | 66.4108 | -1.1885 | 271.3212 | 102.5117 | 92.0196 | 31.6147 | 15.0273 | 18.6707 | 6.0283 | 17.0943 | 4.0891 | 31.8893 | 21.9422 | 12.9656 | 0.78144 | 16.5769 | 5.4874 | 6.5865 | 3.2854 | 0.0081747 | 0.60325 | 0.18118 | 53.6747 | 44.0938 | 111.771 | 0 | 0
0 | 1 | 0 | 1 | 17.62 | 62.9131 | 52.9371 | 28.5526 | 60.5178 | 0 | 25.0773 | 37.2986 | 46.4711 | 0 | 36.0511 | 12.9118 | 100 | 0.29267 | 3680.2013 | 4448.9408 | 9.2992 | 32.1305 | 47.8006 | 2799.6664 | 65.7101 | 122.9006 | 0.20051 | 91.8457 | 49.6663 | 2703.7606 | 25.3494 | 50.6292 | 3331.316 | 22.9098 | 66.3892 | -0.46698 | 271.3773 | 102.4655 | 91.9664 | 31.6147 | 15.0273 | 18.6707 | 6.0283 | 17.0943 | 4.0891 | 31.8893 | 21.9422 | 12.9656 | 0.78144 | 16.5769 | 5.4874 | 6.5865 | 3.2854 | 0.0081747 | 0.60325 | 0.18118 | 53.6747 | 44.0938 | 110.6235 | 0 | 0
0 | 1 | 0 | 1 | 17.63 | 62.917 | 52.95 | 28.5562 | 60.5269 | 0 | 25.0506 | 37.3173 | 46.4858 | 0 | 35.8441 | 13.5292 | 100 | 0.2899 | 3623.0643 | 4404.981 | 9.2266 | 32.4073 | 47.3855 | 2799.1332 | 64.2442 | 122.875 | 0.2008 | 91.8407 | 49.6037 | 2704.1577 | 25.3654 | 51.1328 | 3332.0667 | 22.8979 | 66.3909 | 0.34463 | 271.0895 | 102.4711 | 91.9306 | 31.6147 | 15.0273 | 18.6707 | 6.0283 | 17.0943 | 4.0891 | 31.8893 | 21.9422 | 12.9656 | 0.78144 | 16.5769 | 5.4874 | 6.5865 | 3.2854 | 0.0081747 | 0.60325 | 0.18118 | 53.6747 | 44.0938 | 110.7416 | 0 | 0
0 | 1 | 0 | 1 | 17.64 | 62.9153 | 52.9518 | 28.5525 | 60.5243 | 0 | 25.0316 | 37.3182 | 46.4801 | 0 | 35.9898 | 12.1463 | 100 | 0.29203 | 3662.7086 | 4417.5052 | 9.2726 | 32.2264 | 47.6982 | 2799.7442 | 63.9113 | 122.8907 | 0.20204 | 91.8455 | 50.9092 | 2704.1296 | 25.3903 | 51.1147 | 3331.2241 | 22.8427 | 66.3878 | 0.78895 | 270.9446 | 102.4841 | 92.0395 | 31.6147 | 15.0273 | 18.6707 | 6.0283 | 17.0943 | 4.0891 | 31.8893 | 21.9422 | 12.9656 | 0.78144 | 16.5769 | 5.4874 | 6.5865 | 3.2854 | 0.0081747 | 0.60325 | 0.18118 | 53.6747 | 44.0938 | 111.1802 | 0 | 0
0 | 1 | 0 | 1 | 17.65 | 62.9137 | 52.9565 | 28.5514 | 60.5047 | 0 | 25.0252 | 37.3113 | 46.4799 | 0 | 35.9743 | 10.9813 | 100 | 0.29042 | 3663.2799 | 4409.3981 | 9.2402 | 32.2757 | 47.4111 | 2800.2735 | 65.4769 | 122.907 | 0.20412 | 91.8619 | 50.32 | 2704.1456 | 25.3862 | 51.0626 | 3331.8598 | 22.9178 | 66.406 | 0.40334 | 271.1126 | 102.5159 | 92.0666 | 31.6147 | 15.0273 | 18.6707 | 6.0283 | 17.0943 | 4.0891 | 31.8893 | 21.9422 | 12.9656 | 0.78144 | 16.5769 | 5.4874 | 6.5865 | 3.2854 | 0.0081747 | 0.60325 | 0.18118 | 53.6747 | 44.0938 | 111.9061 | 0 | 0
0 | 1 | 0 | 1 | 17.66 | 62.9114 | 52.9648 | 28.5497 | 60.4915 | 0 | 25.0358 | 37.3107 | 46.4795 | 0 | 36.0575 | 15.5491 | 100 | 0.28955 | 3673.9984 | 4439.8837 | 9.2701 | 32.0924 | 47.314 | 2800.1368 | 64.8143 | 122.8847 | 0.2016 | 91.8784 | 49.586 | 2704.808 | 25.3161 | 53.7259 | 3331.6408 | 23.0927 | 66.4038 | -1.0997 | 271.2718 | 102.4907 | 91.937 | 31.6147 | 15.0273 | 18.6707 | 6.0283 | 17.0943 | 4.0891 | 31.8893 | 21.9422 | 12.9656 | 0.78144 | 16.5769 | 5.4874 | 6.5865 | 3.2854 | 0.0081747 | 0.60325 | 0.18118 | 53.6747 | 44.0938 | 110.9838 | 0 | 0
0 | 1 | 0 | 1 | 17.67 | 62.901 | 52.963 | 28.5467 | 60.472 | 0 | 25.0485 | 37.2936 | 46.4681 | 0 | 35.8899 | 14.2487 | 100 | 0.28791 | 3654.3093 | 4393.654 | 9.2452 | 32.4495 | 47.3491 | 2799.2963 | 64.2956 | 122.8919 | 0.20585 | 91.8466 | 51.4613 | 2704.6157 | 25.3941 | 50.8542 | 3332.197 | 22.7595 | 66.4065 | -0.55768 | 271.4879 | 102.4827 | 91.8503 | 31.6147 | 15.0273 | 18.6707 | 6.0283 | 17.0943 | 4.0891 | 31.8893 | 21.9422 | 12.9656 | 0.78144 | 16.5769 | 5.4874 | 6.5865 | 3.2854 | 0.0081747 | 0.60325 | 0.18118 | 53.6747 | 44.0938 | 112.497 | 0 | 0
0 | 1 | 0 | 1 | 17.68 | 62.8937 | 52.9725 | 28.5465 | 60.4664 | 0 | 25.0332 | 37.2899 | 46.4684 | 0 | 35.8286 | 14.5676 | 100 | 0.29004 | 3690.0081 | 4441.7768 | 9.2618 | 32.1038 | 47.4633 | 2799.7721 | 64.7983 | 122.8971 | 0.20259 | 91.8038 | 51.6972 | 2704.3835 | 25.4789 | 52.1967 | 3332.2224 | 22.8177 | 66.4098 | 0.59191 | 271.5521 | 102.4975 | 91.8255 | 31.6147 | 15.0273 | 18.6707 | 6.0283 | 17.0943 | 4.0891 | 31.8893 | 21.9422 | 12.9656 | 0.78144 | 16.5769 | 5.4874 | 6.5865 | 3.2854 | 0.0081747 | 0.60325 | 0.18118 | 53.6747 | 44.0938 | 111.3933 | 0 | 0
0 | 1 | 0 | 1 | 17.69 | 62.885 | 52.9763 | 28.5426 | 60.4579 | 0 | 25.0126 | 37.2887 | 46.4737 | 0 | 35.8928 | 13.1393 | 100 | 0.28959 | 3668.625 | 4425.0917 | 9.251 | 32.2247 | 47.8116 | 2799.4239 | 64.6989 | 122.8814 | 0.20341 | 91.8057 | 51.0421 | 2704.424 | 25.2917 | 50.5038 | 3331.6292 | 22.7779 | 66.4022 | -0.23843 | 271.3271 | 102.5027 | 92.0321 | 31.6147 | 15.0273 | 18.6707 | 6.0283 | 17.0943 | 4.0891 | 31.8893 | 21.9422 | 12.9656 | 0.78144 | 16.5769 | 5.4874 | 6.5865 | 3.2854 | 0.0081747 | 0.60325 | 0.18118 | 53.6747 | 44.0938 | 111.6445 | 0 | 0
0 | 1 | 0 | 1 | 17.7 | 62.8718 | 52.98 | 28.5416 | 60.47 | 0 | 24.9986 | 37.2937 | 46.4774 | 0 | 35.947 | 12.698 | 100 | 0.28991 | 3657.2941 | 4425.0865 | 9.2018 | 32.1186 | 47.3001 | 2800.0181 | 64.8741 | 122.9163 | 0.20287 | 91.834 | 50.2404 | 2704.3339 | 25.4238 | 50.5265 | 3332.1005 | 22.8377 | 66.3941 | -2.1862 | 271.7326 | 102.5043 | 92.1246 | 31.6147 | 15.0273 | 18.6707 | 6.0283 | 17.0943 | 4.0891 | 31.8893 | 21.9422 | 12.9656 | 0.78144 | 16.5769 | 5.4874 | 6.5865 | 3.2854 | 0.0081747 | 0.60325 | 0.18118 | 53.6747 | 44.0938 | 111.4167 | 0 | 0
0 | 1 | 0 | 1 | 17.71 | 62.8655 | 52.9751 | 28.5395 | 60.452 | 0 | 25.0031 | 37.2968 | 46.4638 | 0 | 35.9136 | 10.1377 | 100 | 0.28799 | 3649.5968 | 4416.7859 | 9.2296 | 32.0837 | 47.371 | 2800.6075 | 64.4558 | 122.907 | 0.20361 | 91.8756 | 49.9243 | 2705.4197 | 25.3731 | 50.6053 | 3332.1463 | 22.8827 | 66.4039 | 0.86686 | 271.5919 | 102.4637 | 92.1384 | 31.5609 | 14.8781 | 18.6008 | 6.1029 | 16.6295 | 4.1192 | 31.9817 | 22.0788 | 12.4679 | 0.95726 | 15.9281 | 5.4966 | 6.7488 | 3.2227 | 0.0081747 | 0.60325 | 0.18118 | 53.6747 | 44.0938 | 111.3233 | 0 | 0
0 | 1 | 0 | 1 | 17.72 | 62.8585 | 52.9748 | 28.5393 | 60.4652 | 0 | 25.0383 | 37.3049 | 46.4695 | 0 | 35.9486 | 13.1601 | 100 | 0.28988 | 3662.6522 | 4470.2955 | 9.2821 | 32.1243 | 47.1195 | 2801.2402 | 64.5323 | 122.8835 | 0.20085 | 91.9037 | 51.0761 | 2704.8124 | 25.267 | 51.6087 | 3333.1365 | 22.9831 | 66.3905 | 0.26909 | 271.1879 | 102.4754 | 92.1364 | 31.5609 | 14.8781 | 18.6008 | 6.1029 | 16.6295 | 4.1192 | 31.9817 | 22.0788 | 12.4679 | 0.95726 | 15.9281 | 5.4966 | 6.7488 | 3.2227 | 0.0081747 | 0.60325 | 0.18118 | 53.6747 | 44.0938 | 110.326 | 0 | 0
0 | 1 | 0 | 1 | 17.73 | 62.8547 | 52.9773 | 28.5367 | 60.4422 | 0 | 25.0824 | 37.3136 | 46.4677 | 0 | 35.9019 | 14.8483 | 100 | 0.28902 | 3646.6836 | 4405.7813 | 9.3353 | 32.4651 | 47.402 | 2800.6896 | 65.0249 | 122.8933 | 0.20236 | 91.9034 | 49.5712 | 2705.2329 | 25.3972 | 51.7821 | 3332.7507 | 22.9526 | 66.4119 | 0.66821 | 271.5431 | 102.474 | 92.0086 | 31.5609 | 14.8781 | 18.6008 | 6.1029 | 16.6295 | 4.1192 | 31.9817 | 22.0788 | 12.4679 | 0.95726 | 15.9281 | 5.4966 | 6.7488 | 3.2227 | 0.0081747 | 0.60325 | 0.18118 | 53.6747 | 44.0938 | 110.883 | 0 | 0
0 | 1 | 0 | 1 | 17.74 | 62.8521 | 52.9831 | 28.5341 | 60.4182 | 0 | 25.1227 | 37.2987 | 46.4597 | 0 | 35.9591 | 12.7641 | 100 | 0.29019 | 3647.4965 | 4404.2646 | 9.2761 | 32.1174 | 47.4107 | 2800.7131 | 65.3943 | 122.8978 | 0.20688 | 91.8728 | 51.0335 | 2704.7044 | 25.1671 | 50.5818 | 3332.3483 | 22.8774 | 66.4114 | 0.80071 | 271.0056 | 102.4837 | 91.8829 | 31.5609 | 14.8781 | 18.6008 | 6.1029 | 16.6295 | 4.1192 | 31.9817 | 22.0788 | 12.4679 | 0.95726 | 15.9281 | 5.4966 | 6.7488 | 3.2227 | 0.0081747 | 0.60325 | 0.18118 | 53.6747 | 44.0938 | 112.4283 | 0 | 0
0 | 1 | 0 | 1 | 17.75 | 62.8474 | 52.9717 | 28.5325 | 60.3837 | 0 | 25.1451 | 37.3029 | 46.4464 | 0 | 35.7821 | 12.5422 | 100 | 0.29082 | 3632.4949 | 4399.989 | 9.1686 | 32.2324 | 47.4047 | 2799.8191 | 65.1777 | 122.8882 | 0.20571 | 91.813 | 51.1456 | 2704.7991 | 25.1414 | 51.7603 | 3332.1325 | 22.8915 | 66.4118 | -1.1456 | 271.0784 | 102.4792 | 91.688 | 31.5609 | 14.8781 | 18.6008 | 6.1029 | 16.6295 | 4.1192 | 31.9817 | 22.0788 | 12.4679 | 0.95726 | 15.9281 | 5.4966 | 6.7488 | 3.2227 | 0.017234 | 0.58513 | 0.18255 | 54.4696 | 43.4425 | 111.8737 | 0 | 0
0 | 1 | 0 | 1 | 17.76 | 62.8452 | 52.9816 | 28.5329 | 60.3842 | 0 | 25.1456 | 37.2976 | 46.4491 | 0 | 35.8103 | 11.5758 | 100 | 0.28951 | 3658.2901 | 4440.0398 | 9.1955 | 32.0664 | 47.6339 | 2798.9884 | 64.8792 | 122.9044 | 0.20442 | 91.7349 | 50.3977 | 2703.2963 | 25.2294 | 49.7372 | 3331.4354 | 22.8937 | 66.4186 | 0.81879 | 270.9484 | 102.4904 | 91.3382 | 31.5609 | 14.8781 | 18.6008 | 6.1029 | 16.6295 | 4.1192 | 31.9817 | 22.0788 | 12.4679 | 0.95726 | 15.9281 | 5.4966 | 6.7488 | 3.2227 | 0.017234 | 0.58513 | 0.18255 | 54.4696 | 43.4425 | 111.4808 | 0 | 0
0 | 1 | 0 | 1 | 17.77 | 62.8398 | 53.0047 | 28.5315 | 60.3878 | 0 | 25.0953 | 37.3113 | 46.452 | 0 | 35.7197 | 8.4017 | 100 | 0.28691 | 3631.803 | 4435.1818 | 9.2181 | 32.3332 | 47.1493 | 2798.1029 | 64.5798 | 122.8958 | 0.20435 | 91.6279 | 52.1976 | 2702.8952 | 25.323 | 51.208 | 3330.3334 | 22.839 | 66.4083 | -0.97072 | 270.976 | 102.4977 | 91.435 | 31.5609 | 14.8781 | 18.6008 | 6.1029 | 16.6295 | 4.1192 | 31.9817 | 22.0788 | 12.4679 | 0.95726 | 15.9281 | 5.4966 | 6.7488 | 3.2227 | 0.017234 | 0.58513 | 0.18255 | 54.4696 | 43.4425 | 111.4032 | 0 | 0
0 | 1 | 0 | 1 | 17.78 | 62.8324 | 53.0319 | 28.5341 | 60.3893 | 0 | 25.0007 | 37.3072 | 46.4626 | 0 | 35.7372 | 10.4447 | 100 | 0.28976 | 3678.1128 | 4461.7085 | 9.2258 | 32.2258 | 47.3782 | 2797.7621 | 64.4099 | 122.8763 | 0.20349 | 91.5759 | 50.1958 | 2702.3622 | 25.1908 | 50.1037 | 3329.4721 | 22.835 | 66.3771 | -0.73972 | 271.2016 | 102.5389 | 91.7571 | 31.5609 | 14.8781 | 18.6008 | 6.1029 | 16.6295 | 4.1192 | 31.9817 | 22.0788 | 12.4679 | 0.95726 | 15.9281 | 5.4966 | 6.7488 | 3.2227 | 0.017234 | 0.58513 | 0.18255 | 54.4696 | 43.4425 | 111.1279 | 0 | 0
0 | 1 | 0 | 1 | 17.79 | 62.817 | 53.0514 | 28.5313 | 60.3878 | 0 | 24.9003 | 37.3154 | 46.4673 | 0 | 35.539 | 12.3086 | 100 | 0.29216 | 3623.1124 | 4418.8415 | 9.2392 | 32.5525 | 47.3648 | 2798.8579 | 65.0238 | 122.8905 | 0.20299 | 91.6331 | 50.1908 | 2702.9207 | 25.4091 | 51.2009 | 3330.1158 | 22.8754 | 66.3784 | -0.92313 | 271.6866 | 102.5498 | 92.1945 | 31.5609 | 14.8781 | 18.6008 | 6.1029 | 16.6295 | 4.1192 | 31.9817 | 22.0788 | 12.4679 | 0.95726 | 15.9281 | 5.4966 | 6.7488 | 3.2227 | 0.017234 | 0.58513 | 0.18255 | 54.4696 | 43.4425 | 110.9767 | 0 | 0
0 | 1 | 0 | 1 | 17.8 | 62.8092 | 53.0631 | 28.5274 | 60.4162 | 0 | 24.837 | 37.3213 | 46.4716 | 0 | 36.018 | 14.4789 | 100 | 0.29086 | 3634.4562 | 4445.0774 | 9.2249 | 32.3072 | 47.1698 | 2799.6275 | 65.0469 | 122.9003 | 0.2002 | 91.7453 | 49.4243 | 2704.186 | 25.252 | 50.7521 | 3330.7229 | 22.9954 | 66.3605 | 1.0666 | 271.375 | 102.5482 | 92.3555 | 31.5609 | 14.8781 | 18.6008 | 6.1029 | 16.6295 | 4.1192 | 31.9817 | 22.0788 | 12.4679 | 0.95726 | 15.9281 | 5.4966 | 6.7488 | 3.2227 | 0.017234 | 0.58513 | 0.18255 | 54.4696 | 43.4425 | 110.0504 | 0 | 0
0 | 1 | 0 | 1 | 17.81 | 62.7922 | 53.0653 | 28.5222 | 60.3743 | 0 | 24.8211 | 37.3204 | 46.449 | 0 | 35.9667 | 12.4329 | 100 | 0.2887 | 3672.112 | 4362.5212 | 9.2107 | 32.2498 | 47.7234 | 2800.2966 | 65.5671 | 122.925 | 0.20194 | 91.8174 | 50.8882 | 2704.3655 | 25.5012 | 50.7133 | 3332.1745 | 22.8719 | 66.3725 | -0.095739 | 271.7528 | 102.5128 | 92.2326 | 32.0281 | 15.0013 | 18.6377 | 6.0247 | 16.9548 | 4.1465 | 32.1232 | 21.988 | 12.5304 | 0.95824 | 16.5855 | 5.5159 | 6.606 | 3.2548 | 0.017234 | 0.58513 | 0.18255 | 54.4696 | 43.4425 | 111.2628 | 0 | 0
0 | 1 | 0 | 1 | 17.82 | 62.7857 | 53.0851 | 28.5174 | 60.372 | 0 | 24.835 | 37.3121 | 46.4413 | 0 | 35.8866 | 9.2852 | 100 | 0.28891 | 3640.7319 | 4454.2896 | 9.2296 | 32.2884 | 47.2826 | 2800.857 | 64.448 | 122.916 | 0.2007 | 91.848 | 51.2582 | 2705.5755 | 25.4178 | 51.9146 | 3332.7159 | 22.9229 | 66.3902 | 0.97291 | 271.1755 | 102.4684 | 92.1952 | 32.0281 | 15.0013 | 18.6377 | 6.0247 | 16.9548 | 4.1465 | 32.1232 | 21.988 | 12.5304 | 0.95824 | 16.5855 | 5.5159 | 6.606 | 3.2548 | 0.017234 | 0.58513 | 0.18255 | 54.4696 | 43.4425 | 110.8259 | 0 | 0
0 | 1 | 0 | 1 | 17.83 | 62.7742 | 53.096 | 28.5154 | 60.4432 | 0 | 24.8706 | 37.3255 | 46.4502 | 0 | 35.806 | 12.8071 | 100 | 0.29003 | 3634.5556 | 4430.4443 | 9.2128 | 32.2656 | 47.0889 | 2800.8395 | 65.1489 | 122.8995 | 0.20316 | 91.9038 | 49.5634 | 2704.8337 | 25.3731 | 52.21 | 3332.5363 | 22.9643 | 66.383 | 0.90257 | 271.3531 | 102.4844 | 92.0853 | 32.0281 | 15.0013 | 18.6377 | 6.0247 | 16.9548 | 4.1465 | 32.1232 | 21.988 | 12.5304 | 0.95824 | 16.5855 | 5.5159 | 6.606 | 3.2548 | 0.017234 | 0.58513 | 0.18255 | 54.4696 | 43.4425 | 111.7036 | 0 | 0
0 | 1 | 0 | 1 | 17.84 | 62.7606 | 53.0985 | 28.5098 | 60.424 | 0 | 24.9157 | 37.3259 | 46.4305 | 0 | 35.7864 | 16.1396 | 100 | 0.29122 | 3647.9889 | 4404.7155 | 9.1965 | 31.7804 | 47.2659 | 2800.8707 | 64.9594 | 122.9006 | 0.20091 | 91.878 | 49.1761 | 2704.6147 | 25.1998 | 52.3876 | 3332.8694 | 22.8842 | 66.3932 | -1.1402 | 271.0159 | 102.5131 | 91.9338 | 32.0281 | 15.0013 | 18.6377 | 6.0247 | 16.9548 | 4.1465 | 32.1232 | 21.988 | 12.5304 | 0.95824 | 16.5855 | 5.5159 | 6.606 | 3.2548 | 0.017234 | 0.58513 | 0.18255 | 54.4696 | 43.4425 | 110.8188 | 0 | 0
0 | 1 | 0 | 1 | 17.85 | 62.7577 | 53.1098 | 28.5085 | 60.4267 | 0 | 24.962 | 37.3321 | 46.4437 | 0 | 35.8746 | 12.2113 | 100 | 0.28826 | 3661.3972 | 4438.5626 | 9.1127 | 32.265 | 47.2949 | 2800.9459 | 66.2442 | 122.8965 | 0.20309 | 91.8472 | 51.0558 | 2704.5992 | 25.51 | 51.1871 | 3332.8054 | 22.9057 | 66.4136 | -0.95829 | 271.2581 | 102.5296 | 91.8571 | 32.0281 | 15.0013 | 18.6377 | 6.0247 | 16.9548 | 4.1465 | 32.1232 | 21.988 | 12.5304 | 0.95824 | 16.5855 | 5.5159 | 6.606 | 3.2548 | 0.017234 | 0.58513 | 0.18255 | 54.4696 | 43.4425 | 111.6104 | 0 | 0
0 | 1 | 0 | 1 | 17.86 | 62.7534 | 53.1208 | 28.5095 | 60.4704 | 0 | 24.9951 | 37.3379 | 46.4505 | 0 | 35.8238 | 11.7594 | 100 | 0.28928 | 3615.6273 | 4437.5962 | 9.2524 | 32.4881 | 47.5396 | 2800.7303 | 64.8782 | 122.8986 | 0.20238 | 91.8149 | 50.952 | 2704.463 | 25.1588 | 51.3582 | 3332.2223 | 22.9823 | 66.3907 | 0.010911 | 271.3369 | 102.5232 | 91.8477 | 32.0281 | 15.0013 | 18.6377 | 6.0247 | 16.9548 | 4.1465 | 32.1232 | 21.988 | 12.5304 | 0.95824 | 16.5855 | 5.5159 | 6.606 | 3.2548 | 0.017234 | 0.58513 | 0.18255 | 54.4696 | 43.4425 | 111.4012 | 0 | 0
0 | 1 | 0 | 1 | 17.87 | 62.7518 | 53.1274 | 28.5063 | 60.4762 | 0 | 25.0169 | 37.3382 | 46.4571 | 0 | 35.9222 | 10.8736 | 100 | 0.29027 | 3633.1352 | 4440.6625 | 9.1937 | 32.1912 | 47.7406 | 2799.84 | 65.7368 | 122.8765 | 0.20685 | 91.7913 | 49.6132 | 2705.0376 | 25.3551 | 52.6512 | 3332.3115 | 22.7467 | 66.4029 | -0.82013 | 271.158 | 102.4949 | 92.0017 | 32.0281 | 15.0013 | 18.6377 | 6.0247 | 16.9548 | 4.1465 | 32.1232 | 21.988 | 12.5304 | 0.95824 | 16.5855 | 5.5159 | 6.606 | 3.2548 | 0.017234 | 0.58513 | 0.18255 | 54.4696 | 43.4425 | 112.9398 | 0 | 0
0 | 1 | 0 | 1 | 17.88 | 62.7492 | 53.1335 | 28.5062 | 60.4824 | 0 | 25.0445 | 37.3247 | 46.4637 | 0 | 35.968 | 12.6831 | 100 | 0.28865 | 3672.6098 | 4420.28 | 9.1827 | 32.4901 | 47.6387 | 2800.9648 | 64.1961 | 122.8992 | 0.20087 | 91.7804 | 50.7856 | 2704.684 | 25.5685 | 50.8148 | 3332.5558 | 22.8637 | 66.3993 | 0.86108 | 271.2901 | 102.523 | 91.8834 | 32.0281 | 15.0013 | 18.6377 | 6.0247 | 16.9548 | 4.1465 | 32.1232 | 21.988 | 12.5304 | 0.95824 | 16.5855 | 5.5159 | 6.606 | 3.2548 | 0.017234 | 0.58513 | 0.18255 | 54.4696 | 43.4425 | 110.9006 | 0 | 0
0 | 1 | 0 | 1 | 17.89 | 62.7388 | 53.1431 | 28.5036 | 60.4651 | 0 | 25.0785 | 37.3327 | 46.461 | 0 | 35.8185 | 14.9822 | 100 | 0.29001 | 3639.1157 | 4458.9709 | 9.1974 | 32.3815 | 47.8066 | 2800.8542 | 64.6299 | 122.9028 | 0.20448 | 91.7822 | 50.2236 | 2704.8433 | 25.1541 | 50.5986 | 3332.5904 | 22.9463 | 66.4072 | 1.3171 | 271.7306 | 102.5093 | 92.0388 | 32.0281 | 15.0013 | 18.6377 | 6.0247 | 16.9548 | 4.1465 | 32.1232 | 21.988 | 12.5304 | 0.95824 | 16.5855 | 5.5159 | 6.606 | 3.2548 | 0.017234 | 0.58513 | 0.18255 | 54.4696 | 43.4425 | 112.208 | 0 | 0
0 | 1 | 0 | 1 | 17.9 | 62.73 | 53.1385 | 28.4705 | 60.4581 | 0 | 25.1055 | 37.3412 | 46.4509 | 0 | 35.7779 | 12.673 | 100 | 0.29027 | 3655.0422 | 4462.6573 | 9.233 | 31.9753 | 47.565 | 2800.7501 | 64.4137 | 122.9027 | 0.20525 | 91.7859 | 50.6711 | 2704.7859 | 25.4504 | 51.7568 | 3332.2431 | 22.8567 | 66.4158 | -0.88972 | 271.417 | 102.4953 | 92.0425 | 32.0281 | 15.0013 | 18.6377 | 6.0247 | 16.9548 | 4.1465 | 32.1232 | 21.988 | 12.5304 | 0.95824 | 16.5855 | 5.5159 | 6.606 | 3.2548 | 0.017234 | 0.58513 | 0.18255 | 54.4696 | 43.4425 | 112.3853 | 0 | 0
0 | 1 | 0 | 1 | 17.91 | 62.719 | 53.14 | 28.4331 | 60.4202 | 0 | 25.1504 | 37.3371 | 46.4391 | 0 | 35.8207 | 13.6818 | 100 | 0.28847 | 3647.6877 | 4496.9295 | 9.2853 | 32.1943 | 47.3646 | 2801.1936 | 64.5953 | 122.896 | 0.20399 | 91.8424 | 52.0021 | 2705.0773 | 25.1402 | 50.7791 | 3332.8971 | 22.9656 | 66.3945 | -1.3881 | 271.7965 | 102.5157 | 92.2054 | 31.6561 | 15.115 | 19.1038 | 6.0762 | 16.7586 | 4.0814 | 32.4036 | 21.9923 | 12.8485 | 0.99237 | 16.6504 | 5.4714 | 6.6267 | 3.1947 | 0.017234 | 0.58513 | 0.18255 | 54.4696 | 43.4425 | 112.1902 | 0 | 0
0 | 1 | 0 | 1 | 17.92 | 62.7162 | 53.1367 | 28.3986 | 60.3827 | 0 | 25.2146 | 37.3368 | 46.4393 | 0 | 35.9551 | 9.8719 | 100 | 0.2904 | 3633.568 | 4421.9475 | 9.1721 | 32.2589 | 47.414 | 2801.2901 | 65.2184 | 122.9168 | 0.20638 | 91.8683 | 49.9445 | 2705.7218 | 25.3759 | 49.6795 | 3333.881 | 22.8995 | 66.4244 | -1.4579 | 271.8951 | 102.5088 | 92.1199 | 31.6561 | 15.115 | 19.1038 | 6.0762 | 16.7586 | 4.0814 | 32.4036 | 21.9923 | 12.8485 | 0.99237 | 16.6504 | 5.4714 | 6.6267 | 3.1947 | 0.017234 | 0.58513 | 0.18255 | 54.4696 | 43.4425 | 113.0379 | 0 | 0
0 | 1 | 0 | 1 | 17.93 | 62.7107 | 53.1405 | 28.3684 | 60.3797 | 0 | 25.2909 | 37.3256 | 46.4457 | 0 | 35.9653 | 12.4379 | 100 | 0.28806 | 3610.5017 | 4465.7389 | 9.1695 | 32.1793 | 47.5552 | 2800.9233 | 64.2892 | 122.9058 | 0.20438 | 91.8829 | 51.7205 | 2705.5897 | 25.3991 | 49.7431 | 3333.096 | 23.0885 | 66.4085 | -0.26199 | 272.2879 | 102.5293 | 92.1082 | 31.6561 | 15.115 | 19.1038 | 6.0762 | 16.7586 | 4.0814 | 32.4036 | 21.9923 | 12.8485 | 0.99237 | 16.6504 | 5.4714 | 6.6267 | 3.1947 | 0.017234 | 0.58513 | 0.18255 | 54.4696 | 43.4425 | 112.396 | 0 | 0
0 | 1 | 0 | 1 | 17.94 | 62.7068 | 53.1515 | 28.3394 | 60.3939 | 0 | 25.3723 | 37.3212 | 46.4477 | 0 | 35.7555 | 14.7363 | 100 | 0.28886 | 3654.6815 | 4434.818 | 9.2262 | 32.014 | 46.9984 | 2801.4812 | 64.4324 | 122.9034 | 0.20694 | 91.8746 | 50.5825 | 2706.0487 | 25.2366 | 53.2177 | 3333.962 | 22.8577 | 66.4069 | -0.96295 | 271.6711 | 102.5058 | 92.0154 | 31.6561 | 15.115 | 19.1038 | 6.0762 | 16.7586 | 4.0814 | 32.4036 | 21.9923 | 12.8485 | 0.99237 | 16.6504 | 5.4714 | 6.6267 | 3.1947 | 0.017234 | 0.58513 | 0.18255 | 54.4696 | 43.4425 | 113.2432 | 0 | 0
0 | 1 | 0 | 1 | 17.95 | 62.6987 | 53.1497 | 28.3135 | 60.4349 | 0 | 25.4426 | 37.3348 | 46.4552 | 0 | 35.7758 | 12.4809 | 100 | 0.28478 | 3644.5717 | 4421.9751 | 9.2599 | 32.0035 | 47.687 | 2801.1732 | 64.7726 | 122.8934 | 0.20407 | 91.8443 | 50.7811 | 2705.2606 | 25.0595 | 51.3551 | 3333.4974 | 23.0455 | 66.4406 | 0.17677 | 271.2411 | 102.5135 | 91.8121 | 31.6561 | 15.115 | 19.1038 | 6.0762 | 16.7586 | 4.0814 | 32.4036 | 21.9923 | 12.8485 | 0.99237 | 16.6504 | 5.4714 | 6.6267 | 3.1947 | 0.017234 | 0.58513 | 0.18255 | 54.4696 | 43.4425 | 112.2481 | 0 | 0
0 | 1 | 0 | 1 | 17.96 | 62.6919 | 53.1509 | 28.289 | 60.4264 | 0 | 25.5064 | 37.3337 | 46.4611 | 0 | 35.7047 | 14.005 | 100 | 0.28541 | 3631.0971 | 4452.5044 | 9.1787 | 32.4525 | 47.3086 | 2800.6467 | 65.075 | 122.9034 | 0.2096 | 91.8155 | 50.7377 | 2705.5015 | 25.4277 | 50.0843 | 3333.4379 | 22.9535 | 66.4151 | 0.66925 | 271.6496 | 102.5237 | 91.8926 | 31.6561 | 15.115 | 19.1038 | 6.0762 | 16.7586 | 4.0814 | 32.4036 | 21.9923 | 12.8485 | 0.99237 | 16.6504 | 5.4714 | 6.6267 | 3.1947 | 0.017234 | 0.58513 | 0.18255 | 54.4696 | 43.4425 | 114.2424 | 0 | 0
0 | 1 | 0 | 1 | 17.97 | 62.6932 | 53.156 | 28.2677 | 60.4453 | 0 | 25.5554 | 37.3249 | 46.4764 | 0 | 35.713 | 11.1987 | 100 | 0.28869 | 3599.9546 | 4429.6896 | 9.2613 | 32.1927 | 47.5179 | 2800.8626 | 64.5362 | 122.892 | 0.20934 | 91.751 | 49.6958 | 2704.9084 | 25.2747 | 51.307 | 3333.1942 | 22.7695 | 66.4124 | 0.027496 | 271.5674 | 102.5528 | 91.8446 | 31.6561 | 15.115 | 19.1038 | 6.0762 | 16.7586 | 4.0814 | 32.4036 | 21.9923 | 12.8485 | 0.99237 | 16.6504 | 5.4714 | 6.6267 | 3.1947 | 0.017234 | 0.58513 | 0.18255 | 54.4696 | 43.4425 | 114.135 | 0 | 0
0 | 1 | 0 | 1 | 17.98 | 62.6935 | 53.1669 | 28.2458 | 60.4583 | 0 | 25.5941 | 37.33 | 46.4824 | 0 | 35.9465 | 10.7239 | 100 | 0.28705 | 3632.2002 | 4460.585 | 9.2714 | 32.4384 | 47.1795 | 2800.8492 | 64.278 | 122.8834 | 0.20734 | 91.7738 | 51.6258 | 2705.1497 | 25.0893 | 51.0914 | 3333.1901 | 23.0647 | 66.4289 | 0.45654 | 271.4872 | 102.5468 | 91.9517 | 31.6561 | 15.115 | 19.1038 | 6.0762 | 16.7586 | 4.0814 | 32.4036 | 21.9923 | 12.8485 | 0.99237 | 16.6504 | 5.4714 | 6.6267 | 3.1947 | 0.017234 | 0.58513 | 0.18255 | 54.4696 | 43.4425 | 113.4398 | 0 | 0
0 | 1 | 0 | 1 | 17.99 | 62.6874 | 53.1558 | 28.2181 | 60.4024 | 0 | 25.6249 | 37.3181 | 46.451 | 0 | 35.8241 | 12.0575 | 100 | 0.28756 | 3631.7267 | 4430.6867 | 9.1331 | 32.4481 | 47.7071 | 2800.6105 | 64.5702 | 122.8974 | 0.20879 | 91.7762 | 50.5923 | 2705.2999 | 25.146 | 50.9928 | 3333.1505 | 22.9475 | 66.4152 | -0.20265 | 271.6481 | 102.5301 | 92.1292 | 31.6561 | 15.115 | 19.1038 | 6.0762 | 16.7586 | 4.0814 | 32.4036 | 21.9923 | 12.8485 | 0.99237 | 16.6504 | 5.4714 | 6.6267 | 3.1947 | 0.017234 | 0.58513 | 0.18255 | 54.4696 | 43.4425 | 113.9242 | 0 | 0
0 | 1 | 0 | 1 | 18 | 62.6901 | 53.1649 | 28.265 | 60.3654 | 0 | 25.6736 | 37.331 | 46.4618 | 0 | 35.8454 | 11.6483 | 100 | 0.2863 | 3657.2862 | 4458.1258 | 9.2155 | 31.8501 | 47.6865 | 2801.2167 | 65.0394 | 122.8958 | 0.20745 | 91.8095 | 48.843 | 2705.7945 | 25.376 | 52.2625 | 3333.0382 | 22.8283 | 66.4064 | 0.63743 | 271.9804 | 102.5189 | 92.2438 | 31.6561 | 15.115 | 19.1038 | 6.0762 | 16.7586 | 4.0814 | 32.4036 | 21.9923 | 12.8485 | 0.99237 | 16.6504 | 5.4714 | 6.6267 | 3.1947 | 0.023491 | 0.61889 | 0.18091 | 54.2183 | 44.8085 | 114.7659 | 0 | 0
0 | 1 | 0 | 1 | 18.01 | 62.6906 | 53.1689 | 28.3472 | 60.3679 | 0 | 25.7403 | 37.3509 | 46.4661 | 0 | 35.6474 | 11.2604 | 100 | 0.28875 | 3640.2155 | 4432.2602 | 9.1973 | 32.0589 | 47.6244 | 2801.6984 | 65.071 | 122.8972 | 0.21075 | 91.9016 | 50.5263 | 2706.3003 | 25.3554 | 50.6671 | 3333.9561 | 23.0909 | 66.4262 | 0.22097 | 272.0729 | 102.525 | 92.4383 | 31.5934 | 15.0963 | 18.5762 | 6.0114 | 17.1568 | 4.153 | 32.9896 | 21.8707 | 13.3438 | 1.0194 | 16.6284 | 5.4287 | 6.6124 | 3.2612 | 0.023491 | 0.61889 | 0.18091 | 54.2183 | 44.8085 | 116.3928 | 0 | 0
0 | 1 | 0 | 1 | 18.02 | 62.6841 | 53.1652 | 28.428 | 60.3158 | 0 | 25.8429 | 37.3549 | 46.4609 | 0 | 35.9585 | 11.6169 | 100 | 0.29117 | 3658.4488 | 4436.7424 | 9.2538 | 32.2219 | 47.4363 | 2801.6524 | 64.2882 | 122.9072 | 0.21236 | 91.9276 | 48.9522 | 2706.1475 | 25.4013 | 51.4599 | 3334.5587 | 22.931 | 66.4208 | 0.52163 | 271.3457 | 102.5306 | 92.2007 | 31.5934 | 15.0963 | 18.5762 | 6.0114 | 17.1568 | 4.153 | 32.9896 | 21.8707 | 13.3438 | 1.0194 | 16.6284 | 5.4287 | 6.6124 | 3.2612 | 0.023491 | 0.61889 | 0.18091 | 54.2183 | 44.8085 | 116.9343 | 0 | 0
0 | 1 | 0 | 1 | 18.03 | 62.6831 | 53.1591 | 28.5023 | 60.2718 | 0 | 25.9513 | 37.3487 | 46.4619 | 0 | 35.8668 | 13.3127 | 100 | 0.28931 | 3642.8711 | 4403.7543 | 9.143 | 32.3909 | 48.0044 | 2802.1656 | 64.6177 | 122.894 | 0.21054 | 91.9476 | 49.977 | 2706.1003 | 25.2817 | 52.4132 | 3334.584 | 22.8935 | 66.4321 | -1.5143 | 271.7713 | 102.5024 | 92.1261 | 31.5934 | 15.0963 | 18.5762 | 6.0114 | 17.1568 | 4.153 | 32.9896 | 21.8707 | 13.3438 | 1.0194 | 16.6284 | 5.4287 | 6.6124 | 3.2612 | 0.023491 | 0.61889 | 0.18091 | 54.2183 | 44.8085 | 116.2447 | 0 | 0
0 | 1 | 0 | 1 | 18.04 | 62.6841 | 53.1551 | 28.5672 | 60.2338 | 0 | 26.0602 | 37.3567 | 46.4547 | 0 | 35.8647 | 13.4154 | 100 | 0.28981 | 3632.083 | 4419.4577 | 9.3013 | 32.4126 | 47.4533 | 2801.5495 | 65.6579 | 122.9012 | 0.21106 | 91.919 | 48.7757 | 2706.4501 | 25.3592 | 51.0633 | 3334.292 | 22.916 | 66.461 | -2.7115 | 271.3079 | 102.5199 | 92.0135 | 31.5934 | 15.0963 | 18.5762 | 6.0114 | 17.1568 | 4.153 | 32.9896 | 21.8707 | 13.3438 | 1.0194 | 16.6284 | 5.4287 | 6.6124 | 3.2612 | 0.023491 | 0.61889 | 0.18091 | 54.2183 | 44.8085 | 116.3616 | 0 | 0
0 | 1 | 0 | 1 | 18.05 | 62.6891 | 53.1662 | 28.64 | 60.247 | 0 | 26.1582 | 37.3657 | 46.4644 | 0 | 35.7549 | 13.8362 | 100 | 0.29098 | 3641.6344 | 4457.1481 | 9.2169 | 32.508 | 47.5156 | 2801.909 | 65.6143 | 122.9027 | 0.21276 | 91.8959 | 50.2228 | 2705.7344 | 25.3816 | 50.0936 | 3333.3385 | 22.6913 | 66.4715 | -1.3874 | 271.7144 | 102.5283 | 91.9065 | 31.5934 | 15.0963 | 18.5762 | 6.0114 | 17.1568 | 4.153 | 32.9896 | 21.8707 | 13.3438 | 1.0194 | 16.6284 | 5.4287 | 6.6124 | 3.2612 | 0.023491 | 0.61889 | 0.18091 | 54.2183 | 44.8085 | 117.0373 | 0 | 0
0 | 1 | 0 | 1 | 18.06 | 62.6824 | 53.1596 | 28.6969 | 60.2613 | 0 | 26.2143 | 37.3609 | 46.4456 | 0 | 35.8348 | 12.3683 | 100 | 0.29239 | 3630.1574 | 4420.7804 | 9.1711 | 32.4284 | 47.7197 | 2801.0673 | 64.3612 | 122.8856 | 0.21332 | 91.827 | 51.0703 | 2705.6959 | 25.432 | 50.2547 | 3333.4594 | 23.0876 | 66.4695 | -1.2796 | 271.3476 | 102.5487 | 91.92 | 31.5934 | 15.0963 | 18.5762 | 6.0114 | 17.1568 | 4.153 | 32.9896 | 21.8707 | 13.3438 | 1.0194 | 16.6284 | 5.4287 | 6.6124 | 3.2612 | 0.023491 | 0.61889 | 0.18091 | 54.2183 | 44.8085 | 117.2095 | 0 | 0
0 | 1 | 0 | 1 | 18.07 | 62.6959 | 53.172 | 28.7591 | 60.2916 | 0 | 26.2617 | 37.3605 | 46.4663 | 0 | 35.8577 | 12.2446 | 100 | 0.29144 | 3630.6034 | 4483.3479 | 9.2034 | 32.7538 | 47.38 | 2801.0077 | 64.2751 | 122.9052 | 0.21411 | 91.8375 | 51.0663 | 2705.4094 | 25.3688 | 51.2956 | 3333.2774 | 22.96 | 66.4732 | 0.77439 | 271.733 | 102.4978 | 92.1043 | 31.5934 | 15.0963 | 18.5762 | 6.0114 | 17.1568 | 4.153 | 32.9896 | 21.8707 | 13.3438 | 1.0194 | 16.6284 | 5.4287 | 6.6124 | 3.2612 | 0.023491 | 0.61889 | 0.18091 | 54.2183 | 44.8085 | 117.5877 | 0 | 0
0 | 1 | 0 | 1 | 18.08 | 62.6953 | 53.1626 | 28.816 | 60.26 | 0 | 26.3015 | 37.3647 | 46.4601 | 0 | 35.6718 | 14.5121 | 100 | 0.29381 | 3637.2403 | 4461.3109 | 9.1953 | 31.7739 | 47.5021 | 2801.1209 | 65.2309 | 122.8875 | 0.21652 | 91.8473 | 48.9549 | 2705.5969 | 25.2858 | 50.965 | 3333.2911 | 22.8279 | 66.4531 | 1.0372 | 271.6926 | 102.5406 | 92.1386 | 31.5934 | 15.0963 | 18.5762 | 6.0114 | 17.1568 | 4.153 | 32.9896 | 21.8707 | 13.3438 | 1.0194 | 16.6284 | 5.4287 | 6.6124 | 3.2612 | 0.023491 | 0.61889 | 0.18091 | 54.2183 | 44.8085 | 118.4442 | 0 | 0
0 | 1 | 0 | 1 | 18.09 | 62.6926 | 53.1651 | 28.8658 | 60.2878 | 0 | 26.364 | 37.3659 | 46.4729 | 0 | 35.7052 | 14.0799 | 100 | 0.29076 | 3645.6393 | 4438.3174 | 9.1915 | 32.4553 | 47.6101 | 2800.8514 | 64.104 | 122.9042 | 0.21352 | 91.8726 | 49.4867 | 2705.4512 | 25.5148 | 50.015 | 3333.1726 | 22.7934 | 66.458 | 0.37117 | 271.6624 | 102.5241 | 92.1574 | 31.5934 | 15.0963 | 18.5762 | 6.0114 | 17.1568 | 4.153 | 32.9896 | 21.8707 | 13.3438 | 1.0194 | 16.6284 | 5.4287 | 6.6124 | 3.2612 | 0.023491 | 0.61889 | 0.18091 | 54.2183 | 44.8085 | 117.3627 | 0 | 0
0 | 1 | 0 | 1 | 18.1 | 62.6878 | 53.1595 | 28.8904 | 60.305 | 0 | 26.4133 | 37.341 | 46.4607 | 0 | 35.8213 | 15.003 | 100 | 0.29509 | 3615.4508 | 4407.9483 | 9.124 | 32.17 | 47.438 | 2801.1185 | 64.7692 | 122.901 | 0.21469 | 91.9087 | 51.4141 | 2706.2414 | 25.5195 | 52.1935 | 3333.1571 | 22.8102 | 66.4746 | -0.36108 | 271.9109 | 102.5174 | 92.2216 | 31.5934 | 15.0963 | 18.5762 | 6.0114 | 17.1568 | 4.153 | 32.9896 | 21.8707 | 13.3438 | 1.0194 | 16.6284 | 5.4287 | 6.6124 | 3.2612 | 0.023491 | 0.61889 | 0.18091 | 54.2183 | 44.8085 | 117.7638 | 0 | 0
0 | 1 | 0 | 1 | 18.11 | 62.6893 | 53.166 | 28.8706 | 60.3165 | 0 | 26.4656 | 37.3403 | 46.4535 | 0 | 35.872 | 13.6472 | 100 | 0.29367 | 3651.4942 | 4458.8684 | 9.2101 | 32.4177 | 47.4592 | 2801.4347 | 65.0082 | 122.893 | 0.21775 | 91.8742 | 50.8291 | 2705.554 | 25.3663 | 52.1139 | 3333.3491 | 22.9282 | 66.4805 | 0.17661 | 271.3572 | 102.5096 | 92.0206 | 31.2733 | 15.2094 | 19.091 | 6.0036 | 17.1055 | 4.0927 | 32.1133 | 22.046 | 13.3165 | 0.79064 | 16.1435 | 5.4353 | 6.6088 | 3.1789 | 0.023491 | 0.61889 | 0.18091 | 54.2183 | 44.8085 | 117.2635 | 0 | 0
0 | 1 | 0 | 1 | 18.12 | 62.696 | 53.1681 | 28.8552 | 60.3585 | 0 | 26.523 | 37.3482 | 46.4778 | 0 | 35.7218 | 12.2118 | 100 | 0.29552 | 3618.236 | 4448.2902 | 9.2015 | 32.3078 | 47.5036 | 2801.2176 | 64.956 | 122.9035 | 0.21517 | 91.85 | 50.3075 | 2705.1787 | 25.5106 | 50.2125 | 3333.5747 | 22.934 | 66.4716 | -0.24273 | 271.0865 | 102.5269 | 91.8983 | 31.2733 | 15.2094 | 19.091 | 6.0036 | 17.1055 | 4.0927 | 32.1133 | 22.046 | 13.3165 | 0.79064 | 16.1435 | 5.4353 | 6.6088 | 3.1789 | 0.023491 | 0.61889 | 0.18091 | 54.2183 | 44.8085 | 116.3528 | 0 | 0
0 | 1 | 0 | 1 | 18.13 | 62.6955 | 53.1611 | 28.8374 | 60.4039 | 0 | 26.5541 | 37.3424 | 46.4779 | 0 | 35.6884 | 11.8022 | 100 | 0.29542 | 3664.8572 | 4454.4899 | 9.2133 | 32.2439 | 47.6041 | 2800.9368 | 64.9925 | 122.9085 | 0.2143 | 91.8308 | 50.7776 | 2704.8122 | 25.5121 | 51.5335 | 3333.1638 | 22.8909 | 66.4673 | 0.52948 | 271.7785 | 102.5445 | 91.849 | 31.2733 | 15.2094 | 19.091 | 6.0036 | 17.1055 | 4.0927 | 32.1133 | 22.046 | 13.3165 | 0.79064 | 16.1435 | 5.4353 | 6.6088 | 3.1789 | 0.023491 | 0.61889 | 0.18091 | 54.2183 | 44.8085 | 116.1103 | 0 | 0
0 | 1 | 0 | 1 | 18.14 | 62.6985 | 53.1667 | 28.8183 | 60.4158 | 0 | 26.5782 | 37.3429 | 46.4837 | 0 | 35.6978 | 13.2734 | 100 | 0.29396 | 3617.4256 | 4422.9478 | 9.1196 | 32.2687 | 47.6114 | 2800.656 | 64.5411 | 122.8866 | 0.21272 | 91.7862 | 51.7221 | 2704.7528 | 25.2961 | 50.2357 | 3332.2968 | 22.8821 | 66.4633 | -0.20938 | 271.6918 | 102.5159 | 91.9047 | 31.2733 | 15.2094 | 19.091 | 6.0036 | 17.1055 | 4.0927 | 32.1133 | 22.046 | 13.3165 | 0.79064 | 16.1435 | 5.4353 | 6.6088 | 3.1789 | 0.023491 | 0.61889 | 0.18091 | 54.2183 | 44.8085 | 115.5351 | 0 | 0
0 | 1 | 0 | 1 | 18.15 | 62.7018 | 53.1744 | 28.8038 | 60.4357 | 0 | 26.5985 | 37.3577 | 46.4891 | 0 | 35.8305 | 11.4275 | 100 | 0.2918 | 3659.2741 | 4445.721 | 9.1787 | 32.3548 | 47.2685 | 2800.4923 | 64.8513 | 122.9149 | 0.21372 | 91.7661 | 50.2819 | 2704.8358 | 25.2239 | 52.3645 | 3332.8692 | 22.8031 | 66.4688 | -0.37829 | 271.6179 | 102.5621 | 92.0545 | 31.2733 | 15.2094 | 19.091 | 6.0036 | 17.1055 | 4.0927 | 32.1133 | 22.046 | 13.3165 | 0.79064 | 16.1435 | 5.4353 | 6.6088 | 3.1789 | 0.023491 | 0.61889 | 0.18091 | 54.2183 | 44.8085 | 115.8789 | 0 | 0
0 | 1 | 0 | 1 | 18.16 | 62.7035 | 53.1756 | 28.7922 | 60.4545 | 0 | 26.6165 | 37.3503 | 46.5065 | 0 | 35.9228 | 13.1847 | 100 | 0.29369 | 3634.2458 | 4410.1924 | 9.241 | 31.942 | 47.6994 | 2800.9445 | 64.2387 | 122.9224 | 0.21671 | 91.8299 | 50.3981 | 2705.3958 | 25.6568 | 51.3837 | 3333.2192 | 22.8959 | 66.4688 | -0.6656 | 271.9489 | 102.5325 | 92.3276 | 31.2733 | 15.2094 | 19.091 | 6.0036 | 17.1055 | 4.0927 | 32.1133 | 22.046 | 13.3165 | 0.79064 | 16.1435 | 5.4353 | 6.6088 | 3.1789 | 0.023491 | 0.61889 | 0.18091 | 54.2183 | 44.8085 | 116.9359 | 0 | 0
0 | 1 | 0 | 1 | 18.17 | 62.7033 | 53.1736 | 28.7752 | 60.4868 | 0 | 26.6512 | 37.3446 | 46.5036 | 0 | 35.8778 | 11.6127 | 100 | 0.29276 | 3627.7452 | 4460.4172 | 9.1467 | 32.1739 | 47.2399 | 2801.0257 | 64.2366 | 122.9084 | 0.21397 | 91.9067 | 50.0396 | 2705.8771 | 25.346 | 52.6805 | 3333.8036 | 22.8856 | 66.4527 | -0.59357 | 272.2788 | 102.4977 | 92.431 | 31.2733 | 15.2094 | 19.091 | 6.0036 | 17.1055 | 4.0927 | 32.1133 | 22.046 | 13.3165 | 0.79064 | 16.1435 | 5.4353 | 6.6088 | 3.1789 | 0.023491 | 0.61889 | 0.18091 | 54.2183 | 44.8085 | 116.0029 | 0 | 0
0 | 1 | 0 | 1 | 18.18 | 62.6954 | 53.1631 | 28.7566 | 60.475 | 0 | 26.7242 | 37.334 | 46.4832 | 0 | 35.7301 | 12.9025 | 100 | 0.29165 | 3627.4921 | 4434.8728 | 9.153 | 32.4097 | 47.4252 | 2802.3237 | 65.9652 | 122.9184 | 0.21617 | 91.9692 | 51.6117 | 2706.5881 | 25.5168 | 51.0944 | 3334.3816 | 22.8905 | 66.4676 | -1.4101 | 272.1456 | 102.495 | 92.4934 | 31.2733 | 15.2094 | 19.091 | 6.0036 | 17.1055 | 4.0927 | 32.1133 | 22.046 | 13.3165 | 0.79064 | 16.1435 | 5.4353 | 6.6088 | 3.1789 | 0.023491 | 0.61889 | 0.18091 | 54.2183 | 44.8085 | 116.7209 | 0 | 0
0 | 1 | 0 | 1 | 18.19 | 62.6955 | 53.1511 | 28.7399 | 60.4523 | 0 | 26.8325 | 37.3084 | 46.4597 | 0 | 35.9117 | 10.7753 | 100 | 0.29277 | 3656.1692 | 4476.7742 | 9.3206 | 32.281 | 47.8281 | 2802.6925 | 66.0703 | 122.9007 | 0.21605 | 92.0166 | 50.3661 | 2707.0781 | 25.29 | 49.8992 | 3334.7147 | 22.8473 | 66.4899 | -0.12539 | 271.6943 | 102.5075 | 92.3563 | 31.2733 | 15.2094 | 19.091 | 6.0036 | 17.1055 | 4.0927 | 32.1133 | 22.046 | 13.3165 | 0.79064 | 16.1435 | 5.4353 | 6.6088 | 3.1789 | 0.023491 | 0.61889 | 0.18091 | 54.2183 | 44.8085 | 116.6827 | 0 | 0
0 | 1 | 0 | 1 | 18.2 | 62.693 | 53.1585 | 28.7426 | 60.421 | 0 | 26.9537 | 37.2961 | 46.4585 | 0 | 36.1267 | 13.3642 | 100 | 0.29288 | 3628.0661 | 4461.2297 | 9.2632 | 32.2806 | 47.6565 | 2802.8388 | 65.1757 | 122.9155 | 0.21903 | 92.0494 | 50.5581 | 2707.3088 | 25.4592 | 50.3426 | 3335.3901 | 22.7942 | 66.4896 | 0.098029 | 272.2041 | 102.5121 | 92.3354 | 31.2733 | 15.2094 | 19.091 | 6.0036 | 17.1055 | 4.0927 | 32.1133 | 22.046 | 13.3165 | 0.79064 | 16.1435 | 5.4353 | 6.6088 | 3.1789 | 0.023491 | 0.61889 | 0.18091 | 54.2183 | 44.8085 | 117.7541 | 0 | 0
0 | 1 | 0 | 1 | 18.21 | 62.6983 | 53.1562 | 28.8472 | 60.3729 | 0 | 27.0981 | 37.2921 | 46.4597 | 0 | 36.0469 | 11.6144 | 100 | 0.29252 | 3636.6261 | 4459.927 | 9.2627 | 32.2103 | 47.5769 | 2803.0263 | 65.8688 | 122.9048 | 0.21929 | 92.0732 | 49.9598 | 2707.3179 | 25.3569 | 52.6372 | 3335.0595 | 22.9657 | 66.5102 | -0.15275 | 271.2128 | 102.4926 | 92.2981 | 31.5161 | 15.0944 | 18.5093 | 6.1258 | 17.1433 | 4.0916 | 32.1524 | 22.0127 | 12.9917 | 0.83604 | 16.5584 | 5.4467 | 6.6347 | 3.3153 | 0.023491 | 0.61889 | 0.18091 | 54.2183 | 44.8085 | 118.6932 | 0 | 0
0 | 1 | 0 | 1 | 18.22 | 62.6952 | 53.157 | 28.9453 | 60.3469 | 0 | 27.2456 | 37.2912 | 46.466 | 0 | 35.9393 | 10.2582 | 100 | 0.2929 | 3627.3205 | 4438.7122 | 9.154 | 31.8156 | 47.5555 | 2802.8913 | 65.1569 | 122.8912 | 0.22063 | 92.0644 | 48.449 | 2707.4864 | 25.3556 | 51.9963 | 3335.5701 | 22.7491 | 66.4885 | -1.1109 | 271.5761 | 102.4825 | 92.1448 | 31.5161 | 15.0944 | 18.5093 | 6.1258 | 17.1433 | 4.0916 | 32.1524 | 22.0127 | 12.9917 | 0.83604 | 16.5584 | 5.4467 | 6.6347 | 3.3153 | 0.023491 | 0.61889 | 0.18091 | 54.2183 | 44.8085 | 119.1564 | 0 | 0
0 | 1 | 0 | 1 | 18.23 | 62.6915 | 53.1482 | 29.0301 | 60.2973 | 0 | 27.3749 | 37.2979 | 46.4565 | 0 | 35.9927 | 11.7937 | 100 | 0.29361 | 3646.8486 | 4430.1494 | 9.259 | 32.5967 | 47.1246 | 2802.2511 | 65.8346 | 122.9002 | 0.22441 | 92.0129 | 49.1581 | 2707.0596 | 25.3582 | 52.2761 | 3335.3839 | 23.0019 | 66.4989 | -0.50692 | 272.0071 | 102.4736 | 92.0768 | 31.5161 | 15.0944 | 18.5093 | 6.1258 | 17.1433 | 4.0916 | 32.1524 | 22.0127 | 12.9917 | 0.83604 | 16.5584 | 5.4467 | 6.6347 | 3.3153 | 0.023491 | 0.61889 | 0.18091 | 54.2183 | 44.8085 | 120.5253 | 0 | 0
0 | 1 | 0 | 1 | 18.24 | 62.6927 | 53.144 | 29.1183 | 60.28 | 0 | 27.4903 | 37.3085 | 46.4535 | 0 | 35.8564 | 13.4253 | 100 | 0.2975 | 3628.2658 | 4418.6832 | 9.1942 | 32.3827 | 47.1792 | 2802.4077 | 64.5268 | 122.8976 | 0.22424 | 91.979 | 50.3385 | 2706.6688 | 25.3692 | 50.7273 | 3334.3604 | 22.8351 | 66.533 | 0.79673 | 271.8443 | 102.488 | 91.8921 | 31.5161 | 15.0944 | 18.5093 | 6.1258 | 17.1433 | 4.0916 | 32.1524 | 22.0127 | 12.9917 | 0.83604 | 16.5584 | 5.4467 | 6.6347 | 3.3153 | 0.023491 | 0.61889 | 0.18091 | 54.2183 | 44.8085 | 120.4953 | 0 | 0
0 | 1 | 0 | 1 | 18.25 | 62.6983 | 53.1563 | 29.1954 | 60.3073 | 0 | 27.5736 | 37.3231 | 46.4592 | 0 | 35.7341 | 10.9372 | 100 | 0.29638 | 3630.6272 | 4454.8178 | 9.2327 | 32.2536 | 48.1897 | 2801.8514 | 65.8587 | 122.9067 | 0.22385 | 91.9156 | 49.2416 | 2706.1109 | 25.3286 | 51.6 | 3334.2281 | 23.0979 | 66.5218 | -0.36246 | 271.7032 | 102.5194 | 91.8888 | 31.5161 | 15.0944 | 18.5093 | 6.1258 | 17.1433 | 4.0916 | 32.1524 | 22.0127 | 12.9917 | 0.83604 | 16.5584 | 5.4467 | 6.6347 | 3.3153 | 0.019591 | 0.60514 | 0.17384 | 54.2474 | 44.1417 | 119.4485 | 0 | 0
0 | 1 | 0 | 1 | 18.26 | 62.6969 | 53.1515 | 29.2725 | 60.3052 | 0 | 27.6315 | 37.3212 | 46.4589 | 0 | 35.8882 | 11.2548 | 100 | 0.29751 | 3633.4626 | 4421.8996 | 9.222 | 32.3117 | 47.374 | 2800.8764 | 65.1438 | 122.9118 | 0.22662 | 91.8755 | 50.4447 | 2705.7415 | 25.5651 | 50.2426 | 3333.5619 | 22.8112 | 66.5323 | 0.61609 | 271.4287 | 102.526 | 91.9278 | 31.5161 | 15.0944 | 18.5093 | 6.1258 | 17.1433 | 4.0916 | 32.1524 | 22.0127 | 12.9917 | 0.83604 | 16.5584 | 5.4467 | 6.6347 | 3.3153 | 0.019591 | 0.60514 | 0.17384 | 54.2474 | 44.1417 | 120.4378 | 0 | 0
0 | 1 | 0 | 1 | 18.27 | 62.6999 | 53.158 | 29.3449 | 60.2896 | 0 | 27.6565 | 37.3226 | 46.4613 | 0 | 35.6911 | 12.8797 | 100 | 0.2979 | 3660.9936 | 4421.8869 | 9.1736 | 32.5521 | 47.4719 | 2800.9774 | 64.5969 | 122.919 | 0.22597 | 91.8421 | 48.7174 | 2705.5869 | 25.3714 | 50.3811 | 3332.6127 | 22.7853 | 66.5229 | -0.46526 | 271.6816 | 102.5113 | 92.0514 | 31.5161 | 15.0944 | 18.5093 | 6.1258 | 17.1433 | 4.0916 | 32.1524 | 22.0127 | 12.9917 | 0.83604 | 16.5584 | 5.4467 | 6.6347 | 3.3153 | 0.019591 | 0.60514 | 0.17384 | 54.2474 | 44.1417 | 120.1889 | 0 | 0
0 | 1 | 0 | 1 | 18.28 | 62.6956 | 53.1579 | 29.409 | 60.2866 | 0 | 27.6685 | 37.3178 | 46.4585 | 0 | 35.668 | 14.7176 | 100 | 0.29857 | 3639.5312 | 4444.1802 | 9.2528 | 32.1372 | 47.5158 | 2800.5765 | 64.527 | 122.8802 | 0.22373 | 91.8593 | 50.3785 | 2705.2725 | 25.3781 | 50.8616 | 3333.119 | 22.7619 | 66.504 | -1.7993 | 271.7676 | 102.5146 | 92.217 | 31.5161 | 15.0944 | 18.5093 | 6.1258 | 17.1433 | 4.0916 | 32.1524 | 22.0127 | 12.9917 | 0.83604 | 16.5584 | 5.4467 | 6.6347 | 3.3153 | 0.019591 | 0.60514 | 0.17384 | 54.2474 | 44.1417 | 119.3614 | 0 | 0
0 | 1 | 0 | 1 | 18.29 | 62.6984 | 53.17 | 29.4718 | 60.3382 | 0 | 27.6969 | 37.3276 | 46.4691 | 0 | 35.8706 | 12.3006 | 100 | 0.29872 | 3628.2872 | 4429.0055 | 9.1238 | 32.3119 | 47.558 | 2800.8895 | 65.0601 | 122.8922 | 0.22401 | 91.88 | 48.6757 | 2705.6937 | 25.2533 | 50.9365 | 3333.307 | 23.0093 | 66.5103 | 1.5015 | 272.5077 | 102.5438 | 92.3169 | 31.5161 | 15.0944 | 18.5093 | 6.1258 | 17.1433 | 4.0916 | 32.1524 | 22.0127 | 12.9917 | 0.83604 | 16.5584 | 5.4467 | 6.6347 | 3.3153 | 0.019591 | 0.60514 | 0.17384 | 54.2474 | 44.1417 | 119.6111 | 0 | 0
0 | 1 | 0 | 1 | 18.3 | 62.6897 | 53.1726 | 29.5287 | 60.3371 | 0 | 27.734 | 37.3219 | 46.4613 | 0 | 35.8411 | 14.3045 | 100 | 0.30095 | 3630.861 | 4425.5206 | 9.2454 | 32.3269 | 47.6525 | 2801.9442 | 65.3205 | 122.8926 | 0.22887 | 91.9528 | 49.8578 | 2706.3151 | 25.3848 | 52.8549 | 3333.8404 | 22.8579 | 66.5249 | 0.52458 | 272.154 | 102.5205 | 92.3905 | 31.5161 | 15.0944 | 18.5093 | 6.1258 | 17.1433 | 4.0916 | 32.1524 | 22.0127 | 12.9917 | 0.83604 | 16.5584 | 5.4467 | 6.6347 | 3.3153 | 0.019591 | 0.60514 | 0.17384 | 54.2474 | 44.1417 | 121.269 | 0 | 0
0 | 1 | 0 | 1 | 18.31 | 62.696 | 53.1764 | 29.4827 | 60.3643 | 0 | 27.7892 | 37.3154 | 46.4599 | 0 | 35.7773 | 10.803 | 100 | 0.30052 | 3653.8807 | 4426.4703 | 9.2952 | 32.3422 | 47.5417 | 2801.5388 | 65.3824 | 122.9192 | 0.22422 | 91.9637 | 50.7844 | 2706.2205 | 25.3015 | 51.4354 | 3333.7339 | 22.978 | 66.5323 | -2.4664 | 272.3693 | 102.5233 | 92.2987 | 32.1072 | 14.9915 | 18.6722 | 5.8542 | 16.4392 | 4.1186 | 32.2587 | 22.0453 | 13.2012 | 1.0226 | 16.3114 | 5.4498 | 6.55 | 3.3188 | 0.019591 | 0.60514 | 0.17384 | 54.2474 | 44.1417 | 119.5079 | 0 | 0
0 | 1 | 0 | 1 | 18.32 | 62.6945 | 53.1793 | 29.4388 | 60.4117 | 0 | 27.8517 | 37.3246 | 46.4601 | 0 | 36.0185 | 12.5227 | 100 | 0.29959 | 3650.1406 | 4455.9953 | 9.2554 | 32.4165 | 47.316 | 2801.6906 | 64.7274 | 122.9245 | 0.22439 | 91.9824 | 51.3848 | 2705.4347 | 25.4873 | 49.4927 | 3334.1406 | 22.9051 | 66.5168 | 1.8095 | 271.9323 | 102.5356 | 92.1086 | 32.1072 | 14.9915 | 18.6722 | 5.8542 | 16.4392 | 4.1186 | 32.2587 | 22.0453 | 13.2012 | 1.0226 | 16.3114 | 5.4498 | 6.55 | 3.3188 | 0.019591 | 0.60514 | 0.17384 | 54.2474 | 44.1417 | 119.6783 | 0 | 0
0 | 1 | 0 | 1 | 18.33 | 62.6953 | 53.1845 | 29.3968 | 60.4219 | 0 | 27.9158 | 37.3247 | 46.4554 | 0 | 35.7528 | 13.1872 | 100 | 0.30162 | 3640.0757 | 4444.4659 | 9.2002 | 32.249 | 47.502 | 2801.3256 | 64.6306 | 122.9008 | 0.22511 | 91.9563 | 50.4215 | 2705.941 | 25.2557 | 50.5949 | 3334.3873 | 22.8008 | 66.539 | -1.5548 | 271.7291 | 102.487 | 92.0368 | 32.1072 | 14.9915 | 18.6722 | 5.8542 | 16.4392 | 4.1186 | 32.2587 | 22.0453 | 13.2012 | 1.0226 | 16.3114 | 5.4498 | 6.55 | 3.3188 | 0.019591 | 0.60514 | 0.17384 | 54.2474 | 44.1417 | 119.8134 | 0 | 0
0 | 1 | 0 | 1 | 18.34 | 62.696 | 53.1921 | 29.3596 | 60.4711 | 0 | 27.9681 | 37.3158 | 46.4629 | 0 | 35.77 | 9.6874 | 100 | 0.29796 | 3619.6091 | 4452.2332 | 9.2793 | 32.6184 | 47.2024 | 2801.2671 | 64.4709 | 122.8889 | 0.22746 | 91.9349 | 50.6455 | 2705.897 | 25.5513 | 50.4902 | 3333.9913 | 22.9814 | 66.5151 | -1.3467 | 271.6754 | 102.4998 | 92.1912 | 32.1072 | 14.9915 | 18.6722 | 5.8542 | 16.4392 | 4.1186 | 32.2587 | 22.0453 | 13.2012 | 1.0226 | 16.3114 | 5.4498 | 6.55 | 3.3188 | 0.019591 | 0.60514 | 0.17384 | 54.2474 | 44.1417 | 120.6461 | 0 | 0
0 | 1 | 0 | 1 | 18.35 | 62.6927 | 53.1899 | 29.319 | 60.4486 | 0 | 28.0164 | 37.3177 | 46.4591 | 0 | 35.7189 | 10.9989 | 100 | 0.2978 | 3637.5453 | 4428.184 | 9.215 | 32.6237 | 47.2132 | 2800.7736 | 64.6245 | 122.9012 | 0.23104 | 91.946 | 50.8034 | 2706.5447 | 25.4895 | 50.9284 | 3333.9154 | 22.8333 | 66.5348 | -0.15366 | 272.4485 | 102.5184 | 92.1421 | 32.1072 | 14.9915 | 18.6722 | 5.8542 | 16.4392 | 4.1186 | 32.2587 | 22.0453 | 13.2012 | 1.0226 | 16.3114 | 5.4498 | 6.55 | 3.3188 | 0.019591 | 0.60514 | 0.17384 | 54.2474 | 44.1417 | 121.984 | 0 | 0
0 | 1 | 0 | 1 | 18.36 | 62.6953 | 53.1925 | 29.2819 | 60.4652 | 0 | 28.0702 | 37.314 | 46.4697 | 0 | 35.8005 | 11.8011 | 100 | 0.29849 | 3653.976 | 4434.5065 | 9.2563 | 32.6122 | 47.693 | 2801.1394 | 65.9632 | 122.8876 | 0.2288 | 91.9346 | 50.647 | 2706.219 | 25.4112 | 50.6604 | 3334.279 | 22.8012 | 66.5258 | 0.58679 | 272.1755 | 102.5175 | 91.9953 | 32.1072 | 14.9915 | 18.6722 | 5.8542 | 16.4392 | 4.1186 | 32.2587 | 22.0453 | 13.2012 | 1.0226 | 16.3114 | 5.4498 | 6.55 | 3.3188 | 0.019591 | 0.60514 | 0.17384 | 54.2474 | 44.1417 | 121.2101 | 0 | 0
0 | 1 | 0 | 1 | 18.37 | 62.6987 | 53.1886 | 29.2497 | 60.5036 | 0 | 28.1105 | 37.3235 | 46.4711 | 0 | 35.9014 | 10.1903 | 100 | 0.29618 | 3646.285 | 4420.6252 | 9.2416 | 32.5695 | 47.5339 | 2801.2109 | 64.8605 | 122.8872 | 0.22866 | 91.9177 | 50.928 | 2705.6499 | 25.2868 | 52.4363 | 3333.794 | 22.9604 | 66.5241 | -0.56285 | 271.3985 | 102.5009 | 91.9952 | 32.1072 | 14.9915 | 18.6722 | 5.8542 | 16.4392 | 4.1186 | 32.2587 | 22.0453 | 13.2012 | 1.0226 | 16.3114 | 5.4498 | 6.55 | 3.3188 | 0.019591 | 0.60514 | 0.17384 | 54.2474 | 44.1417 | 121.0851 | 0 | 0
0 | 1 | 0 | 1 | 18.38 | 62.6965 | 53.1787 | 29.2144 | 60.4805 | 0 | 28.1493 | 37.3091 | 46.4537 | 0 | 35.74 | 13.7971 | 100 | 0.2965 | 3645.6481 | 4425.26 | 9.2005 | 32.2374 | 47.7332 | 2801.0488 | 64.6928 | 122.9017 | 0.22854 | 91.8631 | 51.3957 | 2705.1312 | 25.1872 | 51.006 | 3333.1152 | 22.8215 | 66.5266 | -0.44007 | 272.2264 | 102.492 | 92.0237 | 32.1072 | 14.9915 | 18.6722 | 5.8542 | 16.4392 | 4.1186 | 32.2587 | 22.0453 | 13.2012 | 1.0226 | 16.3114 | 5.4498 | 6.55 | 3.3188 | 0.019591 | 0.60514 | 0.17384 | 54.2474 | 44.1417 | 121.082 | 0 | 0
0 | 1 | 0 | 1 | 18.39 | 62.7045 | 53.1898 | 29.1855 | 60.505 | 0 | 28.1785 | 37.3215 | 46.4784 | 0 | 35.7659 | 10.9965 | 100 | 0.298 | 3648.0139 | 4443.8992 | 9.1215 | 32.3634 | 47.3985 | 2801.3072 | 65.3372 | 122.878 | 0.22967 | 91.868 | 48.7997 | 2705.312 | 25.4881 | 53.1189 | 3333.5129 | 22.9478 | 66.5222 | -0.48238 | 271.999 | 102.5015 | 92.0709 | 32.1072 | 14.9915 | 18.6722 | 5.8542 | 16.4392 | 4.1186 | 32.2587 | 22.0453 | 13.2012 | 1.0226 | 16.3114 | 5.4498 | 6.55 | 3.3188 | 0.019591 | 0.60514 | 0.17384 | 54.2474 | 44.1417 | 121.478 | 0 | 0
0 | 1 | 0 | 1 | 18.4 | 62.706 | 53.1894 | 29.1573 | 60.5141 | 0 | 28.2106 | 37.3095 | 46.4849 | 0 | 35.7405 | 14.1226 | 100 | 0.29675 | 3630.5045 | 4404.713 | 9.2528 | 32.2957 | 47.3211 | 2801.2799 | 65.1681 | 122.9007 | 0.22828 | 91.8678 | 49.889 | 2705.2491 | 25.387 | 51.5246 | 3333.1661 | 22.8353 | 66.5189 | -0.97728 | 272.2566 | 102.5198 | 92.2319 | 32.1072 | 14.9915 | 18.6722 | 5.8542 | 16.4392 | 4.1186 | 32.2587 | 22.0453 | 13.2012 | 1.0226 | 16.3114 | 5.4498 | 6.55 | 3.3188 | 0.019591 | 0.60514 | 0.17384 | 54.2474 | 44.1417 | 120.9902 | 0 | 0
0 | 1 | 0 | 1 | 18.41 | 62.7041 | 53.1901 | 29.1711 | 60.4397 | 0 | 28.2459 | 37.3 | 46.4819 | 0 | 35.9336 | 13.2516 | 100 | 0.29509 | 3671.9952 | 4423.8127 | 9.1983 | 32.3315 | 47.3335 | 2801.0059 | 65.0485 | 122.8879 | 0.22898 | 91.8901 | 49.9733 | 2705.3643 | 25.2889 | 50.1448 | 3333.5417 | 22.9505 | 66.5203 | -0.42372 | 271.9449 | 102.5107 | 92.2232 | 31.8014 | 14.9405 | 18.9823 | 5.9055 | 17.282 | 4.0614 | 32.5813 | 22.001 | 13.3951 | 0.9348 | 16.3639 | 5.4575 | 6.6443 | 3.3021 | 0.019591 | 0.60514 | 0.17384 | 54.2474 | 44.1417 | 121.582 | 0 | 0
0 | 1 | 0 | 1 | 18.42 | 62.7002 | 53.1854 | 29.1911 | 60.4037 | 0 | 28.2875 | 37.2848 | 46.4712 | 0 | 35.7941 | 13.2911 | 100 | 0.29561 | 3636.8947 | 4470.7017 | 9.2314 | 32.3303 | 47.6928 | 2801.1849 | 64.6443 | 122.914 | 0.2304 | 91.9 | 51.3769 | 2705.7904 | 25.3935 | 50.9733 | 3333.7783 | 22.9113 | 66.5031 | -0.24072 | 271.9568 | 102.5192 | 92.1691 | 31.8014 | 14.9405 | 18.9823 | 5.9055 | 17.282 | 4.0614 | 32.5813 | 22.001 | 13.3951 | 0.9348 | 16.3639 | 5.4575 | 6.6443 | 3.3021 | 0.019591 | 0.60514 | 0.17384 | 54.2474 | 44.1417 | 122.085 | 0 | 0
0 | 1 | 0 | 1 | 18.43 | 62.6935 | 53.1827 | 29.2092 | 60.3519 | 0 | 28.3281 | 37.2743 | 46.4573 | 0 | 35.8811 | 15.0005 | 100 | 0.29794 | 3641.9662 | 4455.6164 | 9.2318 | 32.3034 | 47.3289 | 2801.2858 | 65.0966 | 122.8975 | 0.2316 | 91.9069 | 50.8107 | 2705.8583 | 25.1432 | 52.9389 | 3333.5751 | 22.7273 | 66.5016 | -1.84 | 272.1109 | 102.5015 | 92.1033 | 31.8014 | 14.9405 | 18.9823 | 5.9055 | 17.282 | 4.0614 | 32.5813 | 22.001 | 13.3951 | 0.9348 | 16.3639 | 5.4575 | 6.6443 | 3.3021 | 0.019591 | 0.60514 | 0.17384 | 54.2474 | 44.1417 | 122.4579 | 0 | 0
0 | 1 | 0 | 1 | 18.44 | 62.6928 | 53.1881 | 29.2324 | 60.3419 | 0 | 28.3602 | 37.2711 | 46.4684 | 0 | 35.7252 | 13.0674 | 100 | 0.29706 | 3647.1461 | 4462.0796 | 9.1961 | 33.0129 | 47.4474 | 2801.1342 | 64.7805 | 122.894 | 0.23383 | 91.8982 | 50.0239 | 2705.4095 | 25.1376 | 53.7913 | 3333.0096 | 22.6182 | 66.4925 | -0.90905 | 271.6264 | 102.5016 | 92.2282 | 31.8014 | 14.9405 | 18.9823 | 5.9055 | 17.282 | 4.0614 | 32.5813 | 22.001 | 13.3951 | 0.9348 | 16.3639 | 5.4575 | 6.6443 | 3.3021 | 0.019591 | 0.60514 | 0.17384 | 54.2474 | 44.1417 | 123.2551 | 0 | 0
0 | 1 | 0 | 1 | 18.45 | 62.6859 | 53.1972 | 29.2531 | 60.3495 | 0 | 28.3988 | 37.2623 | 46.4785 | 0 | 35.8812 | 12.4315 | 100 | 0.29743 | 3647.7836 | 4440.4357 | 9.1587 | 32.4103 | 47.5744 | 2800.8673 | 64.5759 | 122.9167 | 0.22816 | 91.9302 | 49.763 | 2705.7259 | 25.3464 | 52.2804 | 3333.395 | 22.776 | 66.4845 | 1.1146 | 272.4703 | 102.5363 | 92.3868 | 31.8014 | 14.9405 | 18.9823 | 5.9055 | 17.282 | 4.0614 | 32.5813 | 22.001 | 13.3951 | 0.9348 | 16.3639 | 5.4575 | 6.6443 | 3.3021 | 0.019591 | 0.60514 | 0.17384 | 54.2474 | 44.1417 | 121.3676 | 0 | 0
0 | 1 | 0 | 1 | 18.46 | 62.6806 | 53.192 | 29.2716 | 60.3251 | 0 | 28.4376 | 37.2551 | 46.4757 | 0 | 35.6712 | 14.0414 | 100 | 0.29753 | 3639.2187 | 4471.793 | 9.1514 | 32.4116 | 47.2463 | 2802.0551 | 65.3562 | 122.8913 | 0.23291 | 91.9712 | 49.7779 | 2706.8956 | 25.2349 | 52.1558 | 3333.8114 | 22.9313 | 66.5067 | -1.8065 | 272.404 | 102.5146 | 92.4486 | 31.8014 | 14.9405 | 18.9823 | 5.9055 | 17.282 | 4.0614 | 32.5813 | 22.001 | 13.3951 | 0.9348 | 16.3639 | 5.4575 | 6.6443 | 3.3021 | 0.019591 | 0.60514 | 0.17384 | 54.2474 | 44.1417 | 122.9474 | 0 | 0
0 | 1 | 0 | 1 | 18.47 | 62.6778 | 53.1813 | 29.284 | 60.2765 | 0 | 28.4874 | 37.2594 | 46.462 | 0 | 35.8934 | 9.7153 | 100 | 0.29668 | 3630.6271 | 4478.7838 | 9.1616 | 32.611 | 47.577 | 2801.2468 | 64.3592 | 122.908 | 0.23113 | 91.9837 | 49.6242 | 2706.1227 | 25.0603 | 49.5618 | 3333.7569 | 22.9736 | 66.5203 | 2.1468 | 272.0807 | 102.5152 | 92.2294 | 31.8014 | 14.9405 | 18.9823 | 5.9055 | 17.282 | 4.0614 | 32.5813 | 22.001 | 13.3951 | 0.9348 | 16.3639 | 5.4575 | 6.6443 | 3.3021 | 0.019591 | 0.60514 | 0.17384 | 54.2474 | 44.1417 | 122.4205 | 0 | 0
0 | 1 | 0 | 1 | 18.48 | 62.6735 | 53.1708 | 29.2976 | 60.2253 | 0 | 28.5479 | 37.2737 | 46.4386 | 0 | 35.9848 | 11.6656 | 100 | 0.29648 | 3622.2519 | 4465.8307 | 9.1842 | 32.0142 | 47.7955 | 2801.7369 | 65.0179 | 122.9196 | 0.23457 | 92.0218 | 50.3339 | 2706.722 | 25.1488 | 50.8509 | 3333.9788 | 22.9657 | 66.5137 | -0.053086 | 272.5156 | 102.5061 | 92.4005 | 31.8014 | 14.9405 | 18.9823 | 5.9055 | 17.282 | 4.0614 | 32.5813 | 22.001 | 13.3951 | 0.9348 | 16.3639 | 5.4575 | 6.6443 | 3.3021 | 0.019591 | 0.60514 | 0.17384 | 54.2474 | 44.1417 | 123.5747 | 0 | 0
0 | 1 | 0 | 1 | 18.49 | 62.667 | 53.1679 | 29.3133 | 60.2167 | 0 | 28.6172 | 37.2746 | 46.4398 | 0 | 35.8027 | 13.483 | 100 | 0.29778 | 3632.9983 | 4434.3434 | 9.1847 | 32.3747 | 46.9459 | 2801.0565 | 65.3189 | 122.895 | 0.23248 | 92.0121 | 51.1373 | 2705.6186 | 25.4124 | 50.7258 | 3333.7858 | 22.7923 | 66.5421 | 1.6519 | 272.0061 | 102.4913 | 92.1563 | 31.8014 | 14.9405 | 18.9823 | 5.9055 | 17.282 | 4.0614 | 32.5813 | 22.001 | 13.3951 | 0.9348 | 16.3639 | 5.4575 | 6.6443 | 3.3021 | 0.019591 | 0.60514 | 0.17384 | 54.2474 | 44.1417 | 122.864 | 0 | 0
0 | 1 | 0 | 1 | 18.5 | 62.6726 | 53.169 | 29.3295 | 60.2551 | 0 | 28.6767 | 37.2846 | 46.4604 | 0 | 35.8352 | 12.4787 | 100 | 0.29667 | 3640.8292 | 4445.271 | 9.2031 | 32.3183 | 47.4844 | 2801.2865 | 63.6371 | 122.8865 | 0.23282 | 91.975 | 50.7927 | 2705.6825 | 25.3364 | 49.9331 | 3333.1732 | 22.8848 | 66.5291 | -2.2258 | 272.3054 | 102.4942 | 92.1041 | 31.8014 | 14.9405 | 18.9823 | 5.9055 | 17.282 | 4.0614 | 32.5813 | 22.001 | 13.3951 | 0.9348 | 16.3639 | 5.4575 | 6.6443 | 3.3021 | 0.0084636 | 0.59283 | 0.20862 | 53.4217 | 43.2754 | 123.3063 | 0 | 0
0 | 1 | 0 | 1 | 18.51 | 62.6776 | 53.166 | 29.3423 | 60.2733 | 0 | 28.7057 | 37.2882 | 46.4658 | 0 | 35.8374 | 12.6298 | 100 | 0.29714 | 3628.0981 | 4416.4647 | 9.1427 | 32.0511 | 47.431 | 2800.7344 | 64.3862 | 122.8924 | 0.23426 | 91.9671 | 50.5472 | 2705.3281 | 25.3124 | 53.3457 | 3333.0811 | 22.9267 | 66.5558 | 0.68957 | 272.0172 | 102.5178 | 92.1789 | 32.2017 | 14.97 | 19.1387 | 6.0332 | 17.1409 | 4.0793 | 32.6309 | 21.8391 | 13.0044 | 0.87918 | 16.2514 | 5.4566 | 6.5895 | 3.2509 | 0.0084636 | 0.59283 | 0.20862 | 53.4217 | 43.2754 | 123.0552 | 0 | 0
0 | 1 | 0 | 1 | 18.52 | 62.6862 | 53.1528 | 29.3461 | 60.2741 | 0 | 28.7241 | 37.2882 | 46.4623 | 0 | 35.8395 | 14.3356 | 100 | 0.29919 | 3624.2369 | 4415.4651 | 9.2117 | 32.2881 | 47.3981 | 2800.6685 | 65.0536 | 122.8905 | 0.23436 | 91.9676 | 50.3625 | 2705.3485 | 25.3217 | 51.8743 | 3333.1538 | 22.8361 | 66.541 | 2.5034 | 272.1303 | 102.5189 | 92.2784 | 32.2017 | 14.97 | 19.1387 | 6.0332 | 17.1409 | 4.0793 | 32.6309 | 21.8391 | 13.0044 | 0.87918 | 16.2514 | 5.4566 | 6.5895 | 3.2509 | 0.0084636 | 0.59283 | 0.20862 | 53.4217 | 43.2754 | 123.1492 | 0 | 0
0 | 1 | 0 | 1 | 18.53 | 62.6946 | 53.1421 | 29.3514 | 60.2552 | 0 | 28.738 | 37.2847 | 46.4627 | 0 | 35.817 | 14.4003 | 100 | 0.29859 | 3616.6833 | 4425.7824 | 9.2276 | 32.3736 | 47.2039 | 2801.0779 | 63.9471 | 122.9128 | 0.23382 | 91.967 | 51.0662 | 2705.2726 | 25.4682 | 52.2462 | 3333.5065 | 22.9222 | 66.5519 | 1.1896 | 271.9942 | 102.5354 | 92.3029 | 32.2017 | 14.97 | 19.1387 | 6.0332 | 17.1409 | 4.0793 | 32.6309 | 21.8391 | 13.0044 | 0.87918 | 16.2514 | 5.4566 | 6.5895 | 3.2509 | 0.0084636 | 0.59283 | 0.20862 | 53.4217 | 43.2754 | 122.9136 | 0 | 0
0 | 1 | 0 | 1 | 18.54 | 62.7034 | 53.1298 | 29.3526 | 60.233 | 0 | 28.7584 | 37.2972 | 46.4596 | 0 | 35.9772 | 11.6806 | 100 | 0.30001 | 3666.7959 | 4414.3397 | 9.1445 | 32.3893 | 47.7886 | 2800.9911 | 64.2502 | 122.8982 | 0.23349 | 92.0013 | 50.357 | 2705.5451 | 25.1784 | 50.0769 | 3332.7303 | 22.8156 | 66.5456 | -1.7576 | 272.1315 | 102.5154 | 92.3227 | 32.2017 | 14.97 | 19.1387 | 6.0332 | 17.1409 | 4.0793 | 32.6309 | 21.8391 | 13.0044 | 0.87918 | 16.2514 | 5.4566 | 6.5895 | 3.2509 | 0.0084636 | 0.59283 | 0.20862 | 53.4217 | 43.2754 | 122.7108 | 0 | 0
0 | 1 | 0 | 1 | 18.55 | 62.7162 | 53.109 | 29.3524 | 60.2145 | 0 | 28.7822 | 37.2952 | 46.4434 | 0 | 36.0013 | 13.4484 | 100 | 0.29946 | 3654.3102 | 4411.7765 | 9.1848 | 32.2147 | 47.4634 | 2800.8583 | 65.4256 | 122.9047 | 0.23528 | 92.0116 | 48.9544 | 2706.1726 | 25.2692 | 51.6145 | 3333.2618 | 22.9424 | 66.5601 | -0.42147 | 272.2489 | 102.5227 | 92.3231 | 32.2017 | 14.97 | 19.1387 | 6.0332 | 17.1409 | 4.0793 | 32.6309 | 21.8391 | 13.0044 | 0.87918 | 16.2514 | 5.4566 | 6.5895 | 3.2509 | 0.0084636 | 0.59283 | 0.20862 | 53.4217 | 43.2754 | 123.3755 | 0 | 0
0 | 1 | 0 | 1 | 18.56 | 62.7213 | 53.1029 | 29.3594 | 60.219 | 0 | 28.7999 | 37.2983 | 46.4542 | 0 | 35.8994 | 12.5093 | 100 | 0.29879 | 3633.5591 | 4443.2216 | 9.2646 | 32.2607 | 47.1131 | 2800.1345 | 65.6139 | 122.9124 | 0.23565 | 91.9991 | 51.8925 | 2704.9765 | 25.4235 | 50.6033 | 3332.8924 | 22.9767 | 66.583 | 0.64171 | 272.2842 | 102.5121 | 92.2782 | 32.2017 | 14.97 | 19.1387 | 6.0332 | 17.1409 | 4.0793 | 32.6309 | 21.8391 | 13.0044 | 0.87918 | 16.2514 | 5.4566 | 6.5895 | 3.2509 | 0.0084636 | 0.59283 | 0.20862 | 53.4217 | 43.2754 | 123.5462 | 0 | 0
0 | 1 | 0 | 1 | 18.57 | 62.7316 | 53.0861 | 29.3589 | 60.1849 | 0 | 28.8085 | 37.3019 | 46.4444 | 0 | 35.9424 | 13.4613 | 100 | 0.29879 | 3636.4374 | 4435.7495 | 9.163 | 32.0838 | 47.7331 | 2800.1448 | 64.6912 | 122.9125 | 0.23413 | 92.0091 | 48.9213 | 2705.0564 | 25.4852 | 51.7922 | 3331.9921 | 22.6417 | 66.5712 | -0.0054988 | 272.0252 | 102.5216 | 92.0812 | 32.2017 | 14.97 | 19.1387 | 6.0332 | 17.1409 | 4.0793 | 32.6309 | 21.8391 | 13.0044 | 0.87918 | 16.2514 | 5.4566 | 6.5895 | 3.2509 | 0.0084636 | 0.59283 | 0.20862 | 53.4217 | 43.2754 | 122.976 | 0 | 0
0 | 1 | 0 | 1 | 18.58 | 62.7382 | 53.0737 | 29.3607 | 60.1682 | 0 | 28.8094 | 37.3069 | 46.4422 | 0 | 35.7865 | 12.564 | 100 | 0.29924 | 3640.2941 | 4406.8978 | 9.1253 | 32.2641 | 47.1683 | 2799.7782 | 64.531 | 122.8886 | 0.23716 | 91.9977 | 50.7945 | 2704.2366 | 25.1695 | 51.932 | 3332.3859 | 22.8377 | 66.5907 | 0.79939 | 272.1805 | 102.5176 | 92.1057 | 32.2017 | 14.97 | 19.1387 | 6.0332 | 17.1409 | 4.0793 | 32.6309 | 21.8391 | 13.0044 | 0.87918 | 16.2514 | 5.4566 | 6.5895 | 3.2509 | 0.0084636 | 0.59283 | 0.20862 | 53.4217 | 43.2754 | 124.0665 | 0 | 0
0 | 1 | 0 | 1 | 18.59 | 62.7419 | 53.0651 | 29.3672 | 60.1886 | 0 | 28.7847 | 37.3016 | 46.4417 | 0 | 35.7257 | 11.1211 | 100 | 0.29746 | 3640.7654 | 4438.8988 | 9.1906 | 32.518 | 47.4704 | 2799.7429 | 65.0091 | 122.8995 | 0.2322 | 91.9593 | 49.26 | 2703.9887 | 25.32 | 49.7722 | 3331.5717 | 22.9626 | 66.5685 | 0.46887 | 271.7236 | 102.5293 | 92.0821 | 32.2017 | 14.97 | 19.1387 | 6.0332 | 17.1409 | 4.0793 | 32.6309 | 21.8391 | 13.0044 | 0.87918 | 16.2514 | 5.4566 | 6.5895 | 3.2509 | 0.0084636 | 0.59283 | 0.20862 | 53.4217 | 43.2754 | 122.2958 | 0 | 0
0 | 1 | 0 | 1 | 18.6 | 62.7468 | 53.0518 | 29.3713 | 60.1998 | 0 | 28.733 | 37.2861 | 46.4394 | 0 | 35.6874 | 13.4811 | 100 | 0.29907 | 3632.9935 | 4437.948 | 9.2384 | 32.4169 | 47.9541 | 2799.1298 | 65.5013 | 122.8967 | 0.23585 | 91.9284 | 50.0693 | 2703.4727 | 25.269 | 52.0614 | 3331.5807 | 22.8642 | 66.5722 | 2.1655 | 271.7209 | 102.5156 | 92.0458 | 32.2017 | 14.97 | 19.1387 | 6.0332 | 17.1409 | 4.0793 | 32.6309 | 21.8391 | 13.0044 | 0.87918 | 16.2514 | 5.4566 | 6.5895 | 3.2509 | 0.0084636 | 0.59283 | 0.20862 | 53.4217 | 43.2754 | 123.627 | 0 | 0
0 | 1 | 0 | 1 | 18.61 | 62.755 | 53.0526 | 29.372 | 60.2201 | 0 | 28.6618 | 37.2678 | 46.4478 | 0 | 35.623 | 10.6981 | 100 | 0.29886 | 3637.6028 | 4456.7831 | 9.1588 | 32.3591 | 47.569 | 2798.9167 | 65.3109 | 122.8866 | 0.23245 | 91.9126 | 50.5828 | 2704.0522 | 25.2751 | 49.7614 | 3330.5225 | 22.8169 | 66.5863 | 0.35958 | 272.2656 | 102.5341 | 92.0931 | 31.795 | 14.8973 | 18.8088 | 6.0329 | 16.7055 | 4.0806 | 32.3348 | 21.9163 | 12.7856 | 0.79288 | 16.0264 | 5.4732 | 6.6659 | 3.3391 | 0.0084636 | 0.59283 | 0.20862 | 53.4217 | 43.2754 | 122.1481 | 0 | 0
0 | 1 | 0 | 1 | 18.62 | 62.7578 | 53.0453 | 29.3637 | 60.2559 | 0 | 28.5816 | 37.2704 | 46.4373 | 0 | 35.92 | 10.7608 | 100 | 0.29829 | 3657.1368 | 4437.1702 | 9.1619 | 32.3257 | 47.4289 | 2798.7998 | 65.1061 | 122.8992 | 0.23308 | 91.9212 | 49.5418 | 2703.4303 | 25.5657 | 50.4466 | 3330.4371 | 22.6461 | 66.5732 | 1.8891 | 272.0966 | 102.5314 | 92.2968 | 31.795 | 14.8973 | 18.8088 | 6.0329 | 16.7055 | 4.0806 | 32.3348 | 21.9163 | 12.7856 | 0.79288 | 16.0264 | 5.4732 | 6.6659 | 3.3391 | 0.0084636 | 0.59283 | 0.20862 | 53.4217 | 43.2754 | 122.4005 | 0 | 0
0 | 1 | 0 | 1 | 18.63 | 62.7698 | 53.0513 | 29.3586 | 60.3098 | 0 | 28.5017 | 37.277 | 46.4529 | 0 | 35.891 | 13.78 | 100 | 0.29878 | 3671.886 | 4402.9443 | 9.1964 | 32.4438 | 47.6401 | 2798.4506 | 63.7181 | 122.9066 | 0.23128 | 91.9867 | 50.0655 | 2703.5814 | 25.1796 | 51.2808 | 3330.5564 | 23.0128 | 66.5771 | 0.066268 | 272.1756 | 102.5371 | 92.3719 | 31.795 | 14.8973 | 18.8088 | 6.0329 | 16.7055 | 4.0806 | 32.3348 | 21.9163 | 12.7856 | 0.79288 | 16.0264 | 5.4732 | 6.6659 | 3.3391 | 0.0084636 | 0.59283 | 0.20862 | 53.4217 | 43.2754 | 121.7295 | 0 | 0
0 | 1 | 0 | 1 | 18.64 | 62.7716 | 53.0432 | 29.3549 | 60.3244 | 0 | 28.4456 | 37.2783 | 46.4631 | 0 | 35.8399 | 12.5294 | 100 | 0.29822 | 3649.7949 | 4425.3856 | 9.1242 | 32.3511 | 47.4171 | 2799.272 | 63.7702 | 122.8995 | 0.23112 | 91.9934 | 49.4051 | 2704.0926 | 25.3842 | 50.5124 | 3331.1207 | 22.6709 | 66.5804 | -0.22133 | 271.8751 | 102.5134 | 92.3526 | 31.795 | 14.8973 | 18.8088 | 6.0329 | 16.7055 | 4.0806 | 32.3348 | 21.9163 | 12.7856 | 0.79288 | 16.0264 | 5.4732 | 6.6659 | 3.3391 | 0.0084636 | 0.59283 | 0.20862 | 53.4217 | 43.2754 | 121.6523 | 0 | 0
0 | 1 | 0 | 1 | 18.65 | 62.7757 | 53.0478 | 29.3524 | 60.3657 | 0 | 28.398 | 37.2792 | 46.476 | 0 | 35.8263 | 13.6588 | 100 | 0.30052 | 3613.8228 | 4466.5033 | 9.2642 | 32.1321 | 47.6447 | 2799.8476 | 64.3901 | 122.9089 | 0.23296 | 92.0428 | 50.8117 | 2703.8769 | 25.3491 | 49.3906 | 3332.0369 | 22.8098 | 66.5752 | 0.16377 | 272.0345 | 102.5175 | 92.3751 | 31.795 | 14.8973 | 18.8088 | 6.0329 | 16.7055 | 4.0806 | 32.3348 | 21.9163 | 12.7856 | 0.79288 | 16.0264 | 5.4732 | 6.6659 | 3.3391 | 0.0084636 | 0.59283 | 0.20862 | 53.4217 | 43.2754 | 122.3223 | 0 | 0
0 | 1 | 0 | 1 | 18.66 | 62.7952 | 53.0509 | 29.3503 | 60.3871 | 0 | 28.3594 | 37.2853 | 46.501 | 0 | 35.9464 | 12.7219 | 100 | 0.29875 | 3641.1459 | 4443.7642 | 9.2739 | 32.2034 | 47.5424 | 2799.9396 | 64.7011 | 122.9061 | 0.22864 | 92.0281 | 49.5362 | 2704.4547 | 25.4721 | 52.1659 | 3332.0181 | 22.8768 | 66.6033 | -0.79092 | 271.9187 | 102.5094 | 92.216 | 31.795 | 14.8973 | 18.8088 | 6.0329 | 16.7055 | 4.0806 | 32.3348 | 21.9163 | 12.7856 | 0.79288 | 16.0264 | 5.4732 | 6.6659 | 3.3391 | 0.0084636 | 0.59283 | 0.20862 | 53.4217 | 43.2754 | 120.7929 | 0 | 0
0 | 1 | 0 | 1 | 18.67 | 62.7856 | 53.0399 | 29.3416 | 60.3889 | 0 | 28.3249 | 37.2717 | 46.4764 | 0 | 35.8012 | 11.8415 | 100 | 0.29737 | 3647.1772 | 4412.8836 | 9.2191 | 32.5634 | 47.7462 | 2799.5111 | 64.6791 | 122.9021 | 0.23047 | 92.0109 | 50.5387 | 2704.1079 | 25.2879 | 49.7851 | 3331.0666 | 22.6489 | 66.586 | 0.84814 | 272.0275 | 102.4944 | 92.0497 | 31.795 | 14.8973 | 18.8088 | 6.0329 | 16.7055 | 4.0806 | 32.3348 | 21.9163 | 12.7856 | 0.79288 | 16.0264 | 5.4732 | 6.6659 | 3.3391 | 0.0084636 | 0.59283 | 0.20862 | 53.4217 | 43.2754 | 121.4784 | 0 | 0
0 | 1 | 0 | 1 | 18.68 | 62.7835 | 53.0381 | 29.337 | 60.3299 | 0 | 28.2771 | 37.2687 | 46.4672 | 0 | 35.7829 | 13.7918 | 100 | 0.29719 | 3668.4796 | 4437.8626 | 9.1889 | 31.865 | 47.2323 | 2798.9297 | 64.5691 | 122.8959 | 0.22773 | 91.9751 | 49.8081 | 2703.5611 | 25.3174 | 51.9274 | 3330.6357 | 22.9931 | 66.6022 | -1.8522 | 272.1356 | 102.4936 | 91.9634 | 31.795 | 14.8973 | 18.8088 | 6.0329 | 16.7055 | 4.0806 | 32.3348 | 21.9163 | 12.7856 | 0.79288 | 16.0264 | 5.4732 | 6.6659 | 3.3391 | 0.0084636 | 0.59283 | 0.20862 | 53.4217 | 43.2754 | 120.435 | 0 | 0
0 | 1 | 0 | 1 | 18.69 | 62.7727 | 53.0272 | 29.3271 | 60.2927 | 0 | 28.1984 | 37.2575 | 46.4304 | 0 | 35.6653 | 10.4922 | 100 | 0.29773 | 3689.0411 | 4431.0844 | 9.1744 | 32.2631 | 47.7212 | 2798.9288 | 65.0545 | 122.8847 | 0.22917 | 91.9159 | 50.0869 | 2702.8877 | 25.3923 | 52.0597 | 3330.5475 | 22.7386 | 66.5878 | -0.18048 | 271.992 | 102.5198 | 91.8753 | 31.795 | 14.8973 | 18.8088 | 6.0329 | 16.7055 | 4.0806 | 32.3348 | 21.9163 | 12.7856 | 0.79288 | 16.0264 | 5.4732 | 6.6659 | 3.3391 | 0.0084636 | 0.59283 | 0.20862 | 53.4217 | 43.2754 | 120.9609 | 0 | 0
0 | 1 | 0 | 1 | 18.7 | 62.7833 | 53.0316 | 29.3271 | 60.3357 | 0 | 28.1061 | 37.2849 | 46.4594 | 0 | 35.9459 | 11.8457 | 100 | 0.29763 | 3615.3506 | 4431.4646 | 9.2764 | 32.3485 | 47.2664 | 2798.8293 | 64.5135 | 122.8855 | 0.2276 | 91.9001 | 52.1251 | 2703.0449 | 25.0097 | 49.9317 | 3330.0467 | 22.8154 | 66.5906 | -0.17425 | 272.3792 | 102.5564 | 92.1472 | 31.795 | 14.8973 | 18.8088 | 6.0329 | 16.7055 | 4.0806 | 32.3348 | 21.9163 | 12.7856 | 0.79288 | 16.0264 | 5.4732 | 6.6659 | 3.3391 | 0.0084636 | 0.59283 | 0.20862 | 53.4217 | 43.2754 | 120.4534 | 0 | 0
0 | 1 | 0 | 1 | 18.71 | 62.7898 | 53.0342 | 29.3244 | 60.3386 | 0 | 28.0139 | 37.2797 | 46.4638 | 0 | 35.7633 | 7.6465 | 100 | 0.29823 | 3664.3332 | 4436.919 | 9.2529 | 32.2668 | 47.6228 | 2798.9228 | 65.3016 | 122.9039 | 0.22733 | 91.9024 | 50.0004 | 2703.1541 | 25.4245 | 48.3846 | 3329.8892 | 22.9857 | 66.5558 | 0.04811 | 272.3602 | 102.5402 | 92.255 | 31.6845 | 15.1359 | 18.5048 | 6.008 | 16.78 | 4.0726 | 32.7827 | 21.8055 | 13.3337 | 0.86643 | 16.3879 | 5.5001 | 6.552 | 3.2114 | 0.0084636 | 0.59283 | 0.20862 | 53.4217 | 43.2754 | 120.9102 | 0 | 0
0 | 1 | 0 | 1 | 18.72 | 62.7956 | 53.025 | 29.2882 | 60.3439 | 0 | 27.9183 | 37.2695 | 46.4592 | 0 | 36.0075 | 13.2972 | 100 | 0.29833 | 3622.5163 | 4414.8373 | 9.14 | 32.5509 | 47.3123 | 2798.7351 | 64.8554 | 122.9104 | 0.22931 | 91.9725 | 49.2425 | 2703.916 | 25.2949 | 51.9501 | 3330.804 | 22.7817 | 66.5503 | -0.58872 | 272.0417 | 102.5119 | 92.4608 | 31.6845 | 15.1359 | 18.5048 | 6.008 | 16.78 | 4.0726 | 32.7827 | 21.8055 | 13.3337 | 0.86643 | 16.3879 | 5.5001 | 6.552 | 3.2114 | 0.0084636 | 0.59283 | 0.20862 | 53.4217 | 43.2754 | 121.567 | 0 | 0
0 | 1 | 0 | 1 | 18.73 | 62.7984 | 53.0321 | 29.2522 | 60.381 | 0 | 27.8434 | 37.2768 | 46.4674 | 0 | 35.8654 | 8.8735 | 100 | 0.29748 | 3625.182 | 4475.643 | 9.1987 | 32.4881 | 47.3401 | 2799.5145 | 65.1275 | 122.8993 | 0.2258 | 91.9939 | 49.306 | 2703.665 | 25.4476 | 50.8451 | 3330.9649 | 22.9104 | 66.5759 | 0.72284 | 272.5671 | 102.499 | 92.321 | 31.6845 | 15.1359 | 18.5048 | 6.008 | 16.78 | 4.0726 | 32.7827 | 21.8055 | 13.3337 | 0.86643 | 16.3879 | 5.5001 | 6.552 | 3.2114 | 0.0084636 | 0.59283 | 0.20862 | 53.4217 | 43.2754 | 120.4096 | 0 | 0
0 | 1 | 0 | 1 | 18.74 | 62.7967 | 53.0267 | 29.2182 | 60.394 | 0 | 27.7869 | 37.2594 | 46.45 | 0 | 35.8967 | 13.2342 | 100 | 0.29746 | 3676.88 | 4415.4625 | 9.2767 | 32.3868 | 47.6809 | 2799.4926 | 63.849 | 122.8929 | 0.2277 | 92.0194 | 51.1902 | 2703.5071 | 25.2202 | 48.4479 | 3331.1461 | 22.8886 | 66.5792 | 1.8449 | 272.076 | 102.4923 | 92.3242 | 31.6845 | 15.1359 | 18.5048 | 6.008 | 16.78 | 4.0726 | 32.7827 | 21.8055 | 13.3337 | 0.86643 | 16.3879 | 5.5001 | 6.552 | 3.2114 | 0.0084636 | 0.59283 | 0.20862 | 53.4217 | 43.2754 | 121.0744 | 0 | 0
0 | 1 | 0 | 1 | 18.75 | 62.7976 | 53.0211 | 29.1873 | 60.3879 | 0 | 27.7368 | 37.2758 | 46.4604 | 0 | 35.8762 | 13.3158 | 100 | 0.29746 | 3619.5971 | 4468.466 | 9.2357 | 32.3402 | 47.4475 | 2799.2573 | 65.032 | 122.8924 | 0.22559 | 92.011 | 50.3051 | 2703.8454 | 25.495 | 50.1426 | 3331.4528 | 22.9059 | 66.5655 | -1.1692 | 272.3159 | 102.5128 | 92.2567 | 31.6845 | 15.1359 | 18.5048 | 6.008 | 16.78 | 4.0726 | 32.7827 | 21.8055 | 13.3337 | 0.86643 | 16.3879 | 5.5001 | 6.552 | 3.2114 | 0.01762 | 0.60718 | 0.18318 | 53.5382 | 44.0743 | 120.1641 | 0 | 0
0 | 1 | 0 | 1 | 18.76 | 62.7943 | 53.012 | 29.157 | 60.3736 | 0 | 27.6883 | 37.2484 | 46.4364 | 0 | 35.8003 | 13.4065 | 100 | 0.296 | 3628.0763 | 4438.8701 | 9.2731 | 32.5369 | 47.0019 | 2799.6558 | 64.0528 | 122.8865 | 0.22501 | 92.0472 | 50.5044 | 2703.8979 | 25.37 | 50.1521 | 3331.4716 | 22.8395 | 66.5693 | -0.88972 | 272.1782 | 102.5161 | 92.2035 | 31.6845 | 15.1359 | 18.5048 | 6.008 | 16.78 | 4.0726 | 32.7827 | 21.8055 | 13.3337 | 0.86643 | 16.3879 | 5.5001 | 6.552 | 3.2114 | 0.01762 | 0.60718 | 0.18318 | 53.5382 | 44.0743 | 119.9478 | 0 | 0
0 | 1 | 0 | 1 | 18.77 | 62.8016 | 53.0164 | 29.1304 | 60.4147 | 0 | 27.6521 | 37.2533 | 46.4511 | 0 | 35.9883 | 13.3723 | 100 | 0.29769 | 3662.5475 | 4448.6917 | 9.2294 | 32.0216 | 47.9717 | 2798.7085 | 64.9707 | 122.9117 | 0.22663 | 92.037 | 49.3701 | 2703.9245 | 25.2976 | 50.3882 | 3331.5247 | 22.8254 | 66.5876 | -0.58978 | 272.3872 | 102.4871 | 92.254 | 31.6845 | 15.1359 | 18.5048 | 6.008 | 16.78 | 4.0726 | 32.7827 | 21.8055 | 13.3337 | 0.86643 | 16.3879 | 5.5001 | 6.552 | 3.2114 | 0.01762 | 0.60718 | 0.18318 | 53.5382 | 44.0743 | 120.5459 | 0 | 0
0 | 1 | 0 | 1 | 18.78 | 62.805 | 53.0199 | 29.103 | 60.4005 | 0 | 27.615 | 37.2468 | 46.4459 | 0 | 35.9747 | 8.1973 | 100 | 0.29522 | 3655.9068 | 4418.4973 | 9.1792 | 32.4529 | 47.481 | 2799.2582 | 64.4794 | 122.9123 | 0.22543 | 92.0087 | 49.7333 | 2703.5994 | 25.4281 | 51.7294 | 3331.4423 | 22.7833 | 66.5946 | 0.19195 | 272.1183 | 102.4931 | 92.2202 | 31.6845 | 15.1359 | 18.5048 | 6.008 | 16.78 | 4.0726 | 32.7827 | 21.8055 | 13.3337 | 0.86643 | 16.3879 | 5.5001 | 6.552 | 3.2114 | 0.01762 | 0.60718 | 0.18318 | 53.5382 | 44.0743 | 120.1318 | 0 | 0
0 | 1 | 0 | 1 | 18.79 | 62.797 | 53.0194 | 29.0726 | 60.3782 | 0 | 27.5753 | 37.2445 | 46.4188 | 0 | 35.836 | 12.3132 | 100 | 0.29544 | 3657.2309 | 4430.6886 | 9.2573 | 32.449 | 47.3554 | 2798.8355 | 64.9574 | 122.9032 | 0.22434 | 92.0646 | 50.343 | 2703.8962 | 25.1149 | 50.9283 | 3331.5028 | 22.7885 | 66.5888 | 1.168 | 272.7 | 102.4926 | 92.4728 | 31.6845 | 15.1359 | 18.5048 | 6.008 | 16.78 | 4.0726 | 32.7827 | 21.8055 | 13.3337 | 0.86643 | 16.3879 | 5.5001 | 6.552 | 3.2114 | 0.01762 | 0.60718 | 0.18318 | 53.5382 | 44.0743 | 119.7961 | 0 | 0
0 | 1 | 0 | 1 | 18.8 | 62.7916 | 53.0222 | 29.0471 | 60.3859 | 0 | 27.5433 | 37.2393 | 46.3964 | 0 | 35.9267 | 12.0992 | 100 | 0.29691 | 3644.5566 | 4457.4468 | 9.2062 | 32.2573 | 47.7696 | 2799.8038 | 64.279 | 122.914 | 0.22306 | 92.0684 | 49.944 | 2704.2628 | 25.5766 | 49.7359 | 3331.4731 | 23.0583 | 66.6007 | -0.24925 | 272.3233 | 102.4972 | 92.3724 | 31.6845 | 15.1359 | 18.5048 | 6.008 | 16.78 | 4.0726 | 32.7827 | 21.8055 | 13.3337 | 0.86643 | 16.3879 | 5.5001 | 6.552 | 3.2114 | 0.01762 | 0.60718 | 0.18318 | 53.5382 | 44.0743 | 119.267 | 0 | 0
0 | 1 | 0 | 1 | 18.81 | 62.7982 | 53.0357 | 29.0288 | 60.4146 | 0 | 27.5388 | 37.2357 | 46.4167 | 0 | 35.7896 | 12.6935 | 100 | 0.2985 | 3678.2696 | 4416.0878 | 9.283 | 32.0286 | 47.8078 | 2799.9117 | 64.4121 | 122.9116 | 0.22403 | 92.1218 | 50.6401 | 2704.4582 | 25.3708 | 52.0133 | 3331.7938 | 22.7309 | 66.5994 | -1.9822 | 272.5586 | 102.5038 | 92.443 | 31.9812 | 15.0663 | 18.3058 | 6.0288 | 16.9679 | 4.0504 | 32.3923 | 22.0356 | 13.0992 | 0.82526 | 16.0892 | 5.4686 | 6.7202 | 3.2786 | 0.01762 | 0.60718 | 0.18318 | 53.5382 | 44.0743 | 119.4316 | 0 | 0
0 | 1 | 0 | 1 | 18.82 | 62.7932 | 53.037 | 28.9555 | 60.4173 | 0 | 27.5382 | 37.2268 | 46.4174 | 0 | 35.9605 | 14.6946 | 100 | 0.29606 | 3641.4504 | 4421.336 | 9.2868 | 32.4932 | 47.5361 | 2800.6228 | 64.425 | 122.9121 | 0.22092 | 92.1198 | 49.899 | 2704.989 | 25.5469 | 50.4936 | 3331.8658 | 22.8913 | 66.6203 | -0.14059 | 272.1535 | 102.5002 | 92.2721 | 31.9812 | 15.0663 | 18.3058 | 6.0288 | 16.9679 | 4.0504 | 32.3923 | 22.0356 | 13.0992 | 0.82526 | 16.0892 | 5.4686 | 6.7202 | 3.2786 | 0.01762 | 0.60718 | 0.18318 | 53.5382 | 44.0743 | 118.3793 | 0 | 0
0 | 1 | 0 | 1 | 18.83 | 62.7969 | 53.0401 | 28.8784 | 60.4582 | 0 | 27.539 | 37.2287 | 46.4267 | 0 | 35.9595 | 13.9916 | 100 | 0.29485 | 3665.5668 | 4412.2882 | 9.1966 | 32.4976 | 47.8515 | 2799.9285 | 64.7022 | 122.8904 | 0.2268 | 92.0818 | 49.1289 | 2704.0888 | 25.0591 | 49.6436 | 3331.5276 | 22.6935 | 66.6111 | 0.67566 | 272.0434 | 102.486 | 92.3074 | 31.9812 | 15.0663 | 18.3058 | 6.0288 | 16.9679 | 4.0504 | 32.3923 | 22.0356 | 13.0992 | 0.82526 | 16.0892 | 5.4686 | 6.7202 | 3.2786 | 0.01762 | 0.60718 | 0.18318 | 53.5382 | 44.0743 | 120.4657 | 0 | 0
0 | 1 | 0 | 1 | 18.84 | 62.7994 | 53.0506 | 28.8127 | 60.4632 | 0 | 27.5217 | 37.2379 | 46.4395 | 0 | 35.7998 | 14.7475 | 100 | 0.29298 | 3628.7733 | 4438.8834 | 9.2227 | 31.8608 | 47.3401 | 2799.5433 | 64.8689 | 122.9082 | 0.22655 | 92.0954 | 48.5768 | 2703.9492 | 25.3219 | 49.7143 | 3331.0754 | 22.7405 | 66.6141 | 1.9041 | 272.3145 | 102.498 | 92.2122 | 31.9812 | 15.0663 | 18.3058 | 6.0288 | 16.9679 | 4.0504 | 32.3923 | 22.0356 | 13.0992 | 0.82526 | 16.0892 | 5.4686 | 6.7202 | 3.2786 | 0.01762 | 0.60718 | 0.18318 | 53.5382 | 44.0743 | 120.4391 | 0 | 0
0 | 1 | 0 | 1 | 18.85 | 62.8095 | 53.0535 | 28.7469 | 60.4957 | 0 | 27.4988 | 37.2444 | 46.4448 | 0 | 35.7843 | 10.8605 | 100 | 0.29191 | 3626.4345 | 4440.296 | 9.2294 | 32.0323 | 47.7355 | 2799.4507 | 64.5503 | 122.9009 | 0.22585 | 92.0547 | 49.4935 | 2704.5791 | 25.3547 | 49.9552 | 3331.4165 | 23.0639 | 66.6117 | -0.76787 | 272.4136 | 102.4794 | 92.0988 | 31.9812 | 15.0663 | 18.3058 | 6.0288 | 16.9679 | 4.0504 | 32.3923 | 22.0356 | 13.0992 | 0.82526 | 16.0892 | 5.4686 | 6.7202 | 3.2786 | 0.01762 | 0.60718 | 0.18318 | 53.5382 | 44.0743 | 120.1149 | 0 | 0
0 | 1 | 0 | 1 | 18.86 | 62.797 | 53.0454 | 28.679 | 60.4942 | 0 | 27.4537 | 37.2388 | 46.4239 | 0 | 35.8464 | 13.2932 | 100 | 0.29137 | 3614.4431 | 4434.629 | 9.1836 | 32.3925 | 47.6093 | 2799.1409 | 65.5899 | 122.8951 | 0.22488 | 92.0043 | 49.6189 | 2703.4147 | 25.172 | 50.4734 | 3331.3033 | 22.794 | 66.6152 | -0.098396 | 272.2544 | 102.4733 | 92.0534 | 31.9812 | 15.0663 | 18.3058 | 6.0288 | 16.9679 | 4.0504 | 32.3923 | 22.0356 | 13.0992 | 0.82526 | 16.0892 | 5.4686 | 6.7202 | 3.2786 | 0.01762 | 0.60718 | 0.18318 | 53.5382 | 44.0743 | 119.775 | 0 | 0
0 | 1 | 0 | 1 | 18.87 | 62.7895 | 53.0382 | 28.6147 | 60.4881 | 0 | 27.4012 | 37.2315 | 46.4073 | 0 | 35.7164 | 11.0742 | 100 | 0.28997 | 3666.8 | 4449.3652 | 9.2479 | 32.3684 | 47.3149 | 2798.8506 | 64.7468 | 122.8852 | 0.2242 | 91.9664 | 49.0467 | 2703.1188 | 25.3611 | 51.6248 | 3330.4758 | 22.8029 | 66.6094 | -0.60067 | 272.2168 | 102.4817 | 92.0528 | 31.9812 | 15.0663 | 18.3058 | 6.0288 | 16.9679 | 4.0504 | 32.3923 | 22.0356 | 13.0992 | 0.82526 | 16.0892 | 5.4686 | 6.7202 | 3.2786 | 0.01762 | 0.60718 | 0.18318 | 53.5382 | 44.0743 | 119.5091 | 0 | 0
0 | 1 | 0 | 1 | 18.88 | 62.7906 | 53.0375 | 28.5624 | 60.5023 | 0 | 27.3382 | 37.2303 | 46.4209 | 0 | 35.7537 | 9.7315 | 100 | 0.29056 | 3666.1532 | 4459.1074 | 9.2457 | 32.1454 | 47.5121 | 2798.5303 | 65.4102 | 122.8991 | 0.22449 | 91.9317 | 50.8027 | 2702.9665 | 25.1761 | 50.4599 | 3330.907 | 22.8056 | 66.5943 | 1.1937 | 272.2836 | 102.4951 | 92.1439 | 31.9812 | 15.0663 | 18.3058 | 6.0288 | 16.9679 | 4.0504 | 32.3923 | 22.0356 | 13.0992 | 0.82526 | 16.0892 | 5.4686 | 6.7202 | 3.2786 | 0.01762 | 0.60718 | 0.18318 | 53.5382 | 44.0743 | 119.6815 | 0 | 0
0 | 1 | 0 | 1 | 18.89 | 62.7904 | 53.0266 | 28.5066 | 60.5232 | 0 | 27.2715 | 37.2384 | 46.4202 | 0 | 35.7682 | 14.3501 | 100 | 0.28918 | 3626.0429 | 4435.668 | 9.3187 | 32.0403 | 47.1048 | 2798.2781 | 64.9547 | 122.8915 | 0.22376 | 91.9475 | 49.6331 | 2703.6068 | 25.4641 | 51.729 | 3330.4541 | 22.8714 | 66.5996 | -0.75281 | 272.4265 | 102.5156 | 92.2222 | 31.9812 | 15.0663 | 18.3058 | 6.0288 | 16.9679 | 4.0504 | 32.3923 | 22.0356 | 13.0992 | 0.82526 | 16.0892 | 5.4686 | 6.7202 | 3.2786 | 0.01762 | 0.60718 | 0.18318 | 53.5382 | 44.0743 | 119.371 | 0 | 0
0 | 1 | 0 | 1 | 18.9 | 62.7939 | 53.0255 | 28.4609 | 60.522 | 0 | 27.2095 | 37.2325 | 46.4195 | 0 | 35.8377 | 11.793 | 100 | 0.28911 | 3665.2924 | 4438.0118 | 9.3102 | 32.3833 | 47.4698 | 2799.2399 | 64.6272 | 122.9013 | 0.2228 | 91.9578 | 50.2368 | 2703.6935 | 25.1325 | 51.389 | 3330.5158 | 22.9188 | 66.5971 | 1.4717 | 272.6611 | 102.5096 | 92.3645 | 31.9812 | 15.0663 | 18.3058 | 6.0288 | 16.9679 | 4.0504 | 32.3923 | 22.0356 | 13.0992 | 0.82526 | 16.0892 | 5.4686 | 6.7202 | 3.2786 | 0.01762 | 0.60718 | 0.18318 | 53.5382 | 44.0743 | 119.118 | 0 | 0
0 | 1 | 0 | 1 | 18.91 | 62.7956 | 53.0338 | 28.4178 | 60.5306 | 0 | 27.1572 | 37.2538 | 46.4407 | 0 | 35.828 | 13.7444 | 100 | 0.28889 | 3655.9885 | 4397.7416 | 9.2302 | 32.4273 | 47.5696 | 2798.8578 | 65.3475 | 122.8992 | 0.22309 | 91.9952 | 51.3328 | 2703.6167 | 25.2144 | 51.6412 | 3330.6596 | 22.8857 | 66.5925 | 1.8798 | 272.389 | 102.5223 | 92.3367 | 32.1443 | 15.2399 | 18.3534 | 6.0794 | 16.826 | 4.1201 | 32.8383 | 21.8802 | 12.7831 | 0.9281 | 16.6282 | 5.4677 | 6.6712 | 3.2407 | 0.01762 | 0.60718 | 0.18318 | 53.5382 | 44.0743 | 119.9061 | 0 | 0
0 | 1 | 0 | 1 | 18.92 | 62.7911 | 53.0292 | 28.3638 | 60.5304 | 0 | 27.1217 | 37.2595 | 46.4362 | 0 | 35.8853 | 10.7405 | 100 | 0.28733 | 3648.5838 | 4434.8106 | 9.1462 | 32.1341 | 47.7555 | 2799.2799 | 65.0432 | 122.9089 | 0.2194 | 92.012 | 48.1903 | 2704.1777 | 25.2285 | 52.1783 | 3331.1001 | 22.9696 | 66.6009 | 0.84219 | 272.3531 | 102.5082 | 92.2884 | 32.1443 | 15.2399 | 18.3534 | 6.0794 | 16.826 | 4.1201 | 32.8383 | 21.8802 | 12.7831 | 0.9281 | 16.6282 | 5.4677 | 6.6712 | 3.2407 | 0.01762 | 0.60718 | 0.18318 | 53.5382 | 44.0743 | 118.562 | 0 | 0
0 | 1 | 0 | 1 | 18.93 | 62.7927 | 53.0316 | 28.3111 | 60.517 | 0 | 27.0988 | 37.2554 | 46.4388 | 0 | 35.9449 | 11.7391 | 100 | 0.28792 | 3658.3901 | 4423.9609 | 9.229 | 32.1935 | 47.7022 | 2799.242 | 64.9057 | 122.9028 | 0.22231 | 92.0082 | 50.3197 | 2703.9507 | 25.4509 | 50.3164 | 3331.8091 | 23.1203 | 66.5873 | 0.4234 | 272.5526 | 102.5056 | 92.2215 | 32.1443 | 15.2399 | 18.3534 | 6.0794 | 16.826 | 4.1201 | 32.8383 | 21.8802 | 12.7831 | 0.9281 | 16.6282 | 5.4677 | 6.6712 | 3.2407 | 0.01762 | 0.60718 | 0.18318 | 53.5382 | 44.0743 | 119.5901 | 0 | 0
0 | 1 | 0 | 1 | 18.94 | 62.7948 | 53.0457 | 28.2614 | 60.5364 | 0 | 27.0636 | 37.2645 | 46.453 | 0 | 35.9304 | 13.7202 | 100 | 0.28863 | 3653.3139 | 4458.6075 | 9.1988 | 32.0643 | 47.4623 | 2799.348 | 64.5596 | 122.9121 | 0.22185 | 91.9961 | 49.973 | 2703.885 | 25.2987 | 50.3043 | 3331.2811 | 22.7965 | 66.5728 | -0.23908 | 272.4812 | 102.4748 | 92.2763 | 32.1443 | 15.2399 | 18.3534 | 6.0794 | 16.826 | 4.1201 | 32.8383 | 21.8802 | 12.7831 | 0.9281 | 16.6282 | 5.4677 | 6.6712 | 3.2407 | 0.01762 | 0.60718 | 0.18318 | 53.5382 | 44.0743 | 119.4123 | 0 | 0
0 | 1 | 0 | 1 | 18.95 | 62.7993 | 53.038 | 28.2151 | 60.536 | 0 | 27.0386 | 37.2534 | 46.451 | 0 | 35.9377 | 12.3628 | 100 | 0.28688 | 3666.4325 | 4462.0554 | 9.1488 | 32.4086 | 47.6656 | 2799.8646 | 64.9246 | 122.8831 | 0.22133 | 92.0033 | 49.1744 | 2703.7971 | 25.2173 | 51.5807 | 3331.4066 | 22.6242 | 66.5835 | 2.049 | 272.6792 | 102.4826 | 92.2093 | 32.1443 | 15.2399 | 18.3534 | 6.0794 | 16.826 | 4.1201 | 32.8383 | 21.8802 | 12.7831 | 0.9281 | 16.6282 | 5.4677 | 6.6712 | 3.2407 | 0.01762 | 0.60718 | 0.18318 | 53.5382 | 44.0743 | 119.3112 | 0 | 0
0 | 1 | 0 | 1 | 18.96 | 62.8078 | 53.0376 | 28.1696 | 60.5862 | 0 | 27.0148 | 37.2698 | 46.4763 | 0 | 35.8264 | 12.1485 | 100 | 0.28634 | 3650.6751 | 4424.0084 | 9.2268 | 32.0771 | 47.4966 | 2799.7551 | 64.7517 | 122.9032 | 0.22152 | 92.0145 | 51.441 | 2704.0462 | 25.3701 | 49.044 | 3331.8597 | 22.9089 | 66.5931 | 0.36794 | 272.4914 | 102.5116 | 92.3047 | 32.1443 | 15.2399 | 18.3534 | 6.0794 | 16.826 | 4.1201 | 32.8383 | 21.8802 | 12.7831 | 0.9281 | 16.6282 | 5.4677 | 6.6712 | 3.2407 | 0.01762 | 0.60718 | 0.18318 | 53.5382 | 44.0743 | 119.3282 | 0 | 0
0 | 1 | 0 | 1 | 18.97 | 62.8097 | 53.02 | 28.1283 | 60.5565 | 0 | 26.9995 | 37.2504 | 46.4658 | 0 | 35.8865 | 12.1686 | 100 | 0.28495 | 3676.2426 | 4399.8709 | 9.3089 | 32.7452 | 47.5705 | 2799.8489 | 64.6057 | 122.8867 | 0.22171 | 92.0265 | 49.5708 | 2703.6279 | 25.6035 | 51.6053 | 3331.4333 | 23.0042 | 66.5791 | -1.4153 | 272.3285 | 102.4964 | 92.2702 | 32.1443 | 15.2399 | 18.3534 | 6.0794 | 16.826 | 4.1201 | 32.8383 | 21.8802 | 12.7831 | 0.9281 | 16.6282 | 5.4677 | 6.6712 | 3.2407 | 0.01762 | 0.60718 | 0.18318 | 53.5382 | 44.0743 | 119.3231 | 0 | 0
0 | 1 | 0 | 1 | 18.98 | 62.8116 | 53.0172 | 28.0898 | 60.5412 | 0 | 26.9892 | 37.2378 | 46.4602 | 0 | 36.0272 | 11.9098 | 100 | 0.28481 | 3649.5456 | 4407.0724 | 9.2912 | 32.5814 | 47.6221 | 2800.1727 | 64.3591 | 122.9109 | 0.22141 | 91.9992 | 51.3171 | 2703.8418 | 25.2742 | 51.0131 | 3331.2914 | 23.0141 | 66.5683 | 1.0117 | 272.6364 | 102.4987 | 92.292 | 32.1443 | 15.2399 | 18.3534 | 6.0794 | 16.826 | 4.1201 | 32.8383 | 21.8802 | 12.7831 | 0.9281 | 16.6282 | 5.4677 | 6.6712 | 3.2407 | 0.01762 | 0.60718 | 0.18318 | 53.5382 | 44.0743 | 119.3088 | 0 | 0
0 | 1 | 0 | 1 | 18.99 | 62.8128 | 52.9997 | 28.0502 | 60.5178 | 0 | 26.9906 | 37.2365 | 46.4479 | 0 | 35.9837 | 12.6804 | 100 | 0.28557 | 3673.7008 | 4439.5366 | 9.2619 | 32.5334 | 47.3882 | 2799.6174 | 65.3882 | 122.8967 | 0.22032 | 92.0039 | 49.4277 | 2704.4362 | 25.241 | 50.0196 | 3331.8092 | 22.7925 | 66.5785 | 0.46151 | 272.5551 | 102.4868 | 92.2611 | 32.1443 | 15.2399 | 18.3534 | 6.0794 | 16.826 | 4.1201 | 32.8383 | 21.8802 | 12.7831 | 0.9281 | 16.6282 | 5.4677 | 6.6712 | 3.2407 | 0.01762 | 0.60718 | 0.18318 | 53.5382 | 44.0743 | 118.8945 | 0 | 0
0 | 1 | 0 | 1 | 19 | 62.8119 | 52.998 | 28.0145 | 60.4895 | 0 | 26.9773 | 37.2263 | 46.4406 | 0 | 35.7825 | 11.1244 | 100 | 0.28456 | 3654.0812 | 4448.4522 | 9.2028 | 32.148 | 47.6567 | 2799.2173 | 64.5676 | 122.9108 | 0.22289 | 92.0186 | 49.6521 | 2704.6429 | 25.079 | 50.3754 | 3331.6314 | 23.0045 | 66.6074 | -1.0534 | 272.2165 | 102.4911 | 92.2795 | 32.1443 | 15.2399 | 18.3534 | 6.0794 | 16.826 | 4.1201 | 32.8383 | 21.8802 | 12.7831 | 0.9281 | 16.6282 | 5.4677 | 6.6712 | 3.2407 | 0.016577 | 0.57553 | 0.17518 | 53.7608 | 44.0866 | 118.4096 | 0 | 0
0 | 1 | 0 | 1 | 19.01 | 62.8207 | 53.0091 | 27.9819 | 60.5251 | 0 | 26.9692 | 37.2297 | 46.4512 | 0 | 36.0592 | 13.9231 | 100 | 0.28546 | 3635.5398 | 4420.4338 | 9.1986 | 31.8966 | 47.9571 | 2799.6683 | 65.3904 | 122.8819 | 0.21881 | 92.0345 | 49.4104 | 2704.4474 | 25.2606 | 50.945 | 3331.4808 | 22.9237 | 66.5994 | -1.001 | 272.5193 | 102.4995 | 92.4731 | 32.0236 | 15.2486 | 18.5134 | 6.0316 | 16.7165 | 4.0394 | 32.7065 | 21.8811 | 13.078 | 1.0388 | 16.3241 | 5.4547 | 6.6159 | 3.276 | 0.016577 | 0.57553 | 0.17518 | 53.7608 | 44.0866 | 116.8379 | 0 | 0
0 | 1 | 0 | 1 | 19.02 | 62.8176 | 53.0102 | 27.9639 | 60.5113 | 0 | 26.9672 | 37.233 | 46.4533 | 0 | 35.8438 | 11.3694 | 100 | 0.28391 | 3630.1801 | 4433.403 | 9.2376 | 32.4692 | 47.4438 | 2800.5306 | 64.9627 | 122.9126 | 0.22333 | 92.0762 | 49.6782 | 2704.3786 | 25.5244 | 50.0392 | 3331.8413 | 23.132 | 66.5789 | -1.0269 | 272.9101 | 102.5145 | 92.4643 | 32.0236 | 15.2486 | 18.5134 | 6.0316 | 16.7165 | 4.0394 | 32.7065 | 21.8811 | 13.078 | 1.0388 | 16.3241 | 5.4547 | 6.6159 | 3.276 | 0.016577 | 0.57553 | 0.17518 | 53.7608 | 44.0866 | 118.4535 | 0 | 0
0 | 1 | 0 | 1 | 19.03 | 62.8147 | 53.0161 | 27.9646 | 60.5037 | 0 | 26.9793 | 37.2337 | 46.451 | 0 | 35.955 | 13.3056 | 100 | 0.28604 | 3653.0459 | 4403.6807 | 9.1897 | 32.5043 | 47.3567 | 2800.745 | 64.4115 | 122.9161 | 0.21853 | 92.1091 | 51.1299 | 2705.083 | 25.271 | 50.5232 | 3332.4995 | 22.9468 | 66.5944 | 2.1985 | 272.9343 | 102.5006 | 92.513 | 32.0236 | 15.2486 | 18.5134 | 6.0316 | 16.7165 | 4.0394 | 32.7065 | 21.8811 | 13.078 | 1.0388 | 16.3241 | 5.4547 | 6.6159 | 3.276 | 0.016577 | 0.57553 | 0.17518 | 53.7608 | 44.0866 | 116.8624 | 0 | 0
0 | 1 | 0 | 1 | 19.04 | 62.8107 | 53.0168 | 27.9671 | 60.5296 | 0 | 27.0238 | 37.2395 | 46.4573 | 0 | 36.0513 | 12.3495 | 100 | 0.28469 | 3655.1263 | 4425.5788 | 9.1764 | 32.2225 | 47.5431 | 2799.9921 | 64.8587 | 122.9244 | 0.22201 | 92.114 | 50.0153 | 2704.9812 | 25.1692 | 49.648 | 3333.2362 | 22.8636 | 66.6078 | -0.23748 | 272.4752 | 102.462 | 92.4295 | 32.0236 | 15.2486 | 18.5134 | 6.0316 | 16.7165 | 4.0394 | 32.7065 | 21.8811 | 13.078 | 1.0388 | 16.3241 | 5.4547 | 6.6159 | 3.276 | 0.016577 | 0.57553 | 0.17518 | 53.7608 | 44.0866 | 117.9921 | 0 | 0
0 | 1 | 0 | 1 | 19.05 | 62.8085 | 53.0179 | 27.9677 | 60.5412 | 0 | 27.0626 | 37.2398 | 46.4588 | 0 | 35.8391 | 13.3477 | 100 | 0.28498 | 3641.0601 | 4437.4241 | 9.2518 | 32.5049 | 47.6296 | 2800.8713 | 64.9282 | 122.9033 | 0.22036 | 92.1114 | 50.5864 | 2704.9162 | 25.4852 | 49.6631 | 3332.9019 | 22.9074 | 66.6095 | -1.1472 | 272.7505 | 102.4577 | 92.3287 | 32.0236 | 15.2486 | 18.5134 | 6.0316 | 16.7165 | 4.0394 | 32.7065 | 21.8811 | 13.078 | 1.0388 | 16.3241 | 5.4547 | 6.6159 | 3.276 | 0.016577 | 0.57553 | 0.17518 | 53.7608 | 44.0866 | 117.3974 | 0 | 0
0 | 1 | 0 | 1 | 19.06 | 62.8007 | 53.0114 | 27.9665 | 60.4812 | 0 | 27.0885 | 37.2495 | 46.4448 | 0 | 36.0299 | 17.0368 | 100 | 0.28478 | 3668.803 | 4467.1697 | 9.2723 | 32.4228 | 47.6637 | 2800.423 | 65.2485 | 122.9005 | 0.21898 | 92.116 | 49.0946 | 2704.9333 | 25.5143 | 49.8184 | 3332.0219 | 22.9864 | 66.6012 | 0.90677 | 272.9294 | 102.4971 | 92.3496 | 32.0236 | 15.2486 | 18.5134 | 6.0316 | 16.7165 | 4.0394 | 32.7065 | 21.8811 | 13.078 | 1.0388 | 16.3241 | 5.4547 | 6.6159 | 3.276 | 0.016577 | 0.57553 | 0.17518 | 53.7608 | 44.0866 | 116.9774 | 0 | 0
0 | 1 | 0 | 1 | 19.07 | 62.7924 | 53.0115 | 27.9655 | 60.441 | 0 | 27.1202 | 37.2333 | 46.4402 | 0 | 35.9516 | 12.457 | 100 | 0.2856 | 3635.1564 | 4410.5389 | 9.1572 | 32.185 | 47.4962 | 2800.2471 | 64.9439 | 122.9122 | 0.22013 | 92.0743 | 50.7909 | 2705.0842 | 25.2659 | 49.3634 | 3332.6875 | 22.9045 | 66.5856 | -0.68802 | 272.8364 | 102.493 | 92.3362 | 32.0236 | 15.2486 | 18.5134 | 6.0316 | 16.7165 | 4.0394 | 32.7065 | 21.8811 | 13.078 | 1.0388 | 16.3241 | 5.4547 | 6.6159 | 3.276 | 0.016577 | 0.57553 | 0.17518 | 53.7608 | 44.0866 | 117.3258 | 0 | 0
0 | 1 | 0 | 1 | 19.08 | 62.793 | 53.0145 | 27.9693 | 60.4074 | 0 | 27.1455 | 37.2453 | 46.4418 | 0 | 35.9368 | 15.7545 | 100 | 0.2842 | 3653.1188 | 4428.1865 | 9.1732 | 32.2573 | 47.5973 | 2800.037 | 64.1384 | 122.9034 | 0.22246 | 92.0546 | 51.9257 | 2704.2019 | 25.299 | 48.5468 | 3332.4424 | 22.8139 | 66.6048 | 1.2559 | 272.6122 | 102.4589 | 92.246 | 32.0236 | 15.2486 | 18.5134 | 6.0316 | 16.7165 | 4.0394 | 32.7065 | 21.8811 | 13.078 | 1.0388 | 16.3241 | 5.4547 | 6.6159 | 3.276 | 0.016577 | 0.57553 | 0.17518 | 53.7608 | 44.0866 | 118.1972 | 0 | 0
0 | 1 | 0 | 1 | 19.09 | 62.7964 | 53.0246 | 27.9731 | 60.4306 | 0 | 27.1519 | 37.2607 | 46.4527 | 0 | 35.9439 | 12.1323 | 100 | 0.28442 | 3672.6557 | 4436.3785 | 9.2315 | 32.2704 | 47.8121 | 2800.0892 | 64.9549 | 122.8919 | 0.22121 | 92.0323 | 49.7488 | 2703.7304 | 25.3852 | 51.6209 | 3332.2319 | 23.0787 | 66.6308 | 0.12606 | 272.1936 | 102.4742 | 92.069 | 32.0236 | 15.2486 | 18.5134 | 6.0316 | 16.7165 | 4.0394 | 32.7065 | 21.8811 | 13.078 | 1.0388 | 16.3241 | 5.4547 | 6.6159 | 3.276 | 0.016577 | 0.57553 | 0.17518 | 53.7608 | 44.0866 | 117.7058 | 0 | 0
0 | 1 | 0 | 1 | 19.1 | 62.7949 | 53.0247 | 27.9729 | 60.4118 | 0 | 27.1383 | 37.257 | 46.4428 | 0 | 35.8554 | 13.9684 | 100 | 0.28537 | 3626.7344 | 4440.8662 | 9.2931 | 32.5399 | 47.3437 | 2799.5049 | 65.0205 | 122.8951 | 0.22188 | 92.005 | 49.5128 | 2704.4339 | 25.4244 | 50.8344 | 3331.5412 | 22.6926 | 66.6148 | 0.80993 | 272.393 | 102.4798 | 92.2407 | 32.0236 | 15.2486 | 18.5134 | 6.0316 | 16.7165 | 4.0394 | 32.7065 | 21.8811 | 13.078 | 1.0388 | 16.3241 | 5.4547 | 6.6159 | 3.276 | 0.016577 | 0.57553 | 0.17518 | 53.7608 | 44.0866 | 117.969 | 0 | 0
0 | 1 | 0 | 1 | 19.11 | 62.8012 | 53.0287 | 27.9749 | 60.4321 | 0 | 27.107 | 37.2612 | 46.4485 | 0 | 35.7921 | 10.75 | 100 | 0.28381 | 3649.432 | 4418.6733 | 9.233 | 32.197 | 48.044 | 2799.6275 | 64.7537 | 122.909 | 0.22361 | 92.01 | 51.4711 | 2703.6761 | 25.2807 | 49.7863 | 3331.1783 | 22.7091 | 66.6287 | 0.40333 | 272.9992 | 102.5006 | 92.2444 | 31.9274 | 15.1839 | 18.8729 | 6.0688 | 16.7766 | 4.0846 | 32.5577 | 21.8634 | 13.0792 | 0.93386 | 16.4295 | 5.4514 | 6.6325 | 3.2234 | 0.016577 | 0.57553 | 0.17518 | 53.7608 | 44.0866 | 118.4133 | 0 | 0
0 | 1 | 0 | 1 | 19.12 | 62.7976 | 53.0207 | 27.9881 | 60.4204 | 0 | 27.0816 | 37.267 | 46.4456 | 0 | 35.9607 | 12.427 | 100 | 0.28297 | 3625.3247 | 4399.0865 | 9.1543 | 32.5001 | 47.7707 | 2799.4264 | 65.0986 | 122.8949 | 0.22257 | 91.9882 | 51.7211 | 2703.7844 | 25.2972 | 50.1063 | 3330.8135 | 22.8627 | 66.6111 | 0.12124 | 272.8518 | 102.5138 | 92.2905 | 31.9274 | 15.1839 | 18.8729 | 6.0688 | 16.7766 | 4.0846 | 32.5577 | 21.8634 | 13.0792 | 0.93386 | 16.4295 | 5.4514 | 6.6325 | 3.2234 | 0.016577 | 0.57553 | 0.17518 | 53.7608 | 44.0866 | 118.03 | 0 | 0
0 | 1 | 0 | 1 | 19.13 | 62.8003 | 53.0249 | 28.0574 | 60.436 | 0 | 27.0299 | 37.2597 | 46.4381 | 0 | 35.9074 | 10.715 | 100 | 0.28618 | 3639.4602 | 4448.1128 | 9.2153 | 32.8902 | 47.4029 | 2799.6393 | 65.0839 | 122.8961 | 0.22128 | 92.0288 | 51.6876 | 2704.2806 | 25.4784 | 50.8481 | 3330.7023 | 22.8577 | 66.6233 | -0.3237 | 272.546 | 102.4977 | 92.4816 | 31.9274 | 15.1839 | 18.8729 | 6.0688 | 16.7766 | 4.0846 | 32.5577 | 21.8634 | 13.0792 | 0.93386 | 16.4295 | 5.4514 | 6.6325 | 3.2234 | 0.016577 | 0.57553 | 0.17518 | 53.7608 | 44.0866 | 117.5397 | 0 | 0
0 | 1 | 0 | 1 | 19.14 | 62.7901 | 53.0244 | 28.1085 | 60.3758 | 0 | 27.0015 | 37.2384 | 46.4087 | 0 | 35.9562 | 13.2566 | 100 | 0.28708 | 3677.8658 | 4416.876 | 9.2784 | 32.5747 | 47.6291 | 2799.6098 | 64.8352 | 122.8951 | 0.21886 | 92.0673 | 49.6173 | 2704.3828 | 25.3724 | 50.2615 | 3331.2313 | 22.8311 | 66.6194 | 0.50603 | 273.0997 | 102.478 | 92.4809 | 31.9274 | 15.1839 | 18.8729 | 6.0688 | 16.7766 | 4.0846 | 32.5577 | 21.8634 | 13.0792 | 0.93386 | 16.4295 | 5.4514 | 6.6325 | 3.2234 | 0.016577 | 0.57553 | 0.17518 | 53.7608 | 44.0866 | 116.7273 | 0 | 0
0 | 1 | 0 | 1 | 19.15 | 62.7928 | 53.034 | 28.1661 | 60.371 | 0 | 26.9958 | 37.224 | 46.4112 | 0 | 35.7492 | 15.041 | 100 | 0.28724 | 3655.8375 | 4443.8738 | 9.1057 | 32.2004 | 47.6598 | 2800.5354 | 64.9765 | 122.887 | 0.22089 | 92.0998 | 49.763 | 2704.3576 | 25.2487 | 50.5961 | 3332.0552 | 22.7138 | 66.6218 | -1.7021 | 272.7372 | 102.4815 | 92.3149 | 31.9274 | 15.1839 | 18.8729 | 6.0688 | 16.7766 | 4.0846 | 32.5577 | 21.8634 | 13.0792 | 0.93386 | 16.4295 | 5.4514 | 6.6325 | 3.2234 | 0.016577 | 0.57553 | 0.17518 | 53.7608 | 44.0866 | 117.3567 | 0 | 0
0 | 1 | 0 | 1 | 19.16 | 62.7896 | 53.0248 | 28.2205 | 60.3649 | 0 | 26.99 | 37.2209 | 46.4112 | 0 | 35.908 | 10.1131 | 100 | 0.28699 | 3667.5843 | 4444.6043 | 9.172 | 32.4462 | 47.545 | 2799.4105 | 64.632 | 122.9058 | 0.22089 | 92.0443 | 49.3809 | 2703.6925 | 25.1591 | 51.0994 | 3331.8751 | 22.9925 | 66.6393 | -0.91055 | 272.659 | 102.5164 | 92.2189 | 31.9274 | 15.1839 | 18.8729 | 6.0688 | 16.7766 | 4.0846 | 32.5577 | 21.8634 | 13.0792 | 0.93386 | 16.4295 | 5.4514 | 6.6325 | 3.2234 | 0.016577 | 0.57553 | 0.17518 | 53.7608 | 44.0866 | 117.3773 | 0 | 0
0 | 1 | 0 | 1 | 19.17 | 62.7957 | 53.0153 | 28.267 | 60.3361 | 0 | 26.9668 | 37.2127 | 46.4088 | 0 | 35.8401 | 11.9796 | 100 | 0.28652 | 3645.985 | 4447.8116 | 9.1742 | 32.3776 | 47.7557 | 2799.1107 | 65.427 | 122.8809 | 0.219 | 92.0469 | 47.7199 | 2703.2079 | 25.2482 | 51.0225 | 3331.1333 | 22.6539 | 66.6334 | -0.28185 | 272.6079 | 102.4828 | 92.2853 | 31.9274 | 15.1839 | 18.8729 | 6.0688 | 16.7766 | 4.0846 | 32.5577 | 21.8634 | 13.0792 | 0.93386 | 16.4295 | 5.4514 | 6.6325 | 3.2234 | 0.016577 | 0.57553 | 0.17518 | 53.7608 | 44.0866 | 116.7265 | 0 | 0
0 | 1 | 0 | 1 | 19.18 | 62.7982 | 53.0168 | 28.3188 | 60.3474 | 0 | 26.9249 | 37.2132 | 46.4244 | 0 | 35.8584 | 14.3464 | 100 | 0.28502 | 3648.8529 | 4415.0562 | 9.1836 | 32.6269 | 47.2953 | 2799.1764 | 63.9874 | 122.907 | 0.21741 | 92.0458 | 50.0275 | 2704.1615 | 25.3008 | 51.6153 | 3331.2023 | 22.6525 | 66.6281 | -1.8285 | 272.5414 | 102.5024 | 92.274 | 31.9274 | 15.1839 | 18.8729 | 6.0688 | 16.7766 | 4.0846 | 32.5577 | 21.8634 | 13.0792 | 0.93386 | 16.4295 | 5.4514 | 6.6325 | 3.2234 | 0.016577 | 0.57553 | 0.17518 | 53.7608 | 44.0866 | 116.1246 | 0 | 0
0 | 1 | 0 | 1 | 19.19 | 62.7995 | 53.0116 | 28.3616 | 60.3317 | 0 | 26.8815 | 37.2311 | 46.4249 | 0 | 35.9336 | 11.1306 | 100 | 0.28874 | 3644.865 | 4417.3617 | 9.2081 | 32.6331 | 47.9002 | 2798.913 | 63.9374 | 122.8849 | 0.21833 | 92.0183 | 50.5529 | 2703.7818 | 25.2323 | 50.1288 | 3330.8756 | 22.6617 | 66.6463 | -1.813 | 272.8472 | 102.5091 | 92.2528 | 31.9274 | 15.1839 | 18.8729 | 6.0688 | 16.7766 | 4.0846 | 32.5577 | 21.8634 | 13.0792 | 0.93386 | 16.4295 | 5.4514 | 6.6325 | 3.2234 | 0.016577 | 0.57553 | 0.17518 | 53.7608 | 44.0866 | 116.4647 | 0 | 0
0 | 1 | 0 | 1 | 19.2 | 62.7989 | 53.0242 | 28.4052 | 60.3332 | 0 | 26.8315 | 37.2451 | 46.4348 | 0 | 35.8615 | 12.4484 | 100 | 0.29081 | 3638.7479 | 4440.104 | 9.2661 | 32.2598 | 47.3093 | 2799.092 | 64.9023 | 122.8976 | 0.21878 | 92.0221 | 51.5459 | 2703.4413 | 25.1848 | 51.814 | 3330.8458 | 22.9498 | 66.6204 | 0.052204 | 272.649 | 102.5128 | 92.2408 | 31.9274 | 15.1839 | 18.8729 | 6.0688 | 16.7766 | 4.0846 | 32.5577 | 21.8634 | 13.0792 | 0.93386 | 16.4295 | 5.4514 | 6.6325 | 3.2234 | 0.016577 | 0.57553 | 0.17518 | 53.7608 | 44.0866 | 116.6758 | 0 | 0
0 | 1 | 0 | 1 | 19.21 | 62.7972 | 53.0125 | 28.4409 | 60.3219 | 0 | 26.7771 | 37.2213 | 46.4238 | 0 | 35.8204 | 12.1708 | 100 | 0.29031 | 3655.6654 | 4442.6791 | 9.1725 | 32.289 | 47.5897 | 2799.2107 | 65.601 | 122.9081 | 0.21818 | 92.0144 | 50.3917 | 2703.4669 | 25.269 | 51.3392 | 3330.2328 | 22.779 | 66.6105 | -1.6 | 272.4518 | 102.507 | 92.2599 | 32.3454 | 15.0817 | 18.5331 | 6.0607 | 16.7943 | 4.1381 | 32.8072 | 21.9374 | 12.8995 | 0.77965 | 16.2278 | 5.4838 | 6.6935 | 3.2773 | 0.016577 | 0.57553 | 0.17518 | 53.7608 | 44.0866 | 116.082 | 0 | 0
0 | 1 | 0 | 1 | 19.22 | 62.7969 | 53.0237 | 28.4744 | 60.348 | 0 | 26.716 | 37.228 | 46.42 | 0 | 35.8308 | 11.6273 | 100 | 0.28921 | 3617.7093 | 4421.1878 | 9.1956 | 32.2221 | 47.8714 | 2798.8394 | 65.5338 | 122.8839 | 0.21784 | 92.003 | 52.5025 | 2703.306 | 25.156 | 49.9453 | 3330.8288 | 22.7938 | 66.623 | 1.6756 | 272.7154 | 102.5312 | 92.3876 | 32.3454 | 15.0817 | 18.5331 | 6.0607 | 16.7943 | 4.1381 | 32.8072 | 21.9374 | 12.8995 | 0.77965 | 16.2278 | 5.4838 | 6.6935 | 3.2773 | 0.016577 | 0.57553 | 0.17518 | 53.7608 | 44.0866 | 116.0789 | 0 | 0
0 | 1 | 0 | 1 | 19.23 | 62.7892 | 53.025 | 28.4202 | 60.352 | 0 | 26.6609 | 37.25 | 46.4102 | 0 | 35.9563 | 11.3909 | 100 | 0.28965 | 3636.6421 | 4470.8454 | 9.1464 | 32.5059 | 47.7167 | 2799.4197 | 65.0451 | 122.8694 | 0.21967 | 92.0193 | 51.4794 | 2703.5157 | 25.2057 | 49.2936 | 3331.3091 | 22.9058 | 66.6375 | -1.9074 | 272.5697 | 102.5087 | 92.2743 | 32.3454 | 15.0817 | 18.5331 | 6.0607 | 16.7943 | 4.1381 | 32.8072 | 21.9374 | 12.8995 | 0.77965 | 16.2278 | 5.4838 | 6.6935 | 3.2773 | 0.016577 | 0.57553 | 0.17518 | 53.7608 | 44.0866 | 116.5937 | 0 | 0
0 | 1 | 0 | 1 | 19.24 | 62.7882 | 53.0177 | 28.3621 | 60.322 | 0 | 26.6003 | 37.2471 | 46.4023 | 0 | 35.7747 | 10.0926 | 100 | 0.28693 | 3635.4829 | 4432.5848 | 9.209 | 32.2674 | 47.7728 | 2798.8157 | 65.1741 | 122.8936 | 0.21689 | 92.0086 | 51.2627 | 2703.1294 | 25.2172 | 48.3835 | 3330.9075 | 23.0328 | 66.6234 | -1.5768 | 272.9084 | 102.5097 | 92.3399 | 32.3454 | 15.0817 | 18.5331 | 6.0607 | 16.7943 | 4.1381 | 32.8072 | 21.9374 | 12.8995 | 0.77965 | 16.2278 | 5.4838 | 6.6935 | 3.2773 | 0.016577 | 0.57553 | 0.17518 | 53.7608 | 44.0866 | 115.6433 | 0 | 0
0 | 1 | 0 | 1 | 19.25 | 62.7947 | 53.0261 | 28.315 | 60.3301 | 0 | 26.5416 | 37.232 | 46.4033 | 0 | 35.9388 | 11.4195 | 100 | 0.28694 | 3655.1358 | 4468.5722 | 9.1637 | 32.5292 | 47.503 | 2799.1021 | 63.8567 | 122.8655 | 0.21877 | 92.0384 | 50.4635 | 2703.4712 | 25.2248 | 51.752 | 3329.9177 | 22.5246 | 66.6338 | -0.56674 | 273.0633 | 102.5091 | 92.3688 | 32.3454 | 15.0817 | 18.5331 | 6.0607 | 16.7943 | 4.1381 | 32.8072 | 21.9374 | 12.8995 | 0.77965 | 16.2278 | 5.4838 | 6.6935 | 3.2773 | 0.028451 | 0.57553 | 0.19853 | 53.5782 | 45.217 | 117.7753 | 0 | 0
0 | 1 | 0 | 1 | 19.26 | 62.7992 | 53.0368 | 28.274 | 60.3659 | 0 | 26.4941 | 37.2525 | 46.4249 | 0 | 35.8669 | 9.8747 | 100 | 0.28952 | 3645.7621 | 4437.3802 | 9.259 | 32.4375 | 47.7053 | 2798.9764 | 65.1938 | 122.8989 | 0.21675 | 92.0513 | 47.8228 | 2703.4753 | 25.3915 | 51.3645 | 3330.1798 | 22.9524 | 66.617 | -0.98919 | 273.2104 | 102.5301 | 92.4436 | 32.3454 | 15.0817 | 18.5331 | 6.0607 | 16.7943 | 4.1381 | 32.8072 | 21.9374 | 12.8995 | 0.77965 | 16.2278 | 5.4838 | 6.6935 | 3.2773 | 0.028451 | 0.57553 | 0.19853 | 53.5782 | 45.217 | 117.0725 | 0 | 0
0 | 1 | 0 | 1 | 19.27 | 62.7968 | 53.04 | 28.2365 | 60.4086 | 0 | 26.4593 | 37.2504 | 46.4432 | 0 | 35.9409 | 11.3218 | 100 | 0.28896 | 3614.9526 | 4411.6941 | 9.0783 | 32.6806 | 47.4611 | 2799.3305 | 64.3666 | 122.9208 | 0.21668 | 92.0753 | 48.5224 | 2703.7492 | 25.3044 | 50.2147 | 3330.8639 | 22.8875 | 66.6327 | 0.10502 | 272.9209 | 102.5128 | 92.5218 | 32.3454 | 15.0817 | 18.5331 | 6.0607 | 16.7943 | 4.1381 | 32.8072 | 21.9374 | 12.8995 | 0.77965 | 16.2278 | 5.4838 | 6.6935 | 3.2773 | 0.028451 | 0.57553 | 0.19853 | 53.5782 | 45.217 | 117.0789 | 0 | 0
0 | 1 | 0 | 1 | 19.28 | 62.7981 | 53.0325 | 28.1925 | 60.399 | 0 | 26.4338 | 37.2321 | 46.4297 | 0 | 35.9569 | 12.4337 | 100 | 0.28561 | 3654.5038 | 4459.5049 | 9.2958 | 32.3133 | 47.4754 | 2799.8188 | 65.7253 | 122.8834 | 0.21768 | 92.1139 | 50.9045 | 2703.8445 | 25.4413 | 50.358 | 3331.5599 | 22.9243 | 66.6512 | 3.0466 | 273.2236 | 102.5 | 92.5062 | 32.3454 | 15.0817 | 18.5331 | 6.0607 | 16.7943 | 4.1381 | 32.8072 | 21.9374 | 12.8995 | 0.77965 | 16.2278 | 5.4838 | 6.6935 | 3.2773 | 0.028451 | 0.57553 | 0.19853 | 53.5782 | 45.217 | 117.53 | 0 | 0
0 | 1 | 0 | 1 | 19.29 | 62.7942 | 53.0208 | 28.152 | 60.3998 | 0 | 26.4166 | 37.2056 | 46.4054 | 0 | 35.9996 | 14.2019 | 100 | 0.28643 | 3633.6908 | 4421.2483 | 9.1531 | 32.4776 | 47.4839 | 2799.6556 | 65.1442 | 122.8714 | 0.21749 | 92.1193 | 50.7208 | 2704.3975 | 25.3891 | 50.5438 | 3331.1381 | 22.8032 | 66.6393 | -0.50182 | 273.0227 | 102.4912 | 92.2965 | 32.3454 | 15.0817 | 18.5331 | 6.0607 | 16.7943 | 4.1381 | 32.8072 | 21.9374 | 12.8995 | 0.77965 | 16.2278 | 5.4838 | 6.6935 | 3.2773 | 0.028451 | 0.57553 | 0.19853 | 53.5782 | 45.217 | 117.329 | 0 | 0
0 | 1 | 0 | 1 | 19.3 | 62.7937 | 53.0234 | 28.1156 | 60.4307 | 0 | 26.3913 | 37.2221 | 46.3855 | 0 | 35.8982 | 11.4471 | 100 | 0.28629 | 3656.0862 | 4446.2041 | 9.2434 | 32.1787 | 47.2176 | 2799.4007 | 63.9982 | 122.9152 | 0.21561 | 92.0881 | 48.7262 | 2703.7444 | 25.2819 | 51.525 | 3331.1922 | 22.8489 | 66.6421 | -0.47787 | 272.7628 | 102.4797 | 92.3715 | 32.3454 | 15.0817 | 18.5331 | 6.0607 | 16.7943 | 4.1381 | 32.8072 | 21.9374 | 12.8995 | 0.77965 | 16.2278 | 5.4838 | 6.6935 | 3.2773 | 0.028451 | 0.57553 | 0.19853 | 53.5782 | 45.217 | 116.6439 | 0 | 0
0 | 1 | 0 | 1 | 19.31 | 62.7963 | 53.0398 | 28.0859 | 60.4374 | 0 | 26.3622 | 37.2369 | 46.4089 | 0 | 35.8181 | 13.369 | 100 | 0.287 | 3673.1831 | 4377.5562 | 9.1582 | 32.4754 | 47.9618 | 2799.3009 | 65.1503 | 122.9016 | 0.21306 | 92.0847 | 52.7092 | 2703.7142 | 25.3558 | 52.9136 | 3331.3855 | 22.8297 | 66.6508 | 0.50666 | 272.6997 | 102.4961 | 92.3061 | 31.792 | 14.993 | 18.5941 | 6.0225 | 16.4255 | 4.0844 | 32.5343 | 21.8936 | 12.9992 | 0.93036 | 16.3903 | 5.4671 | 6.7401 | 3.4027 | 0.028451 | 0.57553 | 0.19853 | 53.5782 | 45.217 | 116.718 | 0 | 0
0 | 1 | 0 | 1 | 19.32 | 62.8024 | 53.053 | 28.057 | 60.4425 | 0 | 26.3336 | 37.2516 | 46.4318 | 0 | 35.7723 | 11.287 | 100 | 0.28649 | 3634.781 | 4436.6861 | 9.1851 | 32.3554 | 47.2021 | 2799.5727 | 64.0501 | 122.8992 | 0.21487 | 92.0678 | 50.5945 | 2703.853 | 25.401 | 52.8847 | 3330.8243 | 22.8093 | 66.649 | -0.44462 | 272.4975 | 102.5061 | 92.2071 | 31.792 | 14.993 | 18.5941 | 6.0225 | 16.4255 | 4.0844 | 32.5343 | 21.8936 | 12.9992 | 0.93036 | 16.3903 | 5.4671 | 6.7401 | 3.4027 | 0.028451 | 0.57553 | 0.19853 | 53.5782 | 45.217 | 117.3328 | 0 | 0
0 | 1 | 0 | 1 | 19.33 | 62.8025 | 53.0468 | 28.072 | 60.4776 | 0 | 26.2981 | 37.2517 | 46.4432 | 0 | 36.0218 | 11.5675 | 100 | 0.28695 | 3642.8524 | 4408.9224 | 9.1587 | 32.2607 | 47.6699 | 2799.3597 | 64.8678 | 122.8786 | 0.21688 | 92.0343 | 49.8923 | 2704.0712 | 25.224 | 49.939 | 3331.1991 | 22.8514 | 66.6518 | -0.45227 | 273.2103 | 102.5176 | 92.3609 | 31.792 | 14.993 | 18.5941 | 6.0225 | 16.4255 | 4.0844 | 32.5343 | 21.8936 | 12.9992 | 0.93036 | 16.3903 | 5.4671 | 6.7401 | 3.4027 | 0.028451 | 0.57553 | 0.19853 | 53.5782 | 45.217 | 118.0874 | 0 | 0
0 | 1 | 0 | 1 | 19.34 | 62.8101 | 53.0443 | 28.0974 | 60.4742 | 0 | 26.2684 | 37.2578 | 46.4462 | 0 | 35.8766 | 10.7916 | 100 | 0.28647 | 3621.6057 | 4447.0476 | 9.3015 | 32.2728 | 47.5689 | 2799.0121 | 64.2611 | 122.8908 | 0.21468 | 92.0637 | 48.7183 | 2703.4474 | 25.2092 | 51.6811 | 3331.3322 | 22.8005 | 66.656 | 0.91536 | 272.6519 | 102.4897 | 92.2953 | 31.792 | 14.993 | 18.5941 | 6.0225 | 16.4255 | 4.0844 | 32.5343 | 21.8936 | 12.9992 | 0.93036 | 16.3903 | 5.4671 | 6.7401 | 3.4027 | 0.028451 | 0.57553 | 0.19853 | 53.5782 | 45.217 | 117.3232 | 0 | 0
0 | 1 | 0 | 1 | 19.35 | 62.8082 | 53.0349 | 28.1188 | 60.4611 | 0 | 26.2301 | 37.2564 | 46.4394 | 0 | 35.8538 | 14.2375 | 100 | 0.28607 | 3692.4428 | 4415.1429 | 9.2471 | 32.7389 | 47.4839 | 2799.3085 | 64.3871 | 122.9188 | 0.21489 | 92.0471 | 50.9051 | 2703.7565 | 25.275 | 50.1789 | 3331.2877 | 22.7623 | 66.6378 | 0.44586 | 273.109 | 102.4878 | 92.3383 | 31.792 | 14.993 | 18.5941 | 6.0225 | 16.4255 | 4.0844 | 32.5343 | 21.8936 | 12.9992 | 0.93036 | 16.3903 | 5.4671 | 6.7401 | 3.4027 | 0.028451 | 0.57553 | 0.19853 | 53.5782 | 45.217 | 117.4036 | 0 | 0
0 | 1 | 0 | 1 | 19.36 | 62.807 | 53.0296 | 28.1378 | 60.4205 | 0 | 26.195 | 37.2491 | 46.4314 | 0 | 35.889 | 10.6726 | 100 | 0.28548 | 3655.4819 | 4450.188 | 9.263 | 32.5666 | 47.5385 | 2799.13 | 65.3214 | 122.8999 | 0.21395 | 92.057 | 50.7776 | 2703.9941 | 25.3957 | 48.8158 | 3331.1665 | 22.8948 | 66.6421 | -1.1981 | 272.454 | 102.504 | 92.3566 | 31.792 | 14.993 | 18.5941 | 6.0225 | 16.4255 | 4.0844 | 32.5343 | 21.8936 | 12.9992 | 0.93036 | 16.3903 | 5.4671 | 6.7401 | 3.4027 | 0.028451 | 0.57553 | 0.19853 | 53.5782 | 45.217 | 116.9785 | 0 | 0
0 | 1 | 0 | 1 | 19.37 | 62.8115 | 53.0397 | 28.163 | 60.4907 | 0 | 26.1685 | 37.2515 | 46.4482 | 0 | 35.8394 | 13.0398 | 100 | 0.28702 | 3667.2723 | 4440.4351 | 9.2581 | 32.215 | 47.8059 | 2799.4581 | 64.5905 | 122.8817 | 0.21361 | 92.0935 | 48.6291 | 2704.3354 | 25.3593 | 54.2932 | 3331.8883 | 22.9261 | 66.6573 | -0.36579 | 272.9718 | 102.4793 | 92.485 | 31.792 | 14.993 | 18.5941 | 6.0225 | 16.4255 | 4.0844 | 32.5343 | 21.8936 | 12.9992 | 0.93036 | 16.3903 | 5.4671 | 6.7401 | 3.4027 | 0.028451 | 0.57553 | 0.19853 | 53.5782 | 45.217 | 116.9217 | 0 | 0
0 | 1 | 0 | 1 | 19.38 | 62.8131 | 53.0374 | 28.1817 | 60.5083 | 0 | 26.159 | 37.2483 | 46.4481 | 0 | 35.8878 | 12.1731 | 100 | 0.28792 | 3669.1204 | 4400.045 | 9.2527 | 32.612 | 47.6045 | 2799.6107 | 64.5715 | 122.8917 | 0.2186 | 92.1202 | 48.2092 | 2704.2738 | 25.2381 | 50.361 | 3331.8913 | 22.9182 | 66.6409 | -0.79464 | 273.2914 | 102.492 | 92.5006 | 31.792 | 14.993 | 18.5941 | 6.0225 | 16.4255 | 4.0844 | 32.5343 | 21.8936 | 12.9992 | 0.93036 | 16.3903 | 5.4671 | 6.7401 | 3.4027 | 0.028451 | 0.57553 | 0.19853 | 53.5782 | 45.217 | 118.6956 | 0 | 0
0 | 1 | 0 | 1 | 19.39 | 62.812 | 53.0384 | 28.2009 | 60.4864 | 0 | 26.164 | 37.2276 | 46.4496 | 0 | 35.9892 | 9.8919 | 100 | 0.28817 | 3667.4101 | 4440.186 | 9.192 | 32.4838 | 47.2112 | 2799.5044 | 65.0151 | 122.9222 | 0.21673 | 92.1202 | 50.6824 | 2704.7291 | 25.1905 | 52.9361 | 3332.2485 | 22.7884 | 66.6609 | 0.62147 | 272.6939 | 102.4801 | 92.3254 | 31.792 | 14.993 | 18.5941 | 6.0225 | 16.4255 | 4.0844 | 32.5343 | 21.8936 | 12.9992 | 0.93036 | 16.3903 | 5.4671 | 6.7401 | 3.4027 | 0.028451 | 0.57553 | 0.19853 | 53.5782 | 45.217 | 118.0465 | 0 | 0
0 | 1 | 0 | 1 | 19.4 | 62.8088 | 53.0293 | 28.2171 | 60.4417 | 0 | 26.1751 | 37.2226 | 46.444 | 0 | 35.9864 | 12.0347 | 100 | 0.28726 | 3661.9172 | 4439.2017 | 9.2807 | 32.5634 | 47.4443 | 2800.1189 | 64.2988 | 122.8932 | 0.2124 | 92.0838 | 47.3539 | 2704.0047 | 25.134 | 49.9237 | 3332.2122 | 22.7047 | 66.67 | -0.59552 | 272.6832 | 102.4869 | 92.2888 | 31.792 | 14.993 | 18.5941 | 6.0225 | 16.4255 | 4.0844 | 32.5343 | 21.8936 | 12.9992 | 0.93036 | 16.3903 | 5.4671 | 6.7401 | 3.4027 | 0.028451 | 0.57553 | 0.19853 | 53.5782 | 45.217 | 116.4683 | 0 | 0
0 | 1 | 0 | 1 | 19.41 | 62.8111 | 53.0399 | 28.2335 | 60.4934 | 0 | 26.1874 | 37.2299 | 46.4618 | 0 | 36.0903 | 13.8585 | 100 | 0.28652 | 3616.3067 | 4433.0194 | 9.1431 | 32.5817 | 47.4589 | 2799.8633 | 64.9974 | 122.9009 | 0.2155 | 92.0873 | 50.628 | 2704.7483 | 25.2138 | 50.2246 | 3331.5634 | 22.9435 | 66.6698 | 2.1272 | 273.2512 | 102.4785 | 92.4545 | 31.9821 | 15.2179 | 18.8887 | 6.0014 | 16.8029 | 4.0913 | 32.6656 | 22.0143 | 13.1776 | 0.63073 | 15.9399 | 5.4418 | 6.6702 | 3.1586 | 0.028451 | 0.57553 | 0.19853 | 53.5782 | 45.217 | 115.768 | 0 | 0
0 | 1 | 0 | 1 | 19.42 | 62.8206 | 53.0396 | 28.2534 | 60.5083 | 0 | 26.1913 | 37.2505 | 46.4706 | 0 | 35.9027 | 10.9598 | 100 | 0.2859 | 3647.8438 | 4422.8557 | 9.2014 | 32.4068 | 47.7734 | 2799.7817 | 64.9767 | 122.8717 | 0.21153 | 92.1105 | 51.3022 | 2704.6162 | 25.3749 | 49.9763 | 3331.8057 | 22.7727 | 66.673 | 1.4929 | 272.9997 | 102.4807 | 92.4252 | 31.9821 | 15.2179 | 18.8887 | 6.0014 | 16.8029 | 4.0913 | 32.6656 | 22.0143 | 13.1776 | 0.63073 | 15.9399 | 5.4418 | 6.6702 | 3.1586 | 0.028451 | 0.57553 | 0.19853 | 53.5782 | 45.217 | 114.3666 | 0 | 0
0 | 1 | 0 | 1 | 19.43 | 62.8164 | 53.0393 | 28.2848 | 60.4716 | 0 | 26.2058 | 37.2488 | 46.4573 | 0 | 35.9155 | 13.2152 | 100 | 0.28664 | 3680.1688 | 4441.6473 | 9.179 | 32.6288 | 47.5939 | 2799.8197 | 64.7813 | 122.9151 | 0.21298 | 92.1021 | 49.1426 | 2704.6429 | 25.3145 | 50.337 | 3332.1879 | 22.7886 | 66.6718 | 0.097042 | 272.9707 | 102.4866 | 92.3771 | 31.9821 | 15.2179 | 18.8887 | 6.0014 | 16.8029 | 4.0913 | 32.6656 | 22.0143 | 13.1776 | 0.63073 | 15.9399 | 5.4418 | 6.6702 | 3.1586 | 0.028451 | 0.57553 | 0.19853 | 53.5782 | 45.217 | 114.8155 | 0 | 0
0 | 1 | 0 | 1 | 19.44 | 62.8144 | 53.0426 | 28.3228 | 60.4111 | 0 | 26.2065 | 37.2357 | 46.4449 | 0 | 35.9302 | 10.0222 | 100 | 0.28677 | 3661.1102 | 4430.8172 | 9.2154 | 32.2788 | 47.2968 | 2800.1459 | 64.9623 | 122.9269 | 0.21577 | 92.1045 | 49.8848 | 2704.3025 | 25.3188 | 52.2193 | 3331.8178 | 22.8736 | 66.6438 | 0.50637 | 272.6002 | 102.4833 | 92.3075 | 31.9821 | 15.2179 | 18.8887 | 6.0014 | 16.8029 | 4.0913 | 32.6656 | 22.0143 | 13.1776 | 0.63073 | 15.9399 | 5.4418 | 6.6702 | 3.1586 | 0.028451 | 0.57553 | 0.19853 | 53.5782 | 45.217 | 115.7638 | 0 | 0
0 | 1 | 0 | 1 | 19.45 | 62.8131 | 53.0297 | 28.3627 | 60.3652 | 0 | 26.2201 | 37.2326 | 46.4349 | 0 | 35.9078 | 15.805 | 100 | 0.28921 | 3650.8427 | 4382.4204 | 9.1714 | 32.5036 | 47.4774 | 2800.0475 | 64.748 | 122.9055 | 0.21375 | 92.0933 | 49.6488 | 2704.8684 | 25.1953 | 50.8565 | 3332.0099 | 22.9775 | 66.6732 | 1.5682 | 272.9237 | 102.4892 | 92.475 | 31.9821 | 15.2179 | 18.8887 | 6.0014 | 16.8029 | 4.0913 | 32.6656 | 22.0143 | 13.1776 | 0.63073 | 15.9399 | 5.4418 | 6.6702 | 3.1586 | 0.028451 | 0.57553 | 0.19853 | 53.5782 | 45.217 | 115.1113 | 0 | 0
0 | 1 | 0 | 1 | 19.46 | 62.81 | 53.0371 | 28.4001 | 60.3321 | 0 | 26.2271 | 37.2448 | 46.4309 | 0 | 35.9945 | 11.6551 | 100 | 0.29017 | 3650.4047 | 4427.3655 | 9.2054 | 32.2454 | 47.3895 | 2800.3196 | 64.9844 | 122.9226 | 0.21128 | 92.0825 | 53.227 | 2704.3265 | 25.1443 | 50.6908 | 3331.9754 | 22.9024 | 66.6763 | -1.421 | 272.3732 | 102.4843 | 92.259 | 31.9821 | 15.2179 | 18.8887 | 6.0014 | 16.8029 | 4.0913 | 32.6656 | 22.0143 | 13.1776 | 0.63073 | 15.9399 | 5.4418 | 6.6702 | 3.1586 | 0.028451 | 0.57553 | 0.19853 | 53.5782 | 45.217 | 114.1308 | 0 | 0
0 | 1 | 0 | 1 | 19.47 | 62.8143 | 53.0398 | 28.4305 | 60.3303 | 0 | 26.2312 | 37.2358 | 46.4314 | 0 | 35.9494 | 10.4932 | 100 | 0.28769 | 3632.2103 | 4435.8355 | 9.1676 | 31.9454 | 47.4431 | 2799.5478 | 64.6928 | 122.919 | 0.21215 | 92.0516 | 49.5701 | 2704.1729 | 25.41 | 51.0135 | 3331.6818 | 23.0207 | 66.6707 | 0.65865 | 273.1086 | 102.4592 | 92.2022 | 31.9821 | 15.2179 | 18.8887 | 6.0014 | 16.8029 | 4.0913 | 32.6656 | 22.0143 | 13.1776 | 0.63073 | 15.9399 | 5.4418 | 6.6702 | 3.1586 | 0.028451 | 0.57553 | 0.19853 | 53.5782 | 45.217 | 114.5372 | 0 | 0
0 | 1 | 0 | 1 | 19.48 | 62.8068 | 53.0353 | 28.4622 | 60.3238 | 0 | 26.2054 | 37.2298 | 46.4256 | 0 | 35.8297 | 12.0128 | 100 | 0.28856 | 3661.7641 | 4443.8666 | 9.2117 | 32.2186 | 47.3067 | 2799.7748 | 64.3858 | 122.8802 | 0.21262 | 92.0153 | 51.2358 | 2703.8122 | 24.9876 | 49.2725 | 3331.8442 | 22.8032 | 66.6621 | -0.89122 | 272.8907 | 102.4652 | 92.2194 | 31.9821 | 15.2179 | 18.8887 | 6.0014 | 16.8029 | 4.0913 | 32.6656 | 22.0143 | 13.1776 | 0.63073 | 15.9399 | 5.4418 | 6.6702 | 3.1586 | 0.028451 | 0.57553 | 0.19853 | 53.5782 | 45.217 | 114.6358 | 0 | 0
0 | 1 | 0 | 1 | 19.49 | 62.8132 | 53.0349 | 28.4959 | 60.3519 | 0 | 26.1698 | 37.2529 | 46.4314 | 0 | 35.9382 | 13.3697 | 100 | 0.2898 | 3655.6354 | 4406.6554 | 9.1185 | 32.2138 | 47.4456 | 2798.7177 | 64.8129 | 122.8984 | 0.21233 | 92.0171 | 50.6808 | 2703.9514 | 25.3259 | 50.4205 | 3331.8724 | 22.997 | 66.6648 | 1.2391 | 273.159 | 102.493 | 92.3369 | 31.9821 | 15.2179 | 18.8887 | 6.0014 | 16.8029 | 4.0913 | 32.6656 | 22.0143 | 13.1776 | 0.63073 | 15.9399 | 5.4418 | 6.6702 | 3.1586 | 0.028451 | 0.57553 | 0.19853 | 53.5782 | 45.217 | 114.6207 | 0 | 0
0 | 1 | 0 | 1 | 19.5 | 62.8078 | 53.034 | 28.5257 | 60.37 | 0 | 26.1308 | 37.2487 | 46.4394 | 0 | 35.7518 | 14.3951 | 100 | 0.28866 | 3644.8311 | 4451.2075 | 9.2194 | 32.4863 | 47.5981 | 2798.7874 | 64.3488 | 122.8871 | 0.21091 | 92.0407 | 50.6536 | 2704.0525 | 25.1106 | 50.2068 | 3331.2013 | 22.9994 | 66.6577 | -2.4378 | 273.2955 | 102.5134 | 92.4545 | 31.9821 | 15.2179 | 18.8887 | 6.0014 | 16.8029 | 4.0913 | 32.6656 | 22.0143 | 13.1776 | 0.63073 | 15.9399 | 5.4418 | 6.6702 | 3.1586 | -0.0032789 | 0.58435 | 0.18932 | 53.5302 | 43.6264 | 112.4722 | 0 | 0
0 | 1 | 0 | 1 | 19.51 | 62.8104 | 53.0321 | 28.5534 | 60.3836 | 0 | 26.0904 | 37.2349 | 46.4478 | 0 | 35.8936 | 14.2679 | 100 | 0.29045 | 3661.8972 | 4394.4653 | 9.2789 | 32.3732 | 47.4915 | 2799.4486 | 65.0826 | 122.9013 | 0.21319 | 92.0292 | 51.4433 | 2703.7754 | 25.3608 | 51.44 | 3331.2612 | 22.8598 | 66.6769 | 1.2025 | 272.8445 | 102.4909 | 92.3381 | 32.0871 | 14.8167 | 18.197 | 5.9957 | 17.0698 | 4.128 | 32.9511 | 21.8884 | 12.9227 | 0.9652 | 16.8993 | 5.4946 | 6.7343 | 3.2686 | -0.0032789 | 0.58435 | 0.18932 | 53.5302 | 43.6264 | 115.8232 | 0 | 0
0 | 1 | 0 | 1 | 19.52 | 62.8123 | 53.0274 | 28.5815 | 60.3644 | 0 | 26.0456 | 37.2427 | 46.4493 | 0 | 35.9936 | 13.482 | 100 | 0.29162 | 3646.1154 | 4414.1535 | 9.1623 | 32.117 | 47.6887 | 2799.0015 | 65.2671 | 122.9009 | 0.21339 | 92.0508 | 49.5959 | 2703.8514 | 25.2779 | 49.5395 | 3330.977 | 23.1143 | 66.6627 | -0.59721 | 273.3059 | 102.4797 | 92.4729 | 32.0871 | 14.8167 | 18.197 | 5.9957 | 17.0698 | 4.128 | 32.9511 | 21.8884 | 12.9227 | 0.9652 | 16.8993 | 5.4946 | 6.7343 | 3.2686 | -0.0032789 | 0.58435 | 0.18932 | 53.5302 | 43.6264 | 115.8622 | 0 | 0
0 | 1 | 0 | 1 | 19.53 | 62.8187 | 53.0252 | 28.5677 | 60.4209 | 0 | 26.0156 | 37.2535 | 46.4851 | 0 | 35.7935 | 10.6028 | 100 | 0.29062 | 3645.7175 | 4468.0831 | 9.274 | 32.7954 | 47.5016 | 2799.2844 | 64.3652 | 122.8906 | 0.21446 | 92.0707 | 50.8822 | 2703.8497 | 25.1661 | 51.136 | 3331.9162 | 22.9964 | 66.6513 | 1.9841 | 273.0781 | 102.5053 | 92.5052 | 32.0871 | 14.8167 | 18.197 | 5.9957 | 17.0698 | 4.128 | 32.9511 | 21.8884 | 12.9227 | 0.9652 | 16.8993 | 5.4946 | 6.7343 | 3.2686 | -0.0032789 | 0.58435 | 0.18932 | 53.5302 | 43.6264 | 116.3326 | 0 | 0
0 | 1 | 0 | 1 | 19.54 | 62.8194 | 53.0189 | 28.4775 | 60.4263 | 0 | 25.9939 | 37.2454 | 46.4667 | 0 | 35.8948 | 7.8112 | 100 | 0.29123 | 3655.8681 | 4417.8227 | 9.2476 | 32.7608 | 47.719 | 2799.5434 | 64.2531 | 122.9055 | 0.21262 | 92.094 | 50.0533 | 2704.2494 | 25.3592 | 50.9792 | 3331.846 | 22.897 | 66.66 | -0.54103 | 273.3213 | 102.5001 | 92.56 | 32.0871 | 14.8167 | 18.197 | 5.9957 | 17.0698 | 4.128 | 32.9511 | 21.8884 | 12.9227 | 0.9652 | 16.8993 | 5.4946 | 6.7343 | 3.2686 | -0.0032789 | 0.58435 | 0.18932 | 53.5302 | 43.6264 | 115.5987 | 0 | 0
0 | 1 | 0 | 1 | 19.55 | 62.8216 | 53.0161 | 28.3921 | 60.4433 | 0 | 25.9924 | 37.2429 | 46.4657 | 0 | 35.9834 | 11.8672 | 100 | 0.28935 | 3672.4728 | 4457.8075 | 9.269 | 32.7707 | 47.6568 | 2800.2715 | 64.3053 | 122.9306 | 0.21255 | 92.1434 | 48.8605 | 2704.6808 | 25.3402 | 51.8205 | 3331.8376 | 22.8233 | 66.6669 | -1.5602 | 272.8266 | 102.4959 | 92.5996 | 32.0871 | 14.8167 | 18.197 | 5.9957 | 17.0698 | 4.128 | 32.9511 | 21.8884 | 12.9227 | 0.9652 | 16.8993 | 5.4946 | 6.7343 | 3.2686 | -0.0032789 | 0.58435 | 0.18932 | 53.5302 | 43.6264 | 115.5141 | 0 | 0
0 | 1 | 0 | 1 | 19.56 | 62.8166 | 53.0029 | 28.3083 | 60.4918 | 0 | 26.0101 | 37.241 | 46.4658 | 0 | 35.958 | 13.3718 | 100 | 0.28711 | 3636.7898 | 4404.5053 | 9.2866 | 32.3557 | 47.2658 | 2800.2708 | 64.894 | 122.8913 | 0.21225 | 92.1907 | 50.053 | 2705.0964 | 25.3317 | 49.409 | 3332.2525 | 22.8565 | 66.6589 | -0.21083 | 273.4348 | 102.476 | 92.4969 | 32.0871 | 14.8167 | 18.197 | 5.9957 | 17.0698 | 4.128 | 32.9511 | 21.8884 | 12.9227 | 0.9652 | 16.8993 | 5.4946 | 6.7343 | 3.2686 | -0.0032789 | 0.58435 | 0.18932 | 53.5302 | 43.6264 | 115.4812 | 0 | 0
0 | 1 | 0 | 1 | 19.57 | 62.8191 | 52.9968 | 28.2309 | 60.5245 | 0 | 26.0405 | 37.2383 | 46.4491 | 0 | 35.8151 | 14.6059 | 100 | 0.28784 | 3653.0947 | 4412.9313 | 9.1444 | 32.3988 | 47.356 | 2800.6476 | 65.2628 | 122.9062 | 0.21494 | 92.1567 | 50.5516 | 2704.7209 | 25.2935 | 50.7159 | 3332.7516 | 22.8943 | 66.6885 | -1.9551 | 272.8299 | 102.462 | 92.2624 | 32.0871 | 14.8167 | 18.197 | 5.9957 | 17.0698 | 4.128 | 32.9511 | 21.8884 | 12.9227 | 0.9652 | 16.8993 | 5.4946 | 6.7343 | 3.2686 | -0.0032789 | 0.58435 | 0.18932 | 53.5302 | 43.6264 | 116.3483 | 0 | 0
0 | 1 | 0 | 1 | 19.58 | 62.8251 | 52.9937 | 28.1602 | 60.5414 | 0 | 26.058 | 37.2384 | 46.4537 | 0 | 35.7931 | 10.674 | 100 | 0.28526 | 3668.2736 | 4432.2764 | 9.2012 | 32.3811 | 47.4716 | 2800.2752 | 64.4397 | 122.8987 | 0.21287 | 92.0883 | 50.0799 | 2704.7768 | 25.3089 | 50.4444 | 3332.0453 | 22.9436 | 66.6908 | 1.0642 | 273.0596 | 102.4846 | 92.1507 | 32.0871 | 14.8167 | 18.197 | 5.9957 | 17.0698 | 4.128 | 32.9511 | 21.8884 | 12.9227 | 0.9652 | 16.8993 | 5.4946 | 6.7343 | 3.2686 | -0.0032789 | 0.58435 | 0.18932 | 53.5302 | 43.6264 | 115.7177 | 0 | 0
0 | 1 | 0 | 1 | 19.59 | 62.8281 | 52.995 | 28.0915 | 60.566 | 0 | 26.0757 | 37.2417 | 46.4616 | 0 | 35.7834 | 12.929 | 100 | 0.28717 | 3653.1379 | 4423.257 | 9.2971 | 32.5424 | 47.4278 | 2799.2011 | 63.9885 | 122.8944 | 0.21108 | 92.0976 | 51.2921 | 2704.5071 | 25.2242 | 50.6785 | 3331.9593 | 23.0495 | 66.7004 | -0.0055482 | 273.0536 | 102.4834 | 92.388 | 32.0871 | 14.8167 | 18.197 | 5.9957 | 17.0698 | 4.128 | 32.9511 | 21.8884 | 12.9227 | 0.9652 | 16.8993 | 5.4946 | 6.7343 | 3.2686 | -0.0032789 | 0.58435 | 0.18932 | 53.5302 | 43.6264 | 115.0487 | 0 | 0
0 | 1 | 0 | 1 | 19.6 | 62.8325 | 52.9946 | 28.0297 | 60.5634 | 0 | 26.0831 | 37.2457 | 46.4732 | 0 | 35.9858 | 13.8719 | 100 | 0.28552 | 3630.5952 | 4390.902 | 9.1945 | 32.4689 | 47.918 | 2800.3992 | 65.5336 | 122.8998 | 0.21337 | 92.0973 | 50.4314 | 2704.96 | 25.4351 | 50.6688 | 3332.1428 | 22.7792 | 66.6731 | -1.4268 | 273.3213 | 102.4765 | 92.5258 | 32.0871 | 14.8167 | 18.197 | 5.9957 | 17.0698 | 4.128 | 32.9511 | 21.8884 | 12.9227 | 0.9652 | 16.8993 | 5.4946 | 6.7343 | 3.2686 | -0.0032789 | 0.58435 | 0.18932 | 53.5302 | 43.6264 | 115.8433 | 0 | 0
0 | 1 | 0 | 1 | 19.61 | 62.8349 | 52.9974 | 27.9685 | 60.5514 | 0 | 26.1051 | 37.2434 | 46.4718 | 0 | 35.9174 | 15.2255 | 100 | 0.2855 | 3615.2545 | 4415.8417 | 9.2053 | 32.5206 | 47.3966 | 2800.343 | 65.801 | 122.9011 | 0.21439 | 92.1021 | 50.4361 | 2705.1901 | 25.3376 | 51.3907 | 3332.2923 | 22.7348 | 66.6609 | 0.0020548 | 273.1295 | 102.4425 | 92.5018 | 32.0425 | 14.9171 | 18.6728 | 5.9729 | 16.5726 | 4.0915 | 33.0467 | 21.9074 | 12.5226 | 0.8488 | 16.4243 | 5.4621 | 6.7046 | 3.2756 | -0.0032789 | 0.58435 | 0.18932 | 53.5302 | 43.6264 | 114.9848 | 0 | 0
0 | 1 | 0 | 1 | 19.62 | 62.8365 | 52.9934 | 27.9071 | 60.5115 | 0 | 26.1352 | 37.2402 | 46.4504 | 0 | 35.7883 | 11.5717 | 100 | 0.28398 | 3643.5542 | 4455.4759 | 9.2936 | 31.8992 | 47.4576 | 2800.7097 | 64.7559 | 122.8976 | 0.21441 | 92.1154 | 50.7585 | 2705.0826 | 25.3852 | 51.1415 | 3332.5329 | 22.9208 | 66.6894 | 1.1715 | 272.9962 | 102.4768 | 92.4561 | 32.0425 | 14.9171 | 18.6728 | 5.9729 | 16.5726 | 4.0915 | 33.0467 | 21.9074 | 12.5226 | 0.8488 | 16.4243 | 5.4621 | 6.7046 | 3.2756 | -0.0032789 | 0.58435 | 0.18932 | 53.5302 | 43.6264 | 115.0118 | 0 | 0
0 | 1 | 0 | 1 | 19.63 | 62.8328 | 52.9875 | 27.864 | 60.5236 | 0 | 26.1635 | 37.246 | 46.4437 | 0 | 35.9077 | 13.1027 | 100 | 0.28319 | 3646.8021 | 4439.4662 | 9.2919 | 32.5523 | 47.2161 | 2800.3719 | 64.7224 | 122.9029 | 0.21531 | 92.115 | 50.0406 | 2704.7969 | 25.2407 | 50.1823 | 3332.843 | 23.0252 | 66.6624 | 0.30044 | 273.3479 | 102.4779 | 92.3065 | 32.0425 | 14.9171 | 18.6728 | 5.9729 | 16.5726 | 4.0915 | 33.0467 | 21.9074 | 12.5226 | 0.8488 | 16.4243 | 5.4621 | 6.7046 | 3.2756 | -0.0032789 | 0.58435 | 0.18932 | 53.5302 | 43.6264 | 115.3167 | 0 | 0
0 | 1 | 0 | 1 | 19.64 | 62.8402 | 52.9779 | 27.8887 | 60.4788 | 0 | 26.1959 | 37.2322 | 46.4439 | 0 | 35.8892 | 13.4421 | 100 | 0.28281 | 3683.9529 | 4417.0577 | 9.2026 | 32.5706 | 47.7696 | 2800.1745 | 64.8247 | 122.9052 | 0.21239 | 92.0926 | 51.5358 | 2705.002 | 25.2927 | 50.7622 | 3332.4443 | 22.9609 | 66.6803 | -1.1737 | 272.8554 | 102.4501 | 92.3639 | 32.0425 | 14.9171 | 18.6728 | 5.9729 | 16.5726 | 4.0915 | 33.0467 | 21.9074 | 12.5226 | 0.8488 | 16.4243 | 5.4621 | 6.7046 | 3.2756 | -0.0032789 | 0.58435 | 0.18932 | 53.5302 | 43.6264 | 114.217 | 0 | 0
0 | 1 | 0 | 1 | 19.65 | 62.8398 | 52.9777 | 27.912 | 60.494 | 0 | 26.22 | 37.2355 | 46.4567 | 0 | 35.7966 | 13.225 | 100 | 0.28247 | 3633.086 | 4460.5542 | 9.2451 | 32.5734 | 47.4946 | 2800.8675 | 64.1876 | 122.8942 | 0.21278 | 92.0946 | 50.4929 | 2704.5476 | 25.4624 | 51.1272 | 3332.18 | 22.9882 | 66.6858 | 1.6365 | 273.4074 | 102.4862 | 92.4052 | 32.0425 | 14.9171 | 18.6728 | 5.9729 | 16.5726 | 4.0915 | 33.0467 | 21.9074 | 12.5226 | 0.8488 | 16.4243 | 5.4621 | 6.7046 | 3.2756 | -0.0032789 | 0.58435 | 0.18932 | 53.5302 | 43.6264 | 114.4792 | 0 | 0
0 | 1 | 0 | 1 | 19.66 | 62.8369 | 52.9699 | 27.9323 | 60.4747 | 0 | 26.2385 | 37.2353 | 46.4598 | 0 | 35.8391 | 9.6026 | 100 | 0.28363 | 3678.6041 | 4398.7917 | 9.2313 | 32.4247 | 47.9133 | 2800.5939 | 64.9374 | 122.8952 | 0.21695 | 92.1005 | 50.1593 | 2704.9404 | 25.0408 | 50.5293 | 3332.2905 | 23.1319 | 66.6824 | -0.1813 | 272.9315 | 102.4611 | 92.4952 | 32.0425 | 14.9171 | 18.6728 | 5.9729 | 16.5726 | 4.0915 | 33.0467 | 21.9074 | 12.5226 | 0.8488 | 16.4243 | 5.4621 | 6.7046 | 3.2756 | -0.0032789 | 0.58435 | 0.18932 | 53.5302 | 43.6264 | 115.8635 | 0 | 0
0 | 1 | 0 | 1 | 19.67 | 62.8256 | 52.9653 | 27.9476 | 60.4717 | 0 | 26.2606 | 37.2201 | 46.4463 | 0 | 35.8154 | 11.7838 | 100 | 0.28414 | 3644.6559 | 4435.4905 | 9.2197 | 32.7408 | 47.8214 | 2800.1371 | 65.6983 | 122.8979 | 0.21343 | 92.1017 | 48.7831 | 2705.0538 | 25.4074 | 51.2196 | 3332.1454 | 22.9482 | 66.6739 | 1.7103 | 273.095 | 102.4603 | 92.3911 | 32.0425 | 14.9171 | 18.6728 | 5.9729 | 16.5726 | 4.0915 | 33.0467 | 21.9074 | 12.5226 | 0.8488 | 16.4243 | 5.4621 | 6.7046 | 3.2756 | -0.0032789 | 0.58435 | 0.18932 | 53.5302 | 43.6264 | 114.689 | 0 | 0
0 | 1 | 0 | 1 | 19.68 | 62.8198 | 52.9591 | 27.9608 | 60.4188 | 0 | 26.2805 | 37.2016 | 46.4196 | 0 | 35.945 | 13.5009 | 100 | 0.28554 | 3662.6064 | 4356.3821 | 9.3211 | 32.7774 | 47.6898 | 2799.8304 | 65.0944 | 122.8878 | 0.21632 | 92.0847 | 48.6194 | 2704.6228 | 25.4837 | 50.4479 | 3331.7221 | 23.0476 | 66.691 | 0.69883 | 273.3683 | 102.4927 | 92.1733 | 32.0425 | 14.9171 | 18.6728 | 5.9729 | 16.5726 | 4.0915 | 33.0467 | 21.9074 | 12.5226 | 0.8488 | 16.4243 | 5.4621 | 6.7046 | 3.2756 | -0.0032789 | 0.58435 | 0.18932 | 53.5302 | 43.6264 | 115.6715 | 0 | 0
0 | 1 | 0 | 1 | 19.69 | 62.8187 | 52.9625 | 27.9768 | 60.4198 | 0 | 26.272 | 37.1866 | 46.4259 | 0 | 35.8678 | 10.0879 | 100 | 0.28456 | 3664.8595 | 4409.0904 | 9.202 | 32.2464 | 47.5616 | 2799.7405 | 64.751 | 122.9004 | 0.21732 | 92.018 | 49.9235 | 2704.1783 | 25.1708 | 49.4627 | 3331.7698 | 22.9019 | 66.6641 | -1.7782 | 272.9386 | 102.5065 | 92.2967 | 32.0425 | 14.9171 | 18.6728 | 5.9729 | 16.5726 | 4.0915 | 33.0467 | 21.9074 | 12.5226 | 0.8488 | 16.4243 | 5.4621 | 6.7046 | 3.2756 | -0.0032789 | 0.58435 | 0.18932 | 53.5302 | 43.6264 | 115.9239 | 0 | 0
0 | 1 | 0 | 1 | 19.7 | 62.8245 | 52.9749 | 27.9964 | 60.4562 | 0 | 26.2653 | 37.1788 | 46.4292 | 0 | 35.9134 | 11.5004 | 100 | 0.28393 | 3656.0424 | 4401.3605 | 9.2845 | 31.9589 | 48.1287 | 2800.0505 | 63.7949 | 122.8974 | 0.21521 | 92.0683 | 49.9393 | 2704.1417 | 25.1433 | 49.5133 | 3331.1916 | 22.8736 | 66.677 | 1.4667 | 273.2595 | 102.5076 | 92.3967 | 32.0425 | 14.9171 | 18.6728 | 5.9729 | 16.5726 | 4.0915 | 33.0467 | 21.9074 | 12.5226 | 0.8488 | 16.4243 | 5.4621 | 6.7046 | 3.2756 | -0.0032789 | 0.58435 | 0.18932 | 53.5302 | 43.6264 | 115.3053 | 0 | 0
0 | 1 | 0 | 1 | 19.71 | 62.8306 | 52.9717 | 28.0108 | 60.4777 | 0 | 26.2504 | 37.1771 | 46.4323 | 0 | 35.8854 | 12.8733 | 100 | 0.28489 | 3658.2782 | 4422.3238 | 9.237 | 32.5281 | 47.2101 | 2799.9055 | 64.4674 | 122.9068 | 0.21292 | 92.069 | 48.836 | 2704.4267 | 25.0819 | 52.1869 | 3332.7301 | 22.9454 | 66.6845 | 0.067372 | 273.3606 | 102.497 | 92.6353 | 32.5746 | 15.0061 | 18.5452 | 6.0304 | 16.6378 | 4.0799 | 32.4332 | 21.8045 | 12.6256 | 1.032 | 16.2661 | 5.4695 | 6.651 | 3.3301 | -0.0032789 | 0.58435 | 0.18932 | 53.5302 | 43.6264 | 114.5343 | 0 | 0
0 | 1 | 0 | 1 | 19.72 | 62.8383 | 52.9725 | 28.028 | 60.4986 | 0 | 26.2584 | 37.1897 | 46.4516 | 0 | 35.9356 | 9.6827 | 100 | 0.28373 | 3665.3482 | 4411.4026 | 9.1707 | 32.6318 | 47.4115 | 2800.9105 | 64.6283 | 122.9129 | 0.21618 | 92.1097 | 49.6933 | 2705.1749 | 25.1262 | 50.3459 | 3331.4386 | 22.8715 | 66.6745 | -0.30972 | 273.2903 | 102.4808 | 92.6038 | 32.5746 | 15.0061 | 18.5452 | 6.0304 | 16.6378 | 4.0799 | 32.4332 | 21.8045 | 12.6256 | 1.032 | 16.2661 | 5.4695 | 6.651 | 3.3301 | -0.0032789 | 0.58435 | 0.18932 | 53.5302 | 43.6264 | 115.6786 | 0 | 0
0 | 1 | 0 | 1 | 19.73 | 62.8368 | 52.9684 | 28.04 | 60.4402 | 0 | 26.2814 | 37.1721 | 46.4425 | 0 | 36.0722 | 12.7665 | 100 | 0.28707 | 3661.1028 | 4438.7328 | 9.1445 | 32.0787 | 47.6837 | 2800.8267 | 65.1912 | 122.8935 | 0.21666 | 92.1452 | 50.2887 | 2705.4197 | 25.4304 | 52.0744 | 3332.6789 | 22.964 | 66.6988 | -0.10395 | 273.132 | 102.4767 | 92.6039 | 32.5746 | 15.0061 | 18.5452 | 6.0304 | 16.6378 | 4.0799 | 32.4332 | 21.8045 | 12.6256 | 1.032 | 16.2661 | 5.4695 | 6.651 | 3.3301 | -0.0032789 | 0.58435 | 0.18932 | 53.5302 | 43.6264 | 115.8386 | 0 | 0
0 | 1 | 0 | 1 | 19.74 | 62.8262 | 52.9622 | 27.9895 | 60.4171 | 0 | 26.3165 | 37.1738 | 46.4241 | 0 | 35.972 | 14.4305 | 100 | 0.28393 | 3704.2282 | 4444.1358 | 9.2224 | 32.3074 | 47.4489 | 2800.532 | 65.7808 | 122.9017 | 0.21303 | 92.1678 | 48.8736 | 2704.7769 | 25.1706 | 50.6223 | 3333.1229 | 23.0238 | 66.6892 | 0.97217 | 273.2724 | 102.4952 | 92.5313 | 32.5746 | 15.0061 | 18.5452 | 6.0304 | 16.6378 | 4.0799 | 32.4332 | 21.8045 | 12.6256 | 1.032 | 16.2661 | 5.4695 | 6.651 | 3.3301 | -0.0032789 | 0.58435 | 0.18932 | 53.5302 | 43.6264 | 114.593 | 0 | 0
0 | 1 | 0 | 1 | 19.75 | 62.8208 | 52.9557 | 27.9336 | 60.3597 | 0 | 26.3595 | 37.1671 | 46.4163 | 0 | 36.001 | 13.631 | 100 | 0.28456 | 3637.2935 | 4433.135 | 9.2166 | 32.3873 | 47.3874 | 2800.645 | 65.5214 | 122.9005 | 0.21761 | 92.1539 | 48.7006 | 2705.1286 | 25.0027 | 51.2409 | 3333.0238 | 22.8653 | 66.6765 | -0.24383 | 273.4625 | 102.4794 | 92.4236 | 32.5746 | 15.0061 | 18.5452 | 6.0304 | 16.6378 | 4.0799 | 32.4332 | 21.8045 | 12.6256 | 1.032 | 16.2661 | 5.4695 | 6.651 | 3.3301 | 0.015552 | 0.58353 | 0.18494 | 53.1216 | 43.6902 | 116.859 | 0 | 0
0 | 1 | 0 | 1 | 19.76 | 62.8243 | 52.9547 | 27.8818 | 60.3799 | 0 | 26.3942 | 37.1877 | 46.4253 | 0 | 35.9001 | 13.182 | 100 | 0.28438 | 3661.7872 | 4454.7111 | 9.2672 | 32.2051 | 47.8496 | 2800.4645 | 64.8905 | 122.9054 | 0.21486 | 92.1496 | 51.6046 | 2704.5164 | 25.1311 | 50.5054 | 3332.2806 | 22.9243 | 66.683 | -0.22195 | 273.3758 | 102.4615 | 92.4619 | 32.5746 | 15.0061 | 18.5452 | 6.0304 | 16.6378 | 4.0799 | 32.4332 | 21.8045 | 12.6256 | 1.032 | 16.2661 | 5.4695 | 6.651 | 3.3301 | 0.015552 | 0.58353 | 0.18494 | 53.1216 | 43.6902 | 115.8933 | 0 | 0
0 | 1 | 0 | 1 | 19.77 | 62.8251 | 52.9492 | 27.8357 | 60.3864 | 0 | 26.4171 | 37.1997 | 46.4265 | 0 | 35.8079 | 9.6055 | 100 | 0.28284 | 3680.7799 | 4384.7365 | 9.1759 | 32.5835 | 47.6286 | 2800.5472 | 64.752 | 122.9096 | 0.21424 | 92.1535 | 48.0675 | 2705.3225 | 25.3533 | 51.6889 | 3331.7731 | 22.8184 | 66.692 | -2.4197 | 273.1805 | 102.4699 | 92.6233 | 32.5746 | 15.0061 | 18.5452 | 6.0304 | 16.6378 | 4.0799 | 32.4332 | 21.8045 | 12.6256 | 1.032 | 16.2661 | 5.4695 | 6.651 | 3.3301 | 0.015552 | 0.58353 | 0.18494 | 53.1216 | 43.6902 | 115.5932 | 0 | 0
0 | 1 | 0 | 1 | 19.78 | 62.8251 | 52.9444 | 27.7919 | 60.4086 | 0 | 26.4456 | 37.2001 | 46.4309 | 0 | 35.9281 | 13.9791 | 100 | 0.28442 | 3608.661 | 4426.0881 | 9.2292 | 32.6249 | 47.5985 | 2800.9756 | 64.5409 | 122.897 | 0.21669 | 92.1711 | 50.3143 | 2705.2648 | 25.0387 | 51.7404 | 3332.5689 | 22.7549 | 66.7093 | 2.0568 | 272.8964 | 102.4878 | 92.4296 | 32.5746 | 15.0061 | 18.5452 | 6.0304 | 16.6378 | 4.0799 | 32.4332 | 21.8045 | 12.6256 | 1.032 | 16.2661 | 5.4695 | 6.651 | 3.3301 | 0.015552 | 0.58353 | 0.18494 | 53.1216 | 43.6902 | 116.586 | 0 | 0
0 | 1 | 0 | 1 | 19.79 | 62.8387 | 52.9351 | 27.7502 | 60.4049 | 0 | 26.4701 | 37.1872 | 46.4248 | 0 | 35.9098 | 11.2041 | 100 | 0.28345 | 3666.6795 | 4407.6773 | 9.2374 | 32.2231 | 47.8062 | 2800.539 | 64.8784 | 122.9206 | 0.21591 | 92.141 | 50.6025 | 2704.7933 | 25.4638 | 50.9075 | 3332.4129 | 22.9833 | 66.6951 | -1.4549 | 272.9993 | 102.4896 | 92.3522 | 32.5746 | 15.0061 | 18.5452 | 6.0304 | 16.6378 | 4.0799 | 32.4332 | 21.8045 | 12.6256 | 1.032 | 16.2661 | 5.4695 | 6.651 | 3.3301 | 0.015552 | 0.58353 | 0.18494 | 53.1216 | 43.6902 | 116.2037 | 0 | 0
0 | 1 | 0 | 1 | 19.8 | 62.8425 | 52.9301 | 27.7059 | 60.3789 | 0 | 26.4804 | 37.1847 | 46.4089 | 0 | 35.9748 | 16.0712 | 100 | 0.28135 | 3678.3876 | 4423.4294 | 9.1664 | 32.4465 | 47.4604 | 2799.6583 | 64.89 | 122.9096 | 0.21388 | 92.1377 | 48.1831 | 2705.2441 | 25.048 | 51.4398 | 3331.9389 | 22.8429 | 66.6907 | 2.2826 | 273.4454 | 102.4916 | 92.3691 | 32.5746 | 15.0061 | 18.5452 | 6.0304 | 16.6378 | 4.0799 | 32.4332 | 21.8045 | 12.6256 | 1.032 | 16.2661 | 5.4695 | 6.651 | 3.3301 | 0.015552 | 0.58353 | 0.18494 | 53.1216 | 43.6902 | 115.6226 | 0 | 0
0 | 1 | 0 | 1 | 19.81 | 62.8454 | 52.9264 | 27.6654 | 60.396 | 0 | 26.4767 | 37.1919 | 46.419 | 0 | 35.817 | 12.2077 | 100 | 0.28246 | 3631.3461 | 4391.1085 | 9.2942 | 32.1939 | 47.5418 | 2799.8626 | 64.7739 | 122.8944 | 0.21739 | 92.0926 | 49.3866 | 2704.9117 | 25.2461 | 50.3596 | 3332.2577 | 22.7794 | 66.7004 | 0.86342 | 273.5034 | 102.4863 | 92.3482 | 32.5524 | 14.92 | 18.8708 | 5.9228 | 16.5737 | 4.1392 | 32.9358 | 21.8689 | 12.4724 | 0.86191 | 15.8591 | 5.4929 | 6.6145 | 3.263 | 0.015552 | 0.58353 | 0.18494 | 53.1216 | 43.6902 | 115.6777 | 0 | 0
0 | 1 | 0 | 1 | 19.82 | 62.8532 | 52.9398 | 27.6318 | 60.3954 | 0 | 26.466 | 37.205 | 46.4289 | 0 | 35.7125 | 14.5904 | 100 | 0.27972 | 3658.4493 | 4441.8794 | 9.322 | 32.1114 | 47.5842 | 2799.9377 | 64.1076 | 122.9018 | 0.21575 | 92.0716 | 51.8586 | 2704.1582 | 25.1334 | 49.5104 | 3331.042 | 23.0971 | 66.7013 | -1.166 | 273.0774 | 102.4906 | 92.3355 | 32.5524 | 14.92 | 18.8708 | 5.9228 | 16.5737 | 4.1392 | 32.9358 | 21.8689 | 12.4724 | 0.86191 | 15.8591 | 5.4929 | 6.6145 | 3.263 | 0.015552 | 0.58353 | 0.18494 | 53.1216 | 43.6902 | 115.0247 | 0 | 0
0 | 1 | 0 | 1 | 19.83 | 62.855 | 52.9304 | 27.5972 | 60.3721 | 0 | 26.4372 | 37.2095 | 46.4227 | 0 | 35.8359 | 10.0216 | 100 | 0.28193 | 3666.7459 | 4437.8783 | 9.1892 | 32.2594 | 47.8141 | 2799.4104 | 64.8825 | 122.8911 | 0.21705 | 92.0896 | 49.151 | 2704.1487 | 25.2411 | 49.0595 | 3331.2983 | 22.6986 | 66.6987 | -0.51027 | 273.4984 | 102.5051 | 92.4264 | 32.5524 | 14.92 | 18.8708 | 5.9228 | 16.5737 | 4.1392 | 32.9358 | 21.8689 | 12.4724 | 0.86191 | 15.8591 | 5.4929 | 6.6145 | 3.263 | 0.015552 | 0.58353 | 0.18494 | 53.1216 | 43.6902 | 115.5183 | 0 | 0
0 | 1 | 0 | 1 | 19.84 | 62.8638 | 52.9369 | 27.5927 | 60.3486 | 0 | 26.4085 | 37.2159 | 46.4323 | 0 | 35.9775 | 11.9563 | 100 | 0.2805 | 3651.9476 | 4422.3094 | 9.2398 | 32.9204 | 47.4429 | 2799.4603 | 65.6463 | 122.9142 | 0.21632 | 92.0715 | 47.763 | 2704.5677 | 25.2429 | 50.0386 | 3331.5387 | 22.939 | 66.6974 | 1.097 | 273.4752 | 102.4996 | 92.7222 | 32.5524 | 14.92 | 18.8708 | 5.9228 | 16.5737 | 4.1392 | 32.9358 | 21.8689 | 12.4724 | 0.86191 | 15.8591 | 5.4929 | 6.6145 | 3.263 | 0.015552 | 0.58353 | 0.18494 | 53.1216 | 43.6902 | 115.3196 | 0 | 0
0 | 1 | 0 | 1 | 19.85 | 62.8709 | 52.9417 | 27.6094 | 60.341 | 0 | 26.4026 | 37.1906 | 46.4394 | 0 | 36.0485 | 10.4225 | 100 | 0.28089 | 3674.0527 | 4453.5642 | 9.1107 | 32.6529 | 47.7468 | 2799.9413 | 63.9547 | 122.8888 | 0.21507 | 92.1567 | 49.7292 | 2704.4454 | 25.3464 | 50.038 | 3332.0858 | 22.9218 | 66.7021 | -0.76106 | 273.4748 | 102.5045 | 92.6589 | 32.5524 | 14.92 | 18.8708 | 5.9228 | 16.5737 | 4.1392 | 32.9358 | 21.8689 | 12.4724 | 0.86191 | 15.8591 | 5.4929 | 6.6145 | 3.263 | 0.015552 | 0.58353 | 0.18494 | 53.1216 | 43.6902 | 114.831 | 0 | 0
0 | 1 | 0 | 1 | 19.86 | 62.8726 | 52.938 | 27.6251 | 60.3733 | 0 | 26.4033 | 37.1893 | 46.4407 | 0 | 35.9216 | 13.7069 | 100 | 0.28024 | 3614.5209 | 4419.2185 | 9.2292 | 32.3937 | 47.6884 | 2800.3999 | 65.1098 | 122.9175 | 0.21574 | 92.2067 | 50.1983 | 2705.1738 | 25.0696 | 50.5245 | 3332.7076 | 23.0625 | 66.6865 | -2.2721 | 273.7908 | 102.4883 | 92.7071 | 32.5524 | 14.92 | 18.8708 | 5.9228 | 16.5737 | 4.1392 | 32.9358 | 21.8689 | 12.4724 | 0.86191 | 15.8591 | 5.4929 | 6.6145 | 3.263 | 0.015552 | 0.58353 | 0.18494 | 53.1216 | 43.6902 | 115.034 | 0 | 0
0 | 1 | 0 | 1 | 19.87 | 62.8753 | 52.9226 | 27.641 | 60.3282 | 0 | 26.4276 | 37.1905 | 46.44 | 0 | 35.9095 | 13.0215 | 100 | 0.28229 | 3622.1645 | 4403.8107 | 9.1277 | 32.3843 | 47.2793 | 2800.9133 | 64.3278 | 122.8984 | 0.21374 | 92.2338 | 50.0347 | 2705.9389 | 25.2151 | 51.132 | 3332.6852 | 22.8633 | 66.7183 | 0.22639 | 273.3738 | 102.4802 | 92.7401 | 32.5524 | 14.92 | 18.8708 | 5.9228 | 16.5737 | 4.1392 | 32.9358 | 21.8689 | 12.4724 | 0.86191 | 15.8591 | 5.4929 | 6.6145 | 3.263 | 0.015552 | 0.58353 | 0.18494 | 53.1216 | 43.6902 | 114.3939 | 0 | 0
0 | 1 | 0 | 1 | 19.88 | 62.8846 | 52.9198 | 27.6515 | 60.3279 | 0 | 26.4623 | 37.199 | 46.4395 | 0 | 36.1556 | 14.9029 | 100 | 0.28098 | 3650.439 | 4404.2662 | 9.2057 | 32.5806 | 47.7172 | 2800.6012 | 65.9159 | 122.9163 | 0.21534 | 92.2549 | 49.5418 | 2705.1538 | 25.0619 | 50.064 | 3332.3613 | 22.9003 | 66.7043 | 2.2651 | 273.0031 | 102.4749 | 92.6192 | 32.5524 | 14.92 | 18.8708 | 5.9228 | 16.5737 | 4.1392 | 32.9358 | 21.8689 | 12.4724 | 0.86191 | 15.8591 | 5.4929 | 6.6145 | 3.263 | 0.015552 | 0.58353 | 0.18494 | 53.1216 | 43.6902 | 114.9959 | 0 | 0
0 | 1 | 0 | 1 | 19.89 | 62.8925 | 52.9268 | 27.6641 | 60.3392 | 0 | 26.4948 | 37.2005 | 46.4394 | 0 | 36.0398 | 12.4574 | 100 | 0.2817 | 3653.6733 | 4376.8061 | 9.2448 | 32.4649 | 47.7429 | 2800.1515 | 65.2221 | 122.9069 | 0.21496 | 92.2411 | 51.0421 | 2704.588 | 25.2744 | 50.368 | 3332.3539 | 22.8382 | 66.7164 | 0.84498 | 272.7781 | 102.4682 | 92.4685 | 32.5524 | 14.92 | 18.8708 | 5.9228 | 16.5737 | 4.1392 | 32.9358 | 21.8689 | 12.4724 | 0.86191 | 15.8591 | 5.4929 | 6.6145 | 3.263 | 0.015552 | 0.58353 | 0.18494 | 53.1216 | 43.6902 | 114.8053 | 0 | 0
0 | 1 | 0 | 1 | 19.9 | 62.9044 | 52.9257 | 27.6791 | 60.3628 | 0 | 26.5121 | 37.1962 | 46.4512 | 0 | 35.9164 | 14.4769 | 100 | 0.28231 | 3663.237 | 4371.8967 | 9.1856 | 32.2322 | 47.4826 | 2799.955 | 65.1912 | 122.902 | 0.21615 | 92.243 | 49.1833 | 2704.7984 | 25.264 | 50.6677 | 3332.6114 | 22.9091 | 66.7521 | -0.21909 | 273.2204 | 102.4662 | 92.5883 | 32.5524 | 14.92 | 18.8708 | 5.9228 | 16.5737 | 4.1392 | 32.9358 | 21.8689 | 12.4724 | 0.86191 | 15.8591 | 5.4929 | 6.6145 | 3.263 | 0.015552 | 0.58353 | 0.18494 | 53.1216 | 43.6902 | 115.2135 | 0 | 0
0 | 1 | 0 | 1 | 19.91 | 62.9017 | 52.929 | 27.6888 | 60.3602 | 0 | 26.5214 | 37.1931 | 46.4436 | 0 | 35.9332 | 14.6236 | 100 | 0.28042 | 3642.0038 | 4412.3675 | 9.1661 | 32.4249 | 47.4036 | 2799.9482 | 64.8078 | 122.8947 | 0.21661 | 92.2265 | 49.0384 | 2704.9628 | 25.1369 | 49.7603 | 3331.8638 | 23.073 | 66.7409 | -1.5875 | 273.6506 | 102.48 | 92.4445 | 32.5631 | 15.053 | 18.2258 | 6.0515 | 16.4284 | 4.1015 | 32.9994 | 21.8777 | 12.6959 | 0.99919 | 15.8704 | 5.4355 | 6.6878 | 3.381 | 0.015552 | 0.58353 | 0.18494 | 53.1216 | 43.6902 | 116.1867 | 0 | 0
0 | 1 | 0 | 1 | 19.92 | 62.9045 | 52.9118 | 27.6952 | 60.3098 | 0 | 26.5204 | 37.1879 | 46.4287 | 0 | 35.9135 | 10.0445 | 100 | 0.28115 | 3652.3896 | 4414.6907 | 9.2255 | 32.4043 | 47.299 | 2799.7031 | 65.0222 | 122.9003 | 0.21746 | 92.185 | 50.089 | 2703.8751 | 25.1937 | 48.7914 | 3332.1885 | 23.1695 | 66.7504 | 1.3977 | 273.3867 | 102.4743 | 92.3491 | 32.5631 | 15.053 | 18.2258 | 6.0515 | 16.4284 | 4.1015 | 32.9994 | 21.8777 | 12.6959 | 0.99919 | 15.8704 | 5.4355 | 6.6878 | 3.381 | 0.015552 | 0.58353 | 0.18494 | 53.1216 | 43.6902 | 116.5576 | 0 | 0
0 | 1 | 0 | 1 | 19.93 | 62.899 | 52.9102 | 27.7015 | 60.277 | 0 | 26.4978 | 37.1814 | 46.4051 | 0 | 35.8107 | 11.5541 | 100 | 0.28097 | 3648.055 | 4426.281 | 9.1819 | 32.3225 | 47.5078 | 2799.5134 | 64.8206 | 122.9019 | 0.21957 | 92.1655 | 49.6234 | 2704.8538 | 25.1454 | 51.1644 | 3330.6911 | 22.9752 | 66.7528 | 0.53422 | 273.4919 | 102.4649 | 92.4391 | 32.5631 | 15.053 | 18.2258 | 6.0515 | 16.4284 | 4.1015 | 32.9994 | 21.8777 | 12.6959 | 0.99919 | 15.8704 | 5.4355 | 6.6878 | 3.381 | 0.015552 | 0.58353 | 0.18494 | 53.1216 | 43.6902 | 117.2609 | 0 | 0
0 | 1 | 0 | 1 | 19.94 | 62.9036 | 52.9109 | 27.6604 | 60.3012 | 0 | 26.4611 | 37.1812 | 46.4132 | 0 | 35.8422 | 9.5622 | 100 | 0.28049 | 3625.2668 | 4419.8988 | 9.223 | 32.505 | 47.352 | 2799.6508 | 65.5795 | 122.903 | 0.21568 | 92.1656 | 49.3886 | 2703.6065 | 25.2126 | 50.6281 | 3331.3492 | 22.9363 | 66.747 | 0.13456 | 273.3853 | 102.4876 | 92.6082 | 32.5631 | 15.053 | 18.2258 | 6.0515 | 16.4284 | 4.1015 | 32.9994 | 21.8777 | 12.6959 | 0.99919 | 15.8704 | 5.4355 | 6.6878 | 3.381 | 0.015552 | 0.58353 | 0.18494 | 53.1216 | 43.6902 | 115.8844 | 0 | 0
0 | 1 | 0 | 1 | 19.95 | 62.912 | 52.9133 | 27.5719 | 60.3719 | 0 | 26.4276 | 37.1915 | 46.4338 | 0 | 35.8514 | 13.4124 | 100 | 0.28141 | 3651.1225 | 4411.6013 | 9.1919 | 32.6695 | 47.2052 | 2799.3085 | 65.174 | 122.9122 | 0.21744 | 92.1974 | 51.1328 | 2704.0646 | 25.1217 | 50.9327 | 3331.0987 | 22.9079 | 66.7511 | -1.2388 | 273.2414 | 102.4893 | 92.5783 | 32.5631 | 15.053 | 18.2258 | 6.0515 | 16.4284 | 4.1015 | 32.9994 | 21.8777 | 12.6959 | 0.99919 | 15.8704 | 5.4355 | 6.6878 | 3.381 | 0.015552 | 0.58353 | 0.18494 | 53.1216 | 43.6902 | 116.4618 | 0 | 0
0 | 1 | 0 | 1 | 19.96 | 62.9092 | 52.8996 | 27.4776 | 60.4194 | 0 | 26.401 | 37.1685 | 46.4131 | 0 | 35.9416 | 12.6627 | 100 | 0.27949 | 3645.8158 | 4387.2359 | 9.1698 | 32.4439 | 47.8338 | 2800.0641 | 64.4968 | 122.9146 | 0.21444 | 92.2123 | 49.0031 | 2703.6143 | 25.1541 | 51.8357 | 3331.7292 | 22.9258 | 66.753 | 0.70729 | 273.4201 | 102.4885 | 92.5737 | 32.5631 | 15.053 | 18.2258 | 6.0515 | 16.4284 | 4.1015 | 32.9994 | 21.8777 | 12.6959 | 0.99919 | 15.8704 | 5.4355 | 6.6878 | 3.381 | 0.015552 | 0.58353 | 0.18494 | 53.1216 | 43.6902 | 115.4697 | 0 | 0
0 | 1 | 0 | 1 | 19.97 | 62.9134 | 52.9124 | 27.399 | 60.4393 | 0 | 26.3827 | 37.175 | 46.4221 | 0 | 36.0004 | 10.8354 | 100 | 0.27928 | 3645.0616 | 4416.723 | 9.15 | 32.3789 | 47.6586 | 2799.7404 | 64.5203 | 122.8909 | 0.21812 | 92.2153 | 48.9602 | 2704.2698 | 25.3133 | 49.5919 | 3331.2942 | 23.0369 | 66.7759 | -0.98924 | 273.4354 | 102.4667 | 92.614 | 32.5631 | 15.053 | 18.2258 | 6.0515 | 16.4284 | 4.1015 | 32.9994 | 21.8777 | 12.6959 | 0.99919 | 15.8704 | 5.4355 | 6.6878 | 3.381 | 0.015552 | 0.58353 | 0.18494 | 53.1216 | 43.6902 | 116.7115 | 0 | 0
0 | 1 | 0 | 1 | 19.98 | 62.9082 | 52.8918 | 27.3147 | 60.4591 | 0 | 26.3697 | 37.1514 | 46.3987 | 0 | 36.0526 | 12.6366 | 100 | 0.27607 | 3637.2437 | 4411.5315 | 9.2348 | 32.8014 | 47.3901 | 2799.9738 | 65.0558 | 122.9213 | 0.21247 | 92.2463 | 50.875 | 2704.2488 | 25.2669 | 50.6364 | 3331.878 | 22.939 | 66.7634 | 1.0237 | 273.413 | 102.4687 | 92.6207 | 32.5631 | 15.053 | 18.2258 | 6.0515 | 16.4284 | 4.1015 | 32.9994 | 21.8777 | 12.6959 | 0.99919 | 15.8704 | 5.4355 | 6.6878 | 3.381 | 0.015552 | 0.58353 | 0.18494 | 53.1216 | 43.6902 | 114.7806 | 0 | 0
0 | 1 | 0 | 1 | 19.99 | 62.9121 | 52.8845 | 27.2386 | 60.4587 | 0 | 26.3661 | 37.1428 | 46.3912 | 0 | 35.9212 | 11.5672 | 100 | 0.2786 | 3627.0199 | 4421.8918 | 9.2306 | 32.5424 | 47.2938 | 2800.1336 | 64.7261 | 122.8823 | 0.215 | 92.2545 | 49.0003 | 2704.3908 | 25.4239 | 49.2188 | 3332.0111 | 22.7834 | 66.767 | 1.2835 | 273.2937 | 102.4678 | 92.4962 | 32.5631 | 15.053 | 18.2258 | 6.0515 | 16.4284 | 4.1015 | 32.9994 | 21.8777 | 12.6959 | 0.99919 | 15.8704 | 5.4355 | 6.6878 | 3.381 | 0.015552 | 0.58353 | 0.18494 | 53.1216 | 43.6902 | 115.6653 | 0 | 0
0 | 1 | 0 | 1 | 20 | 62.9218 | 52.8808 | 27.171 | 60.5108 | 0 | 26.3606 | 37.1394 | 46.3971 | 0 | 35.8721 | 13.3395 | 100 | 0.27644 | 3655.4895 | 4432.6388 | 9.3117 | 32.5017 | 47.6228 | 2799.4203 | 63.658 | 122.9034 | 0.21581 | 92.2301 | 50.588 | 2705.1776 | 25.3358 | 50.5881 | 3332.4776 | 22.8397 | 66.7682 | 1.2277 | 273.1993 | 102.482 | 92.5946 | 32.5631 | 15.053 | 18.2258 | 6.0515 | 16.4284 | 4.1015 | 32.9994 | 21.8777 | 12.6959 | 0.99919 | 15.8704 | 5.4355 | 6.6878 | 3.381 | 0.0024353 | 0.58877 | 0.19616 | 53.3214 | 43.9922 | 115.9198 | 0 | 0
0 | 1 | 0 | 1 | 20.01 | 62.923 | 52.8791 | 27.1017 | 60.5277 | 0 | 26.3574 | 37.164 | 46.401 | 0 | 35.949 | 11.7486 | 100 | 0.27247 | 3661.7441 | 4402.7884 | 9.2358 | 32.3172 | 47.5941 | 2799.6857 | 64.8719 | 122.917 | 0.21347 | 92.2456 | 50.5466 | 2704.908 | 25.178 | 50.5754 | 3331.6307 | 22.8457 | 66.7509 | -0.15808 | 273.5525 | 102.4786 | 92.5676 | 32.4578 | 14.8831 | 18.1472 | 5.9614 | 16.3164 | 4.109 | 32.6244 | 21.9455 | 12.741 | 0.95015 | 16.1454 | 5.4208 | 6.6445 | 3.2865 | 0.0024353 | 0.58877 | 0.19616 | 53.3214 | 43.9922 | 114.9461 | 0 | 0
0 | 1 | 0 | 1 | 20.02 | 62.9326 | 52.889 | 27.0463 | 60.5714 | 0 | 26.3642 | 37.1712 | 46.4243 | 0 | 36.0382 | 12.9932 | 100 | 0.27446 | 3642.7953 | 4417.4891 | 9.3073 | 32.1143 | 47.7191 | 2799.5992 | 65.2993 | 122.906 | 0.21522 | 92.2262 | 50.985 | 2704.1544 | 25.1047 | 51.8622 | 3331.7569 | 23.0861 | 66.777 | -0.2189 | 273.2648 | 102.4805 | 92.416 | 32.4578 | 14.8831 | 18.1472 | 5.9614 | 16.3164 | 4.109 | 32.6244 | 21.9455 | 12.741 | 0.95015 | 16.1454 | 5.4208 | 6.6445 | 3.2865 | 0.0024353 | 0.58877 | 0.19616 | 53.3214 | 43.9922 | 115.5528 | 0 | 0
0 | 1 | 0 | 1 | 20.03 | 62.9345 | 52.9041 | 26.9892 | 60.5897 | 0 | 26.3461 | 37.1789 | 46.432 | 0 | 35.9565 | 9.8122 | 100 | 0.27322 | 3661.9598 | 4397.7221 | 9.202 | 32.3137 | 47.6293 | 2799.2406 | 64.5027 | 122.9096 | 0.21763 | 92.179 | 47.861 | 2704.088 | 25.2057 | 52.3738 | 3331.9243 | 22.8153 | 66.7603 | -0.26469 | 272.9261 | 102.4622 | 92.3317 | 32.4578 | 14.8831 | 18.1472 | 5.9614 | 16.3164 | 4.109 | 32.6244 | 21.9455 | 12.741 | 0.95015 | 16.1454 | 5.4208 | 6.6445 | 3.2865 | 0.0024353 | 0.58877 | 0.19616 | 53.3214 | 43.9922 | 116.3812 | 0 | 0
0 | 1 | 0 | 1 | 20.04 | 62.9234 | 52.8993 | 26.9307 | 60.5477 | 0 | 26.3185 | 37.1686 | 46.4083 | 0 | 35.8909 | 10.1076 | 100 | 0.27202 | 3637.9003 | 4442.7304 | 9.2472 | 32.51 | 47.4512 | 2798.8954 | 64.7325 | 122.8919 | 0.21573 | 92.1813 | 48.7306 | 2703.6799 | 25.2255 | 48.7044 | 3331.1597 | 22.9657 | 66.775 | -0.59012 | 273.3703 | 102.4777 | 92.2432 | 32.4578 | 14.8831 | 18.1472 | 5.9614 | 16.3164 | 4.109 | 32.6244 | 21.9455 | 12.741 | 0.95015 | 16.1454 | 5.4208 | 6.6445 | 3.2865 | 0.0024353 | 0.58877 | 0.19616 | 53.3214 | 43.9922 | 115.7176 | 0 | 0
0 | 1 | 0 | 1 | 20.05 | 62.9239 | 52.8994 | 26.8649 | 60.569 | 0 | 26.2752 | 37.1714 | 46.4086 | 0 | 35.972 | 12.7394 | 100 | 0.27111 | 3666.3929 | 4361.3185 | 9.2625 | 32.8026 | 47.6513 | 2800.055 | 64.1153 | 122.8825 | 0.21671 | 92.1729 | 48.8453 | 2704.2916 | 25.2201 | 52.1044 | 3331.7288 | 23.0156 | 66.7547 | -2.0577 | 272.9173 | 102.4896 | 92.6126 | 32.4578 | 14.8831 | 18.1472 | 5.9614 | 16.3164 | 4.109 | 32.6244 | 21.9455 | 12.741 | 0.95015 | 16.1454 | 5.4208 | 6.6445 | 3.2865 | 0.0024353 | 0.58877 | 0.19616 | 53.3214 | 43.9922 | 115.9874 | 0 | 0
0 | 1 | 0 | 1 | 20.06 | 62.9299 | 52.9043 | 26.8009 | 60.5944 | 0 | 26.2561 | 37.1791 | 46.4217 | 0 | 36.1252 | 13.5523 | 100 | 0.27443 | 3697.9061 | 4379.44 | 9.2597 | 32.5437 | 47.6674 | 2799.7907 | 64.2769 | 122.9023 | 0.21444 | 92.1859 | 50.4468 | 2704.8435 | 25.0833 | 49.824 | 3331.6728 | 22.8705 | 66.7651 | 0.22009 | 273.2956 | 102.4738 | 92.5766 | 32.4578 | 14.8831 | 18.1472 | 5.9614 | 16.3164 | 4.109 | 32.6244 | 21.9455 | 12.741 | 0.95015 | 16.1454 | 5.4208 | 6.6445 | 3.2865 | 0.0024353 | 0.58877 | 0.19616 | 53.3214 | 43.9922 | 115.2939 | 0 | 0
0 | 1 | 0 | 1 | 20.07 | 62.9286 | 52.9083 | 26.7447 | 60.5965 | 0 | 26.2439 | 37.1931 | 46.4269 | 0 | 35.9741 | 12.5157 | 100 | 0.27158 | 3664.3881 | 4414.1107 | 9.2518 | 32.4157 | 47.5476 | 2800.0789 | 65.3377 | 122.9075 | 0.21272 | 92.1899 | 50.7867 | 2704.4313 | 25.3601 | 51.1139 | 3331.9562 | 22.7881 | 66.7488 | 0.78074 | 273.5163 | 102.4431 | 92.533 | 32.4578 | 14.8831 | 18.1472 | 5.9614 | 16.3164 | 4.109 | 32.6244 | 21.9455 | 12.741 | 0.95015 | 16.1454 | 5.4208 | 6.6445 | 3.2865 | 0.0024353 | 0.58877 | 0.19616 | 53.3214 | 43.9922 | 114.7241 | 0 | 0
0 | 1 | 0 | 1 | 20.08 | 62.9249 | 52.9107 | 26.6869 | 60.5945 | 0 | 26.2294 | 37.1849 | 46.4266 | 0 | 35.9597 | 13.3452 | 100 | 0.26996 | 3624.2423 | 4426.7249 | 9.1958 | 32.4973 | 46.9164 | 2799.7693 | 64.9253 | 122.8887 | 0.21531 | 92.1782 | 50.1167 | 2703.9929 | 25.3009 | 49.2241 | 3331.2453 | 23.0203 | 66.747 | -1.2382 | 273.5881 | 102.4628 | 92.5133 | 32.4578 | 14.8831 | 18.1472 | 5.9614 | 16.3164 | 4.109 | 32.6244 | 21.9455 | 12.741 | 0.95015 | 16.1454 | 5.4208 | 6.6445 | 3.2865 | 0.0024353 | 0.58877 | 0.19616 | 53.3214 | 43.9922 | 115.5701 | 0 | 0
0 | 1 | 0 | 1 | 20.09 | 62.9365 | 52.9165 | 26.6394 | 60.6181 | 0 | 26.2262 | 37.1993 | 46.4381 | 0 | 35.8717 | 13.136 | 100 | 0.26998 | 3673.0093 | 4379.4169 | 9.26 | 32.4367 | 47.7181 | 2800.1818 | 65.1664 | 122.899 | 0.21587 | 92.201 | 50.6881 | 2704.5708 | 25.3414 | 51.4033 | 3332.1008 | 22.9207 | 66.7321 | 2.5006 | 273.551 | 102.4668 | 92.601 | 32.4578 | 14.8831 | 18.1472 | 5.9614 | 16.3164 | 4.109 | 32.6244 | 21.9455 | 12.741 | 0.95015 | 16.1454 | 5.4208 | 6.6445 | 3.2865 | 0.0024353 | 0.58877 | 0.19616 | 53.3214 | 43.9922 | 115.8884 | 0 | 0
0 | 1 | 0 | 1 | 20.1 | 62.9364 | 52.9212 | 26.5892 | 60.5945 | 0 | 26.236 | 37.1872 | 46.4274 | 0 | 35.8311 | 14.2841 | 100 | 0.26826 | 3652.2638 | 4431.4205 | 9.2553 | 32.6561 | 47.4899 | 2800.5697 | 65.6862 | 122.8901 | 0.21486 | 92.2228 | 49.7486 | 2704.448 | 25.3681 | 48.9016 | 3332.3857 | 22.9637 | 66.7671 | -0.36514 | 273.1097 | 102.4786 | 92.5581 | 32.4578 | 14.8831 | 18.1472 | 5.9614 | 16.3164 | 4.109 | 32.6244 | 21.9455 | 12.741 | 0.95015 | 16.1454 | 5.4208 | 6.6445 | 3.2865 | 0.0024353 | 0.58877 | 0.19616 | 53.3214 | 43.9922 | 115.4157 | 0 | 0
0 | 1 | 0 | 1 | 20.11 | 62.9253 | 52.9007 | 26.5417 | 60.5276 | 0 | 26.2464 | 37.1659 | 46.3935 | 0 | 36.1037 | 13.2607 | 100 | 0.27051 | 3675.841 | 4429.9822 | 9.29 | 32.3862 | 47.6113 | 2800.2017 | 64.6816 | 122.8972 | 0.21377 | 92.2317 | 48.8713 | 2704.5983 | 25.1855 | 50.8524 | 3332.2839 | 23.0836 | 66.7356 | -1.8922 | 272.8908 | 102.4667 | 92.5064 | 32.0305 | 15.0087 | 18.6681 | 6.0729 | 16.6499 | 4.1341 | 32.9725 | 21.9631 | 12.2397 | 1.0022 | 16.2313 | 5.4417 | 6.6863 | 3.2517 | 0.0024353 | 0.58877 | 0.19616 | 53.3214 | 43.9922 | 115.0446 | 0 | 0
0 | 1 | 0 | 1 | 20.12 | 62.9284 | 52.8983 | 26.4964 | 60.5592 | 0 | 26.2646 | 37.1591 | 46.4014 | 0 | 36.0555 | 12.7291 | 100 | 0.26991 | 3650.7401 | 4422.7023 | 9.1428 | 32.5221 | 47.6782 | 2800.303 | 64.4557 | 122.9157 | 0.21375 | 92.1855 | 49.3194 | 2703.8283 | 25.2227 | 49.6819 | 3332.3032 | 22.7689 | 66.7634 | -0.93636 | 273.2767 | 102.4496 | 92.3672 | 32.0305 | 15.0087 | 18.6681 | 6.0729 | 16.6499 | 4.1341 | 32.9725 | 21.9631 | 12.2397 | 1.0022 | 16.2313 | 5.4417 | 6.6863 | 3.2517 | 0.0024353 | 0.58877 | 0.19616 | 53.3214 | 43.9922 | 115.0914 | 0 | 0
0 | 1 | 0 | 1 | 20.13 | 62.9369 | 52.8966 | 26.4552 | 60.581 | 0 | 26.2514 | 37.1585 | 46.4027 | 0 | 35.8932 | 11.1285 | 100 | 0.26945 | 3683.3776 | 4460.8172 | 9.2832 | 32.6874 | 47.7647 | 2799.1907 | 64.5204 | 122.9056 | 0.21702 | 92.1484 | 51.2939 | 2703.9614 | 25.3918 | 50.3603 | 3331.7214 | 22.7813 | 66.7572 | 0.92576 | 273.49 | 102.4506 | 92.4096 | 32.0305 | 15.0087 | 18.6681 | 6.0729 | 16.6499 | 4.1341 | 32.9725 | 21.9631 | 12.2397 | 1.0022 | 16.2313 | 5.4417 | 6.6863 | 3.2517 | 0.0024353 | 0.58877 | 0.19616 | 53.3214 | 43.9922 | 116.3101 | 0 | 0
0 | 1 | 0 | 1 | 20.14 | 62.9365 | 52.8916 | 26.4183 | 60.5583 | 0 | 26.2275 | 37.1662 | 46.4012 | 0 | 35.8472 | 14.3488 | 100 | 0.2694 | 3651.3105 | 4416.4007 | 9.2075 | 32.3134 | 47.5065 | 2799.3557 | 64.5044 | 122.8939 | 0.21382 | 92.1555 | 50.0411 | 2704.1416 | 25.2133 | 51.1386 | 3331.6216 | 22.7951 | 66.7617 | 0.53168 | 273.6888 | 102.4715 | 92.5043 | 32.0305 | 15.0087 | 18.6681 | 6.0729 | 16.6499 | 4.1341 | 32.9725 | 21.9631 | 12.2397 | 1.0022 | 16.2313 | 5.4417 | 6.6863 | 3.2517 | 0.0024353 | 0.58877 | 0.19616 | 53.3214 | 43.9922 | 115.1858 | 0 | 0
0 | 1 | 0 | 1 | 20.15 | 62.9356 | 52.9015 | 26.4974 | 60.5355 | 0 | 26.2125 | 37.1783 | 46.4179 | 0 | 35.9424 | 10.7966 | 100 | 0.2681 | 3667.7324 | 4396.9911 | 9.2083 | 32.1335 | 47.9553 | 2800.1754 | 65.4453 | 122.8871 | 0.21573 | 92.1641 | 49.2371 | 2704.2852 | 25.2699 | 52.0736 | 3332.0505 | 22.7729 | 66.7484 | -1.2484 | 273.1739 | 102.4952 | 92.4364 | 32.0305 | 15.0087 | 18.6681 | 6.0729 | 16.6499 | 4.1341 | 32.9725 | 21.9631 | 12.2397 | 1.0022 | 16.2313 | 5.4417 | 6.6863 | 3.2517 | 0.0024353 | 0.58877 | 0.19616 | 53.3214 | 43.9922 | 115.7781 | 0 | 0
0 | 1 | 0 | 1 | 20.16 | 62.9342 | 52.9168 | 26.57 | 60.5098 | 0 | 26.2051 | 37.1782 | 46.4267 | 0 | 35.9802 | 9.0748 | 100 | 0.26918 | 3674.2672 | 4395.5295 | 9.176 | 32.5148 | 47.6502 | 2799.3135 | 65.3499 | 122.9155 | 0.21459 | 92.136 | 50.5548 | 2703.6401 | 25.2464 | 49.8367 | 3331.8977 | 22.8135 | 66.7443 | -1.0358 | 273.2833 | 102.4916 | 92.3891 | 32.0305 | 15.0087 | 18.6681 | 6.0729 | 16.6499 | 4.1341 | 32.9725 | 21.9631 | 12.2397 | 1.0022 | 16.2313 | 5.4417 | 6.6863 | 3.2517 | 0.0024353 | 0.58877 | 0.19616 | 53.3214 | 43.9922 | 115.3967 | 0 | 0
0 | 1 | 0 | 1 | 20.17 | 62.9314 | 52.9104 | 26.6383 | 60.4822 | 0 | 26.18 | 37.1801 | 46.4156 | 0 | 35.9253 | 14.4303 | 100 | 0.27023 | 3687.4401 | 4447.0256 | 9.2088 | 32.3129 | 47.829 | 2799.5764 | 64.8969 | 122.8852 | 0.21372 | 92.1212 | 49.0996 | 2704.0312 | 25.1236 | 49.9032 | 3331.2208 | 22.9325 | 66.7214 | -0.54581 | 273.5492 | 102.4706 | 92.49 | 32.0305 | 15.0087 | 18.6681 | 6.0729 | 16.6499 | 4.1341 | 32.9725 | 21.9631 | 12.2397 | 1.0022 | 16.2313 | 5.4417 | 6.6863 | 3.2517 | 0.0024353 | 0.58877 | 0.19616 | 53.3214 | 43.9922 | 115.1172 | 0 | 0
0 | 1 | 0 | 1 | 20.18 | 62.931 | 52.9141 | 26.7017 | 60.525 | 0 | 26.1524 | 37.1691 | 46.4271 | 0 | 36.0234 | 12.8197 | 100 | 0.2692 | 3640.2947 | 4383.6725 | 9.2833 | 32.7582 | 47.4973 | 2799.3438 | 64.713 | 122.8919 | 0.21369 | 92.1482 | 50.1177 | 2704.3743 | 25.0521 | 50.5234 | 3330.877 | 22.7195 | 66.7234 | -0.64095 | 273.5185 | 102.478 | 92.7231 | 32.0305 | 15.0087 | 18.6681 | 6.0729 | 16.6499 | 4.1341 | 32.9725 | 21.9631 | 12.2397 | 1.0022 | 16.2313 | 5.4417 | 6.6863 | 3.2517 | 0.0024353 | 0.58877 | 0.19616 | 53.3214 | 43.9922 | 115.1056 | 0 | 0
0 | 1 | 0 | 1 | 20.19 | 62.9252 | 52.9157 | 26.7608 | 60.4959 | 0 | 26.1343 | 37.1685 | 46.4117 | 0 | 35.9522 | 14.4365 | 100 | 0.27229 | 3626.8207 | 4430.0388 | 9.2437 | 32.2609 | 47.3424 | 2799.8076 | 64.9247 | 122.9045 | 0.2133 | 92.1726 | 49.8563 | 2704.821 | 25.4472 | 48.947 | 3331.8704 | 22.8704 | 66.7341 | -1.0337 | 273.4256 | 102.4757 | 92.6022 | 32.0305 | 15.0087 | 18.6681 | 6.0729 | 16.6499 | 4.1341 | 32.9725 | 21.9631 | 12.2397 | 1.0022 | 16.2313 | 5.4417 | 6.6863 | 3.2517 | 0.0024353 | 0.58877 | 0.19616 | 53.3214 | 43.9922 | 114.9439 | 0 | 0
0 | 1 | 0 | 1 | 20.2 | 62.9278 | 52.9203 | 26.8178 | 60.5 | 0 | 26.1388 | 37.1812 | 46.4242 | 0 | 35.9192 | 13.1985 | 100 | 0.27314 | 3669.6121 | 4405.4798 | 9.2223 | 32.5567 | 47.5763 | 2800.4502 | 63.7677 | 122.8946 | 0.21505 | 92.2095 | 48.7136 | 2705.2091 | 25.3058 | 49.4338 | 3332.2695 | 22.8424 | 66.723 | 0.69104 | 273.3619 | 102.484 | 92.5791 | 32.0305 | 15.0087 | 18.6681 | 6.0729 | 16.6499 | 4.1341 | 32.9725 | 21.9631 | 12.2397 | 1.0022 | 16.2313 | 5.4417 | 6.6863 | 3.2517 | 0.0024353 | 0.58877 | 0.19616 | 53.3214 | 43.9922 | 115.6175 | 0 | 0
0 | 1 | 0 | 1 | 20.21 | 62.9189 | 52.9194 | 26.866 | 60.4716 | 0 | 26.1555 | 37.1546 | 46.4179 | 0 | 35.8831 | 13.5592 | 100 | 0.27298 | 3662.6923 | 4409.6731 | 9.2432 | 32.5455 | 47.7355 | 2800.5227 | 64.9768 | 122.9098 | 0.21325 | 92.2057 | 49.7546 | 2704.5591 | 25.2152 | 50.6738 | 3332.3098 | 22.8936 | 66.7422 | 0.078889 | 273.3183 | 102.5087 | 92.5478 | 32.4694 | 15.0126 | 18.5568 | 5.8859 | 16.6482 | 4.0995 | 33.2974 | 21.8899 | 12.5444 | 1.047 | 15.8027 | 5.4467 | 6.7436 | 3.2176 | 0.0024353 | 0.58877 | 0.19616 | 53.3214 | 43.9922 | 114.8074 | 0 | 0
0 | 1 | 0 | 1 | 20.22 | 62.9257 | 52.9166 | 26.9169 | 60.4456 | 0 | 26.1739 | 37.1715 | 46.4291 | 0 | 35.902 | 13.1193 | 100 | 0.27365 | 3670.2813 | 4432.3278 | 9.2235 | 32.2892 | 47.6457 | 2799.8967 | 65.1375 | 122.9014 | 0.21408 | 92.1891 | 48.853 | 2704.2412 | 25.331 | 49.3344 | 3331.8285 | 22.8361 | 66.7352 | -0.24197 | 273.2384 | 102.4674 | 92.4086 | 32.4694 | 15.0126 | 18.5568 | 5.8859 | 16.6482 | 4.0995 | 33.2974 | 21.8899 | 12.5444 | 1.047 | 15.8027 | 5.4467 | 6.7436 | 3.2176 | 0.0024353 | 0.58877 | 0.19616 | 53.3214 | 43.9922 | 115.0885 | 0 | 0
0 | 1 | 0 | 1 | 20.23 | 62.9307 | 52.9181 | 26.9637 | 60.4925 | 0 | 26.1785 | 37.1707 | 46.4385 | 0 | 35.8713 | 13.9053 | 100 | 0.27423 | 3629.0417 | 4430.6425 | 9.2481 | 32.4016 | 47.3632 | 2799.1831 | 65.0498 | 122.8957 | 0.21295 | 92.1539 | 49.2711 | 2704.354 | 25.4024 | 51.2959 | 3331.9009 | 22.9167 | 66.7615 | -0.43144 | 273.4238 | 102.4595 | 92.2808 | 32.4694 | 15.0126 | 18.5568 | 5.8859 | 16.6482 | 4.0995 | 33.2974 | 21.8899 | 12.5444 | 1.047 | 15.8027 | 5.4467 | 6.7436 | 3.2176 | 0.0024353 | 0.58877 | 0.19616 | 53.3214 | 43.9922 | 114.7035 | 0 | 0
0 | 1 | 0 | 1 | 20.24 | 62.9285 | 52.9049 | 27.0059 | 60.4849 | 0 | 26.1511 | 37.1633 | 46.4305 | 0 | 35.876 | 12.5003 | 100 | 0.27322 | 3660.1606 | 4397.2683 | 9.2426 | 32.2119 | 47.6803 | 2799.0599 | 64.5885 | 122.8841 | 0.21441 | 92.0896 | 50.7607 | 2704.044 | 25.5306 | 51.3082 | 3331.2033 | 22.7562 | 66.7474 | 0.37299 | 273.3093 | 102.4841 | 92.158 | 32.4694 | 15.0126 | 18.5568 | 5.8859 | 16.6482 | 4.0995 | 33.2974 | 21.8899 | 12.5444 | 1.047 | 15.8027 | 5.4467 | 6.7436 | 3.2176 | 0.0024353 | 0.58877 | 0.19616 | 53.3214 | 43.9922 | 115.2303 | 0 | 0
0 | 1 | 0 | 1 | 20.25 | 62.929 | 52.9082 | 27.0017 | 60.4591 | 0 | 26.1047 | 37.1642 | 46.4434 | 0 | 35.8713 | 11.1705 | 100 | 0.27498 | 3667.3556 | 4429.4017 | 9.2075 | 32.4097 | 47.3277 | 2799.5922 | 64.4942 | 122.8942 | 0.21231 | 92.0432 | 49.9295 | 2703.6847 | 25.1967 | 49.1236 | 3331.2322 | 23.0457 | 66.7341 | 0.29768 | 273.3376 | 102.4983 | 92.1935 | 32.4694 | 15.0126 | 18.5568 | 5.8859 | 16.6482 | 4.0995 | 33.2974 | 21.8899 | 12.5444 | 1.047 | 15.8027 | 5.4467 | 6.7436 | 3.2176 | 0.026167 | 0.56836 | 0.15567 | 54.1409 | 44.7653 | 113.4493 | 0 | 0
0 | 1 | 0 | 1 | 20.26 | 62.9209 | 52.9167 | 26.9855 | 60.45 | 0 | 26.0364 | 37.1652 | 46.439 | 0 | 35.9631 | 13.0189 | 100 | 0.27345 | 3639.4111 | 4437.4883 | 9.2242 | 32.0778 | 47.607 | 2798.6745 | 64.3881 | 122.8946 | 0.21323 | 92.0033 | 49.3721 | 2703.0654 | 25.2166 | 50.8236 | 3331.049 | 23.0138 | 66.7308 | -1.9061 | 273.6689 | 102.5027 | 92.3222 | 32.4694 | 15.0126 | 18.5568 | 5.8859 | 16.6482 | 4.0995 | 33.2974 | 21.8899 | 12.5444 | 1.047 | 15.8027 | 5.4467 | 6.7436 | 3.2176 | 0.026167 | 0.56836 | 0.15567 | 54.1409 | 44.7653 | 113.7178 | 0 | 0
0 | 1 | 0 | 1 | 20.27 | 62.9174 | 52.9355 | 26.9707 | 60.4608 | 0 | 25.9576 | 37.1584 | 46.4432 | 0 | 35.8985 | 9.8459 | 100 | 0.27404 | 3613.4331 | 4423.1921 | 9.264 | 32.5618 | 47.4596 | 2799.0771 | 64.5771 | 122.9062 | 0.2144 | 92.0414 | 48.9049 | 2703.2855 | 25.198 | 51.0985 | 3330.5691 | 22.8772 | 66.7295 | -1.3427 | 273.9164 | 102.5159 | 92.5961 | 32.4694 | 15.0126 | 18.5568 | 5.8859 | 16.6482 | 4.0995 | 33.2974 | 21.8899 | 12.5444 | 1.047 | 15.8027 | 5.4467 | 6.7436 | 3.2176 | 0.026167 | 0.56836 | 0.15567 | 54.1409 | 44.7653 | 114.1612 | 0 | 0
0 | 1 | 0 | 1 | 20.28 | 62.907 | 52.9429 | 26.9537 | 60.4438 | 0 | 25.9042 | 37.164 | 46.4344 | 0 | 35.8765 | 13.1709 | 100 | 0.27242 | 3644.0536 | 4427.6913 | 9.1689 | 32.559 | 47.4428 | 2799.9091 | 64.1817 | 122.9121 | 0.21067 | 92.1286 | 49.697 | 2703.6749 | 25.3665 | 50.592 | 3331.0234 | 22.8411 | 66.7011 | 1.1242 | 273.7381 | 102.5018 | 92.7913 | 32.4694 | 15.0126 | 18.5568 | 5.8859 | 16.6482 | 4.0995 | 33.2974 | 21.8899 | 12.5444 | 1.047 | 15.8027 | 5.4467 | 6.7436 | 3.2176 | 0.026167 | 0.56836 | 0.15567 | 54.1409 | 44.7653 | 112.921 | 0 | 0
0 | 1 | 0 | 1 | 20.29 | 62.8919 | 52.9563 | 26.937 | 60.4436 | 0 | 25.8846 | 37.1694 | 46.4204 | 0 | 36.0397 | 13.3783 | 100 | 0.27217 | 3638.8613 | 4459.526 | 9.2161 | 32.7766 | 47.3521 | 2799.9599 | 65.5079 | 122.9164 | 0.21289 | 92.2013 | 50.2016 | 2705.1264 | 25.0588 | 48.6788 | 3331.8429 | 22.975 | 66.7037 | -0.01331 | 273.8504 | 102.4995 | 92.905 | 32.4694 | 15.0126 | 18.5568 | 5.8859 | 16.6482 | 4.0995 | 33.2974 | 21.8899 | 12.5444 | 1.047 | 15.8027 | 5.4467 | 6.7436 | 3.2176 | 0.026167 | 0.56836 | 0.15567 | 54.1409 | 44.7653 | 113.66 | 0 | 0
0 | 1 | 0 | 1 | 20.3 | 62.8833 | 52.9585 | 26.9228 | 60.4514 | 0 | 25.905 | 37.1766 | 46.414 | 0 | 36.0316 | 12.853 | 100 | 0.27553 | 3680.0962 | 4406.346 | 9.2132 | 32.4599 | 47.5644 | 2800.4854 | 65.4435 | 122.9065 | 0.20776 | 92.2901 | 49.7852 | 2705.1506 | 25.4714 | 50.7378 | 3332.261 | 22.904 | 66.7394 | 0.74272 | 274.0941 | 102.4669 | 92.8965 | 32.4694 | 15.0126 | 18.5568 | 5.8859 | 16.6482 | 4.0995 | 33.2974 | 21.8899 | 12.5444 | 1.047 | 15.8027 | 5.4467 | 6.7436 | 3.2176 | 0.026167 | 0.56836 | 0.15567 | 54.1409 | 44.7653 | 111.8988 | 0 | 0
0 | 1 | 0 | 1 | 20.31 | 62.8795 | 52.9741 | 26.9129 | 60.4478 | 0 | 25.9638 | 37.179 | 46.4275 | 0 | 35.8563 | 13.8529 | 100 | 0.27372 | 3658.1334 | 4508.6151 | 9.2269 | 32.53 | 48.1063 | 2800.6864 | 65.2991 | 122.9054 | 0.21198 | 92.3298 | 50.9819 | 2705.1057 | 25.3706 | 49.9445 | 3333.1301 | 23.0045 | 66.739 | -1.6769 | 273.4019 | 102.451 | 92.7452 | 32.7065 | 15.156 | 18.7814 | 5.9731 | 16.5318 | 4.1161 | 32.6034 | 21.8279 | 12.51 | 0.92062 | 16.6522 | 5.4447 | 6.6896 | 3.2353 | 0.026167 | 0.56836 | 0.15567 | 54.1409 | 44.7653 | 113.889 | 0 | 0
0 | 1 | 0 | 1 | 20.32 | 62.8713 | 52.9775 | 26.9021 | 60.4547 | 0 | 26.0223 | 37.1758 | 46.424 | 0 | 35.894 | 16.2569 | 100 | 0.27237 | 3647.3269 | 4457.1371 | 9.2472 | 32.1564 | 47.3463 | 2801.379 | 65.7229 | 122.9034 | 0.21441 | 92.3528 | 49.5706 | 2705.7191 | 25.0779 | 51.3089 | 3332.9137 | 23.0198 | 66.7514 | 1.0553 | 273.5592 | 102.4902 | 92.7713 | 32.7065 | 15.156 | 18.7814 | 5.9731 | 16.5318 | 4.1161 | 32.6034 | 21.8279 | 12.51 | 0.92062 | 16.6522 | 5.4447 | 6.6896 | 3.2353 | 0.026167 | 0.56836 | 0.15567 | 54.1409 | 44.7653 | 114.8396 | 0 | 0
0 | 1 | 0 | 1 | 20.33 | 62.8635 | 52.985 | 26.8925 | 60.4749 | 0 | 26.0899 | 37.1643 | 46.4194 | 0 | 35.9425 | 13.7473 | 100 | 0.27252 | 3654.5243 | 4411.4563 | 9.3401 | 32.6918 | 47.4734 | 2800.3788 | 65.137 | 122.9105 | 0.21298 | 92.3249 | 49.6734 | 2705.8163 | 25.2277 | 50.8046 | 3333.2834 | 22.8836 | 66.7579 | 0.93449 | 273.7002 | 102.46 | 92.4872 | 32.7065 | 15.156 | 18.7814 | 5.9731 | 16.5318 | 4.1161 | 32.6034 | 21.8279 | 12.51 | 0.92062 | 16.6522 | 5.4447 | 6.6896 | 3.2353 | 0.026167 | 0.56836 | 0.15567 | 54.1409 | 44.7653 | 114.3384 | 0 | 0
0 | 1 | 0 | 1 | 20.34 | 62.8533 | 52.9943 | 26.8841 | 60.4173 | 0 | 26.1346 | 37.1763 | 46.4261 | 0 | 35.869 | 12.0002 | 100 | 0.27344 | 3652.3419 | 4410.5323 | 9.2373 | 32.3911 | 47.5324 | 2800.5017 | 65.0512 | 122.9098 | 0.21139 | 92.2512 | 46.9471 | 2704.9408 | 25.286 | 50.0707 | 3333.5872 | 22.9051 | 66.7674 | 1.5178 | 273.6219 | 102.432 | 92.3174 | 32.7065 | 15.156 | 18.7814 | 5.9731 | 16.5318 | 4.1161 | 32.6034 | 21.8279 | 12.51 | 0.92062 | 16.6522 | 5.4447 | 6.6896 | 3.2353 | 0.026167 | 0.56836 | 0.15567 | 54.1409 | 44.7653 | 113.7937 | 0 | 0
0 | 1 | 0 | 1 | 20.35 | 62.8415 | 53.0054 | 26.876 | 60.4216 | 0 | 26.1553 | 37.1649 | 46.4005 | 0 | 35.9288 | 12.4808 | 100 | 0.27256 | 3656.3229 | 4408.4505 | 9.099 | 32.3916 | 47.4382 | 2800.1827 | 65.091 | 122.8939 | 0.21505 | 92.1842 | 48.4204 | 2704.6504 | 24.9745 | 52.1082 | 3331.9039 | 22.8236 | 66.7634 | 1.7676 | 273.6367 | 102.4682 | 92.2687 | 32.7065 | 15.156 | 18.7814 | 5.9731 | 16.5318 | 4.1161 | 32.6034 | 21.8279 | 12.51 | 0.92062 | 16.6522 | 5.4447 | 6.6896 | 3.2353 | 0.026167 | 0.56836 | 0.15567 | 54.1409 | 44.7653 | 115.0805 | 0 | 0
0 | 1 | 0 | 1 | 20.36 | 62.8346 | 53.022 | 26.8793 | 60.4401 | 0 | 26.1465 | 37.1572 | 46.4083 | 0 | 35.8089 | 12.0729 | 100 | 0.27267 | 3671.0793 | 4389.6485 | 9.2458 | 32.3446 | 47.6642 | 2799.8173 | 65.8846 | 122.8977 | 0.21077 | 92.1391 | 47.3427 | 2704.4449 | 25.3455 | 50.1681 | 3331.3553 | 22.929 | 66.7883 | -0.32868 | 273.6088 | 102.4685 | 92.3059 | 32.7065 | 15.156 | 18.7814 | 5.9731 | 16.5318 | 4.1161 | 32.6034 | 21.8279 | 12.51 | 0.92062 | 16.6522 | 5.4447 | 6.6896 | 3.2353 | 0.026167 | 0.56836 | 0.15567 | 54.1409 | 44.7653 | 113.5076 | 0 | 0
0 | 1 | 0 | 1 | 20.37 | 62.8344 | 53.0323 | 26.881 | 60.4619 | 0 | 26.1235 | 37.1477 | 46.4315 | 0 | 35.9169 | 13.7774 | 100 | 0.27436 | 3639.7662 | 4407.7314 | 9.148 | 32.5122 | 47.6173 | 2798.9994 | 65.0289 | 122.8953 | 0.21043 | 92.1072 | 49.3284 | 2704.6004 | 25.337 | 50.0281 | 3331.0985 | 23.0419 | 66.7529 | 0.42188 | 273.599 | 102.5002 | 92.4291 | 32.7065 | 15.156 | 18.7814 | 5.9731 | 16.5318 | 4.1161 | 32.6034 | 21.8279 | 12.51 | 0.92062 | 16.6522 | 5.4447 | 6.6896 | 3.2353 | 0.026167 | 0.56836 | 0.15567 | 54.1409 | 44.7653 | 113.4221 | 0 | 0
0 | 1 | 0 | 1 | 20.38 | 62.83 | 53.045 | 26.8799 | 60.5059 | 0 | 26.0842 | 37.1554 | 46.4357 | 0 | 35.7174 | 11.0462 | 100 | 0.27336 | 3629.6285 | 4431.0526 | 9.2308 | 32.611 | 47.8187 | 2799.5298 | 64.5429 | 122.8953 | 0.21547 | 92.1087 | 48.0036 | 2703.8871 | 25.2138 | 49.9893 | 3331.145 | 22.8068 | 66.7614 | -0.5731 | 273.5038 | 102.5057 | 92.3783 | 32.7065 | 15.156 | 18.7814 | 5.9731 | 16.5318 | 4.1161 | 32.6034 | 21.8279 | 12.51 | 0.92062 | 16.6522 | 5.4447 | 6.6896 | 3.2353 | 0.026167 | 0.56836 | 0.15567 | 54.1409 | 44.7653 | 115.1661 | 0 | 0
0 | 1 | 0 | 1 | 20.39 | 62.8349 | 53.0531 | 26.8792 | 60.4734 | 0 | 26.044 | 37.1617 | 46.4433 | 0 | 35.983 | 10.938 | 100 | 0.27359 | 3662.1522 | 4408.6356 | 9.1428 | 32.6792 | 47.6341 | 2799.3838 | 64.8401 | 122.8942 | 0.21026 | 92.0953 | 50.0603 | 2703.6309 | 25.0642 | 49.3146 | 3331.2549 | 22.9511 | 66.7555 | -0.21479 | 273.4251 | 102.5172 | 92.4438 | 32.7065 | 15.156 | 18.7814 | 5.9731 | 16.5318 | 4.1161 | 32.6034 | 21.8279 | 12.51 | 0.92062 | 16.6522 | 5.4447 | 6.6896 | 3.2353 | 0.026167 | 0.56836 | 0.15567 | 54.1409 | 44.7653 | 113.3396 | 0 | 0
0 | 1 | 0 | 1 | 20.4 | 62.8333 | 53.0602 | 26.8772 | 60.4786 | 0 | 26.0021 | 37.1595 | 46.4381 | 0 | 35.8402 | 14.2044 | 100 | 0.27352 | 3642.4302 | 4423.1194 | 9.1865 | 32.2713 | 47.4306 | 2798.658 | 64.796 | 122.897 | 0.2113 | 92.1092 | 50.2462 | 2704.5477 | 25.2286 | 50.7544 | 3331.8246 | 23.0903 | 66.7538 | 2.3593 | 273.5416 | 102.5151 | 92.519 | 32.7065 | 15.156 | 18.7814 | 5.9731 | 16.5318 | 4.1161 | 32.6034 | 21.8279 | 12.51 | 0.92062 | 16.6522 | 5.4447 | 6.6896 | 3.2353 | 0.026167 | 0.56836 | 0.15567 | 54.1409 | 44.7653 | 113.7911 | 0 | 0
0 | 1 | 0 | 1 | 20.41 | 62.8266 | 53.0602 | 26.8742 | 60.4198 | 0 | 25.9727 | 37.1755 | 46.4352 | 0 | 36.0015 | 14.0138 | 100 | 0.27424 | 3675.0819 | 4490.6359 | 9.1479 | 32.8932 | 47.5587 | 2799.8501 | 65.2255 | 122.9092 | 0.21283 | 92.133 | 49.9368 | 2705.0136 | 25.1893 | 49.5682 | 3331.5309 | 22.8812 | 66.7357 | 1.5699 | 273.4541 | 102.4797 | 92.675 | 32.0861 | 14.916 | 18.3949 | 6.2766 | 16.7816 | 4.1028 | 32.7216 | 21.8088 | 12.4751 | 0.9487 | 16.0943 | 5.4705 | 6.6778 | 3.2443 | 0.026167 | 0.56836 | 0.15567 | 54.1409 | 44.7653 | 113.619 | 0 | 0
0 | 1 | 0 | 1 | 20.42 | 62.8159 | 53.0577 | 26.8723 | 60.4 | 0 | 25.9525 | 37.1622 | 46.4171 | 0 | 35.87 | 13.7993 | 100 | 0.27054 | 3634.2476 | 4436.4359 | 9.2161 | 32.7418 | 47.1405 | 2799.2981 | 65.1524 | 122.9028 | 0.20994 | 92.1655 | 50.9083 | 2704.6324 | 25.1829 | 48.5862 | 3331.6844 | 22.7735 | 66.7428 | -0.68445 | 273.7999 | 102.4793 | 92.5535 | 32.0861 | 14.916 | 18.3949 | 6.2766 | 16.7816 | 4.1028 | 32.7216 | 21.8088 | 12.4751 | 0.9487 | 16.0943 | 5.4705 | 6.6778 | 3.2443 | 0.026167 | 0.56836 | 0.15567 | 54.1409 | 44.7653 | 112.5445 | 0 | 0
0 | 1 | 0 | 1 | 20.43 | 62.8117 | 53.0578 | 26.8713 | 60.369 | 0 | 25.9411 | 37.1551 | 46.4094 | 0 | 35.6442 | 12.8528 | 100 | 0.27088 | 3632.8114 | 4431.5328 | 9.1603 | 32.4212 | 47.5609 | 2799.3455 | 64.7842 | 122.8667 | 0.21362 | 92.1202 | 50.1054 | 2703.8057 | 25.3705 | 49.3118 | 3332.0686 | 22.8499 | 66.7545 | -1.1902 | 273.2817 | 102.5137 | 92.3084 | 32.0861 | 14.916 | 18.3949 | 6.2766 | 16.7816 | 4.1028 | 32.7216 | 21.8088 | 12.4751 | 0.9487 | 16.0943 | 5.4705 | 6.6778 | 3.2443 | 0.026167 | 0.56836 | 0.15567 | 54.1409 | 44.7653 | 113.7854 | 0 | 0
0 | 1 | 0 | 1 | 20.44 | 62.8137 | 53.0672 | 26.8697 | 60.4243 | 0 | 25.915 | 37.1533 | 46.4229 | 0 | 35.8167 | 10.9799 | 100 | 0.27136 | 3630.6556 | 4383.9769 | 9.3844 | 32.5217 | 47.924 | 2799.3461 | 64.9979 | 122.8703 | 0.20968 | 92.0831 | 48.2823 | 2703.5246 | 25.3683 | 50.4948 | 3331.3416 | 22.8642 | 66.7359 | -2.5349 | 273.4724 | 102.5208 | 92.4117 | 32.0861 | 14.916 | 18.3949 | 6.2766 | 16.7816 | 4.1028 | 32.7216 | 21.8088 | 12.4751 | 0.9487 | 16.0943 | 5.4705 | 6.6778 | 3.2443 | 0.026167 | 0.56836 | 0.15567 | 54.1409 | 44.7653 | 112.383 | 0 | 0
0 | 1 | 0 | 1 | 20.45 | 62.8047 | 53.0722 | 26.8658 | 60.4049 | 0 | 25.8812 | 37.1524 | 46.4217 | 0 | 35.9856 | 11.1825 | 100 | 0.27406 | 3640.9196 | 4419.6039 | 9.2548 | 32.3773 | 47.5527 | 2799.5982 | 65.1687 | 122.9056 | 0.20956 | 92.1272 | 49.1852 | 2703.7948 | 25.1318 | 50.884 | 3331.1379 | 22.887 | 66.7355 | -0.40593 | 273.6462 | 102.5283 | 92.6321 | 32.0861 | 14.916 | 18.3949 | 6.2766 | 16.7816 | 4.1028 | 32.7216 | 21.8088 | 12.4751 | 0.9487 | 16.0943 | 5.4705 | 6.6778 | 3.2443 | 0.026167 | 0.56836 | 0.15567 | 54.1409 | 44.7653 | 112.4168 | 0 | 0
0 | 1 | 0 | 1 | 20.46 | 62.8046 | 53.0764 | 26.8566 | 60.445 | 0 | 25.8643 | 37.1517 | 46.4248 | 0 | 35.9123 | 11.6833 | 100 | 0.27384 | 3641.0968 | 4444.2772 | 9.2771 | 32.5077 | 47.4491 | 2799.9037 | 65.1698 | 122.9241 | 0.21305 | 92.1836 | 49.5563 | 2704.3619 | 25.2606 | 50.2323 | 3331.3882 | 22.8969 | 66.7247 | -0.84092 | 273.5915 | 102.4951 | 92.8292 | 32.0861 | 14.916 | 18.3949 | 6.2766 | 16.7816 | 4.1028 | 32.7216 | 21.8088 | 12.4751 | 0.9487 | 16.0943 | 5.4705 | 6.6778 | 3.2443 | 0.026167 | 0.56836 | 0.15567 | 54.1409 | 44.7653 | 113.6223 | 0 | 0
0 | 1 | 0 | 1 | 20.47 | 62.8055 | 53.0795 | 26.8489 | 60.485 | 0 | 25.8731 | 37.152 | 46.4221 | 0 | 35.8808 | 13.4938 | 100 | 0.27139 | 3656.3227 | 4433.7336 | 9.1924 | 32.4465 | 47.9253 | 2799.979 | 65.2194 | 122.8881 | 0.20823 | 92.2324 | 50.8198 | 2705.0678 | 25.1756 | 49.8346 | 3331.8832 | 22.823 | 66.7153 | 2.0899 | 273.8632 | 102.4677 | 92.8197 | 32.0861 | 14.916 | 18.3949 | 6.2766 | 16.7816 | 4.1028 | 32.7216 | 21.8088 | 12.4751 | 0.9487 | 16.0943 | 5.4705 | 6.6778 | 3.2443 | 0.026167 | 0.56836 | 0.15567 | 54.1409 | 44.7653 | 112.0421 | 0 | 0
0 | 1 | 0 | 1 | 20.48 | 62.8032 | 53.0758 | 26.839 | 60.5028 | 0 | 25.9055 | 37.1324 | 46.4107 | 0 | 35.8812 | 13.3464 | 100 | 0.27382 | 3668.5812 | 4449.8881 | 9.1292 | 32.652 | 47.6861 | 2801.0871 | 65.415 | 122.8995 | 0.21422 | 92.2622 | 48.8127 | 2705.6601 | 25.0883 | 49.7278 | 3332.9039 | 22.796 | 66.7382 | 1.2089 | 273.6211 | 102.4982 | 92.8181 | 32.0861 | 14.916 | 18.3949 | 6.2766 | 16.7816 | 4.1028 | 32.7216 | 21.8088 | 12.4751 | 0.9487 | 16.0943 | 5.4705 | 6.6778 | 3.2443 | 0.026167 | 0.56836 | 0.15567 | 54.1409 | 44.7653 | 114.0893 | 0 | 0
0 | 1 | 0 | 1 | 20.49 | 62.8028 | 53.0811 | 26.8333 | 60.567 | 0 | 25.9576 | 37.1379 | 46.4209 | 0 | 35.9521 | 11.8268 | 100 | 0.27143 | 3673.7128 | 4443.7114 | 9.2251 | 32.4303 | 47.3479 | 2801.4336 | 64.1078 | 122.8953 | 0.21266 | 92.3081 | 49.7334 | 2706.0304 | 25.1812 | 48.3775 | 3333.188 | 22.747 | 66.7555 | -0.023723 | 273.8836 | 102.4967 | 92.7086 | 32.0861 | 14.916 | 18.3949 | 6.2766 | 16.7816 | 4.1028 | 32.7216 | 21.8088 | 12.4751 | 0.9487 | 16.0943 | 5.4705 | 6.6778 | 3.2443 | 0.026167 | 0.56836 | 0.15567 | 54.1409 | 44.7653 | 113.5255 | 0 | 0
0 | 1 | 0 | 1 | 20.5 | 62.8048 | 53.0813 | 26.8248 | 60.5588 | 0 | 26.0449 | 37.1302 | 46.4153 | 0 | 36.0804 | 12.3122 | 100 | 0.2713 | 3652.2043 | 4411.9346 | 9.2346 | 32.3621 | 47.3096 | 2801.3252 | 65.7382 | 122.9028 | 0.21071 | 92.3026 | 50.4484 | 2705.7708 | 25.301 | 50.6287 | 3333.2699 | 22.8346 | 66.7555 | 0.17008 | 273.4798 | 102.4806 | 92.592 | 32.0861 | 14.916 | 18.3949 | 6.2766 | 16.7816 | 4.1028 | 32.7216 | 21.8088 | 12.4751 | 0.9487 | 16.0943 | 5.4705 | 6.6778 | 3.2443 | 0.008935 | 0.58633 | 0.18396 | 53.1582 | 43.3415 | 113.6407 | 0 | 0
0 | 1 | 0 | 1 | 20.51 | 62.8057 | 53.0673 | 26.817 | 60.5467 | 0 | 26.1257 | 37.1473 | 46.4056 | 0 | 35.8623 | 12.2911 | 100 | 0.27251 | 3664.7365 | 4437.2704 | 9.3063 | 32.3385 | 47.7966 | 2800.5821 | 65.5056 | 122.9042 | 0.21374 | 92.2816 | 48.1958 | 2706.0118 | 25.1005 | 50.6242 | 3334.0136 | 22.9269 | 66.7673 | -0.96484 | 273.6639 | 102.4638 | 92.431 | 32.7201 | 15.122 | 18.5337 | 5.9698 | 16.5172 | 4.0576 | 33.2799 | 22.0242 | 12.7173 | 0.85091 | 16.0563 | 5.453 | 6.7414 | 3.2679 | 0.008935 | 0.58633 | 0.18396 | 53.1582 | 43.3415 | 114.8783 | 0 | 0
0 | 1 | 0 | 1 | 20.52 | 62.8091 | 53.0423 | 26.808 | 60.5178 | 0 | 26.1799 | 37.1437 | 46.3928 | 0 | 35.9329 | 12.9962 | 100 | 0.27179 | 3633.5148 | 4422.1428 | 9.1786 | 32.1324 | 47.6748 | 2800.3627 | 64.5875 | 122.8851 | 0.21297 | 92.2048 | 50.1389 | 2704.7973 | 25.0613 | 49.6299 | 3333.1949 | 22.899 | 66.7579 | -2.0404 | 273.6426 | 102.4848 | 92.0401 | 32.7201 | 15.122 | 18.5337 | 5.9698 | 16.5172 | 4.0576 | 33.2799 | 22.0242 | 12.7173 | 0.85091 | 16.0563 | 5.453 | 6.7414 | 3.2679 | 0.008935 | 0.58633 | 0.18396 | 53.1582 | 43.3415 | 114.5645 | 0 | 0
0 | 1 | 0 | 1 | 20.53 | 62.8177 | 53.0255 | 26.7989 | 60.5265 | 0 | 26.2016 | 37.1343 | 46.3894 | 0 | 35.5993 | 13.2612 | 100 | 0.2734 | 3625.4398 | 4425.6577 | 9.1917 | 32.3366 | 47.7751 | 2800.5519 | 64.42 | 122.9048 | 0.2169 | 92.0874 | 49.4109 | 2704.0348 | 25.1044 | 49.9364 | 3332.0752 | 22.7795 | 66.747 | 0.46545 | 273.3062 | 102.488 | 92.0848 | 32.7201 | 15.122 | 18.5337 | 5.9698 | 16.5172 | 4.0576 | 33.2799 | 22.0242 | 12.7173 | 0.85091 | 16.0563 | 5.453 | 6.7414 | 3.2679 | 0.008935 | 0.58633 | 0.18396 | 53.1582 | 43.3415 | 116.0027 | 0 | 0
0 | 1 | 0 | 1 | 20.54 | 62.8297 | 53.0166 | 26.7956 | 60.5426 | 0 | 26.1897 | 37.1508 | 46.3973 | 0 | 35.7898 | 13.1025 | 100 | 0.27233 | 3672.684 | 4400.106 | 9.2288 | 32.4438 | 47.6353 | 2799.5895 | 65.3804 | 122.9178 | 0.21146 | 92.0303 | 48.7571 | 2703.5249 | 25.3518 | 48.293 | 3331.1438 | 22.896 | 66.7434 | 0.5152 | 273.5066 | 102.5351 | 92.1911 | 32.7201 | 15.122 | 18.5337 | 5.9698 | 16.5172 | 4.0576 | 33.2799 | 22.0242 | 12.7173 | 0.85091 | 16.0563 | 5.453 | 6.7414 | 3.2679 | 0.008935 | 0.58633 | 0.18396 | 53.1582 | 43.3415 | 114.1129 | 0 | 0
0 | 1 | 0 | 1 | 20.55 | 62.8386 | 53.0074 | 26.788 | 60.549 | 0 | 26.1583 | 37.165 | 46.4022 | 0 | 35.8834 | 16.2408 | 100 | 0.273 | 3643.5706 | 4404.4746 | 9.2237 | 32.4282 | 47.6212 | 2799.0371 | 64.8422 | 122.8981 | 0.21496 | 92.0167 | 48.9232 | 2704.0574 | 25.2485 | 48.4515 | 3331.6508 | 22.9751 | 66.7378 | -1.0287 | 273.7288 | 102.4864 | 92.4959 | 32.7201 | 15.122 | 18.5337 | 5.9698 | 16.5172 | 4.0576 | 33.2799 | 22.0242 | 12.7173 | 0.85091 | 16.0563 | 5.453 | 6.7414 | 3.2679 | 0.008935 | 0.58633 | 0.18396 | 53.1582 | 43.3415 | 115.3036 | 0 | 0
0 | 1 | 0 | 1 | 20.56 | 62.8511 | 52.9962 | 26.7413 | 60.5426 | 0 | 26.1246 | 37.1707 | 46.4053 | 0 | 35.8067 | 11.424 | 100 | 0.27111 | 3660.3263 | 4455.1294 | 9.2137 | 32.4009 | 47.8933 | 2800.0445 | 64.6812 | 122.898 | 0.21018 | 92.0613 | 49.6503 | 2703.9283 | 25.0192 | 50.163 | 3331.2433 | 22.8756 | 66.7224 | 0.14637 | 273.7167 | 102.4983 | 92.6147 | 32.7201 | 15.122 | 18.5337 | 5.9698 | 16.5172 | 4.0576 | 33.2799 | 22.0242 | 12.7173 | 0.85091 | 16.0563 | 5.453 | 6.7414 | 3.2679 | 0.008935 | 0.58633 | 0.18396 | 53.1582 | 43.3415 | 113.6679 | 0 | 0
0 | 1 | 0 | 1 | 20.57 | 62.8579 | 52.988 | 26.6963 | 60.5008 | 0 | 26.1102 | 37.1779 | 46.4166 | 0 | 35.7969 | 12.4046 | 100 | 0.27278 | 3610.061 | 4393.3906 | 9.3359 | 32.5353 | 47.7646 | 2800.9762 | 65.2751 | 122.8762 | 0.21215 | 92.1159 | 50.6872 | 2705.4602 | 25.0087 | 51.1775 | 3332.1013 | 22.8052 | 66.7172 | -0.84719 | 273.742 | 102.5073 | 92.8314 | 32.7201 | 15.122 | 18.5337 | 5.9698 | 16.5172 | 4.0576 | 33.2799 | 22.0242 | 12.7173 | 0.85091 | 16.0563 | 5.453 | 6.7414 | 3.2679 | 0.008935 | 0.58633 | 0.18396 | 53.1582 | 43.3415 | 114.335 | 0 | 0
0 | 1 | 0 | 1 | 20.58 | 62.8647 | 52.9801 | 26.6586 | 60.4616 | 0 | 26.1472 | 37.203 | 46.4217 | 0 | 35.8673 | 14.0739 | 100 | 0.27019 | 3660.8705 | 4425.6293 | 9.2485 | 32.5361 | 47.4991 | 2800.5447 | 65.6338 | 122.8887 | 0.21511 | 92.207 | 47.9305 | 2705.6716 | 25.3661 | 51.0925 | 3332.996 | 22.9242 | 66.7235 | -0.52796 | 273.8724 | 102.5044 | 92.99 | 32.7201 | 15.122 | 18.5337 | 5.9698 | 16.5172 | 4.0576 | 33.2799 | 22.0242 | 12.7173 | 0.85091 | 16.0563 | 5.453 | 6.7414 | 3.2679 | 0.008935 | 0.58633 | 0.18396 | 53.1582 | 43.3415 | 115.3922 | 0 | 0
0 | 1 | 0 | 1 | 20.59 | 62.8706 | 52.9707 | 26.6229 | 60.5012 | 0 | 26.217 | 37.1986 | 46.4226 | 0 | 35.9297 | 12.9351 | 100 | 0.27013 | 3692.2448 | 4402.9774 | 9.2408 | 32.1356 | 47.6739 | 2801.376 | 64.8335 | 122.9105 | 0.21202 | 92.2837 | 50.3028 | 2706.8193 | 25.1913 | 50.2472 | 3333.4796 | 22.9436 | 66.713 | 0.49537 | 273.8604 | 102.4923 | 92.8526 | 32.7201 | 15.122 | 18.5337 | 5.9698 | 16.5172 | 4.0576 | 33.2799 | 22.0242 | 12.7173 | 0.85091 | 16.0563 | 5.453 | 6.7414 | 3.2679 | 0.008935 | 0.58633 | 0.18396 | 53.1582 | 43.3415 | 114.3395 | 0 | 0
0 | 1 | 0 | 1 | 20.6 | 62.8657 | 52.9519 | 26.5871 | 60.4422 | 0 | 26.309 | 37.1951 | 46.4045 | 0 | 36.1834 | 12.703 | 100 | 0.27058 | 3668.3587 | 4426.4974 | 9.2577 | 32.4017 | 47.8312 | 2802.2015 | 65.0517 | 122.9038 | 0.2144 | 92.2962 | 51.7516 | 2706.3617 | 25.1531 | 50.9564 | 3334.1811 | 22.9313 | 66.719 | 1.3622 | 273.5447 | 102.4784 | 92.6828 | 32.7201 | 15.122 | 18.5337 | 5.9698 | 16.5172 | 4.0576 | 33.2799 | 22.0242 | 12.7173 | 0.85091 | 16.0563 | 5.453 | 6.7414 | 3.2679 | 0.008935 | 0.58633 | 0.18396 | 53.1582 | 43.3415 | 115.174 | 0 | 0
0 | 1 | 0 | 1 | 20.61 | 62.8654 | 52.9404 | 26.5516 | 60.4319 | 0 | 26.416 | 37.188 | 46.4004 | 0 | 35.9785 | 13.7297 | 100 | 0.26899 | 3666.337 | 4426.0351 | 9.3181 | 32.0906 | 47.9227 | 2801.9437 | 64.9713 | 122.8932 | 0.2182 | 92.2862 | 48.4108 | 2706.1924 | 25.2568 | 50.8259 | 3333.4029 | 22.9757 | 66.7404 | -0.11482 | 273.7049 | 102.469 | 92.4425 | 32.1464 | 15.2414 | 18.213 | 5.9977 | 16.536 | 4.1201 | 32.8111 | 21.9488 | 13.0683 | 0.77307 | 15.783 | 5.4355 | 6.7942 | 3.342 | 0.008935 | 0.58633 | 0.18396 | 53.1582 | 43.3415 | 116.3123 | 0 | 0
0 | 1 | 0 | 1 | 20.62 | 62.8604 | 52.9242 | 26.5175 | 60.3895 | 0 | 26.4949 | 37.1622 | 46.3783 | 0 | 35.9004 | 14.046 | 100 | 0.26976 | 3646.6685 | 4433.3571 | 9.2244 | 32.5859 | 47.6889 | 2801.2537 | 65.4829 | 122.8963 | 0.21344 | 92.2079 | 50.614 | 2705.1403 | 25.1758 | 50.6898 | 3333.346 | 22.9003 | 66.7586 | 0.62594 | 273.5116 | 102.5003 | 92.2063 | 32.1464 | 15.2414 | 18.213 | 5.9977 | 16.536 | 4.1201 | 32.8111 | 21.9488 | 13.0683 | 0.77307 | 15.783 | 5.4355 | 6.7942 | 3.342 | 0.008935 | 0.58633 | 0.18396 | 53.1582 | 43.3415 | 114.6483 | 0 | 0
0 | 1 | 0 | 1 | 20.63 | 62.8657 | 52.9272 | 26.4904 | 60.4112 | 0 | 26.5336 | 37.1782 | 46.382 | 0 | 35.8745 | 8.7858 | 100 | 0.26813 | 3664.0127 | 4417.2431 | 9.3116 | 32.2733 | 47.6605 | 2800.3743 | 64.7231 | 122.9214 | 0.21504 | 92.1104 | 49.2238 | 2705.0886 | 25.2257 | 50.2785 | 3331.9387 | 22.913 | 66.7689 | 0.97924 | 273.252 | 102.4952 | 92.0251 | 32.1464 | 15.2414 | 18.213 | 5.9977 | 16.536 | 4.1201 | 32.8111 | 21.9488 | 13.0683 | 0.77307 | 15.783 | 5.4355 | 6.7942 | 3.342 | 0.008935 | 0.58633 | 0.18396 | 53.1582 | 43.3415 | 115.2078 | 0 | 0
0 | 1 | 0 | 1 | 20.64 | 62.8791 | 52.9211 | 26.461 | 60.4586 | 0 | 26.526 | 37.1671 | 46.4006 | 0 | 35.8739 | 12.6926 | 100 | 0.26795 | 3651.5332 | 4448.8323 | 9.1451 | 32.8073 | 47.6825 | 2799.189 | 64.3156 | 122.8846 | 0.21485 | 92.0422 | 50.4905 | 2703.586 | 25.403 | 49.8407 | 3331.2192 | 22.9284 | 66.7428 | 0.082602 | 273.2025 | 102.4985 | 92.1253 | 32.1464 | 15.2414 | 18.213 | 5.9977 | 16.536 | 4.1201 | 32.8111 | 21.9488 | 13.0683 | 0.77307 | 15.783 | 5.4355 | 6.7942 | 3.342 | 0.008935 | 0.58633 | 0.18396 | 53.1582 | 43.3415 | 115.1209 | 0 | 0
0 | 1 | 0 | 1 | 20.65 | 62.887 | 52.9224 | 26.4377 | 60.4608 | 0 | 26.4743 | 37.1654 | 46.4052 | 0 | 35.8445 | 8.9198 | 100 | 0.26952 | 3666.9713 | 4423.8686 | 9.275 | 32.6292 | 47.5971 | 2799.0965 | 65.3876 | 122.8811 | 0.21671 | 91.9693 | 49.6593 | 2703.1572 | 25.3855 | 49.6257 | 3331.3986 | 22.962 | 66.7447 | -1.7765 | 273.1772 | 102.4905 | 92.2481 | 32.1464 | 15.2414 | 18.213 | 5.9977 | 16.536 | 4.1201 | 32.8111 | 21.9488 | 13.0683 | 0.77307 | 15.783 | 5.4355 | 6.7942 | 3.342 | 0.008935 | 0.58633 | 0.18396 | 53.1582 | 43.3415 | 115.7125 | 0 | 0
0 | 1 | 0 | 1 | 20.66 | 62.8849 | 52.9259 | 26.4062 | 60.5075 | 0 | 26.4053 | 37.1615 | 46.4005 | 0 | 35.8543 | 10.7443 | 100 | 0.26946 | 3678.2014 | 4413.7415 | 9.3209 | 32.5921 | 47.4567 | 2798.7918 | 65.0664 | 122.9003 | 0.21436 | 92.0016 | 48.976 | 2703.4337 | 25.1877 | 50.8857 | 3330.9036 | 23.0381 | 66.7214 | 1.4395 | 273.447 | 102.5112 | 92.5247 | 32.1464 | 15.2414 | 18.213 | 5.9977 | 16.536 | 4.1201 | 32.8111 | 21.9488 | 13.0683 | 0.77307 | 15.783 | 5.4355 | 6.7942 | 3.342 | 0.008935 | 0.58633 | 0.18396 | 53.1582 | 43.3415 | 115.0062 | 0 | 0
0 | 1 | 0 | 1 | 20.67 | 62.8862 | 52.9101 | 26.3726 | 60.5346 | 0 | 26.3529 | 37.1564 | 46.4003 | 0 | 35.7764 | 12.1255 | 100 | 0.26811 | 3672.5452 | 4422.5389 | 9.2431 | 32.525 | 47.3181 | 2799.793 | 64.4775 | 122.9015 | 0.21536 | 92.0883 | 51.685 | 2704.4145 | 25.1071 | 49.8715 | 3330.4699 | 22.9706 | 66.7092 | 0.81796 | 273.9493 | 102.5289 | 92.7469 | 32.1464 | 15.2414 | 18.213 | 5.9977 | 16.536 | 4.1201 | 32.8111 | 21.9488 | 13.0683 | 0.77307 | 15.783 | 5.4355 | 6.7942 | 3.342 | 0.008935 | 0.58633 | 0.18396 | 53.1582 | 43.3415 | 115.3641 | 0 | 0
0 | 1 | 0 | 1 | 20.68 | 62.8952 | 52.9174 | 26.3411 | 60.5805 | 0 | 26.3293 | 37.1726 | 46.4129 | 0 | 35.7553 | 13.313 | 100 | 0.26583 | 3654.6106 | 4457.8359 | 9.2035 | 32.6565 | 47.4448 | 2800.3095 | 64.2454 | 122.916 | 0.2169 | 92.1554 | 49.0337 | 2704.8332 | 25.4282 | 49.8348 | 3332.8425 | 23.0142 | 66.7133 | 0.096517 | 273.8121 | 102.5084 | 92.8872 | 32.1464 | 15.2414 | 18.213 | 5.9977 | 16.536 | 4.1201 | 32.8111 | 21.9488 | 13.0683 | 0.77307 | 15.783 | 5.4355 | 6.7942 | 3.342 | 0.008935 | 0.58633 | 0.18396 | 53.1582 | 43.3415 | 115.8788 | 0 | 0
0 | 1 | 0 | 1 | 20.69 | 62.8937 | 52.9034 | 26.3133 | 60.5984 | 0 | 26.3496 | 37.154 | 46.4085 | 0 | 35.995 | 12.0838 | 100 | 0.26649 | 3646.4318 | 4435.7563 | 9.3652 | 32.2724 | 47.8844 | 2801.3746 | 64.9948 | 122.901 | 0.21442 | 92.2705 | 50.2732 | 2705.8318 | 25.0243 | 49.0241 | 3332.9423 | 22.7287 | 66.726 | -1.5874 | 273.8772 | 102.4935 | 93.0474 | 32.1464 | 15.2414 | 18.213 | 5.9977 | 16.536 | 4.1201 | 32.8111 | 21.9488 | 13.0683 | 0.77307 | 15.783 | 5.4355 | 6.7942 | 3.342 | 0.008935 | 0.58633 | 0.18396 | 53.1582 | 43.3415 | 114.9589 | 0 | 0
0 | 1 | 0 | 1 | 20.7 | 62.9033 | 52.9065 | 26.292 | 60.6145 | 0 | 26.4133 | 37.1718 | 46.4239 | 0 | 36.123 | 11.7361 | 100 | 0.26448 | 3635.0479 | 4428.7895 | 9.1875 | 32.1644 | 47.645 | 2801.7003 | 64.8492 | 122.9165 | 0.2186 | 92.3029 | 47.6514 | 2705.6124 | 25.3467 | 49.6903 | 3333.7996 | 22.8509 | 66.73 | 0.65377 | 273.6723 | 102.465 | 92.7973 | 32.1464 | 15.2414 | 18.213 | 5.9977 | 16.536 | 4.1201 | 32.8111 | 21.9488 | 13.0683 | 0.77307 | 15.783 | 5.4355 | 6.7942 | 3.342 | 0.008935 | 0.58633 | 0.18396 | 53.1582 | 43.3415 | 116.4892 | 0 | 0
0 | 1 | 0 | 1 | 20.71 | 62.9079 | 52.9059 | 26.2665 | 60.6298 | 0 | 26.5077 | 37.1741 | 46.419 | 0 | 35.9136 | 13.9707 | 100 | 0.26839 | 3647.446 | 4404.9018 | 9.2915 | 32.3085 | 47.6117 | 2801.8876 | 64.9175 | 122.8957 | 0.21871 | 92.3348 | 50.1148 | 2706.0575 | 25.2545 | 50.8858 | 3333.8646 | 23.1361 | 66.7184 | 1.8819 | 273.3945 | 102.462 | 92.5745 | 32.2344 | 15.1331 | 18.577 | 5.9739 | 16.573 | 4.1113 | 32.9548 | 21.7297 | 12.5926 | 0.79344 | 16.4717 | 5.4327 | 6.6538 | 3.2792 | 0.008935 | 0.58633 | 0.18396 | 53.1582 | 43.3415 | 116.7534 | 0 | 0
0 | 1 | 0 | 1 | 20.72 | 62.9062 | 52.8983 | 26.2395 | 60.5998 | 0 | 26.5994 | 37.1647 | 46.3906 | 0 | 35.9668 | 15.517 | 100 | 0.26619 | 3672.5628 | 4462.4347 | 9.3125 | 32.3972 | 47.5578 | 2801.1168 | 64.6008 | 122.8893 | 0.21691 | 92.2612 | 49.273 | 2706.4664 | 25.2005 | 49.2169 | 3333.3702 | 22.9949 | 66.7374 | -0.58604 | 273.7946 | 102.4667 | 92.4423 | 32.2344 | 15.1331 | 18.577 | 5.9739 | 16.573 | 4.1113 | 32.9548 | 21.7297 | 12.5926 | 0.79344 | 16.4717 | 5.4327 | 6.6538 | 3.2792 | 0.008935 | 0.58633 | 0.18396 | 53.1582 | 43.3415 | 116.0488 | 0 | 0
0 | 1 | 0 | 1 | 20.73 | 62.9121 | 52.8888 | 26.2219 | 60.6622 | 0 | 26.6704 | 37.179 | 46.4014 | 0 | 35.9826 | 10.7344 | 100 | 0.26789 | 3640.6338 | 4413.2551 | 9.3551 | 32.5324 | 47.4526 | 2801.8364 | 64.9046 | 122.897 | 0.21788 | 92.2387 | 50.6153 | 2705.6299 | 25.2341 | 50.5554 | 3333.6522 | 22.9699 | 66.7383 | -0.81798 | 273.4758 | 102.4847 | 92.4132 | 32.2344 | 15.1331 | 18.577 | 5.9739 | 16.573 | 4.1113 | 32.9548 | 21.7297 | 12.5926 | 0.79344 | 16.4717 | 5.4327 | 6.6538 | 3.2792 | 0.008935 | 0.58633 | 0.18396 | 53.1582 | 43.3415 | 116.3719 | 0 | 0
0 | 1 | 0 | 1 | 20.74 | 62.9136 | 52.879 | 26.1998 | 60.6769 | 0 | 26.7231 | 37.1737 | 46.3912 | 0 | 35.8939 | 12.8092 | 100 | 0.26657 | 3628.5529 | 4396.0184 | 9.2263 | 32.3461 | 47.565 | 2800.5656 | 64.4534 | 122.9293 | 0.21692 | 92.1897 | 49.3897 | 2705.1799 | 25.2491 | 51.151 | 3332.8696 | 22.8555 | 66.7434 | -0.82643 | 273.394 | 102.4796 | 92.2819 | 32.2344 | 15.1331 | 18.577 | 5.9739 | 16.573 | 4.1113 | 32.9548 | 21.7297 | 12.5926 | 0.79344 | 16.4717 | 5.4327 | 6.6538 | 3.2792 | 0.008935 | 0.58633 | 0.18396 | 53.1582 | 43.3415 | 116.0255 | 0 | 0
0 | 1 | 0 | 1 | 20.75 | 62.9133 | 52.8918 | 26.182 | 60.6601 | 0 | 26.7584 | 37.1704 | 46.3951 | 0 | 35.8686 | 9.7815 | 100 | 0.26734 | 3640.0082 | 4417.903 | 9.1794 | 32.2892 | 48.155 | 2800.5148 | 64.8706 | 122.8848 | 0.21958 | 92.1089 | 49.8485 | 2705.0044 | 25.2776 | 48.2519 | 3333.2857 | 22.9164 | 66.7552 | -1.4739 | 273.6019 | 102.4911 | 92.2023 | 32.2344 | 15.1331 | 18.577 | 5.9739 | 16.573 | 4.1113 | 32.9548 | 21.7297 | 12.5926 | 0.79344 | 16.4717 | 5.4327 | 6.6538 | 3.2792 | -0.0067824 | 0.57362 | 0.19474 | 53.6445 | 43.1467 | 116.2364 | 0 | 0
0 | 1 | 0 | 1 | 20.76 | 62.9129 | 52.8941 | 26.1903 | 60.5903 | 0 | 26.7596 | 37.1698 | 46.392 | 0 | 35.8739 | 13.5082 | 100 | 0.26464 | 3670.1969 | 4411.9553 | 9.2151 | 32.293 | 47.9621 | 2800.3745 | 64.7323 | 122.9044 | 0.22108 | 92.0931 | 50.0922 | 2704.7272 | 25.2153 | 49.2564 | 3332.6537 | 22.9787 | 66.7669 | 0.59367 | 273.5321 | 102.4786 | 92.352 | 32.2344 | 15.1331 | 18.577 | 5.9739 | 16.573 | 4.1113 | 32.9548 | 21.7297 | 12.5926 | 0.79344 | 16.4717 | 5.4327 | 6.6538 | 3.2792 | -0.0067824 | 0.57362 | 0.19474 | 53.6445 | 43.1467 | 116.8225 | 0 | 0
0 | 1 | 0 | 1 | 20.77 | 62.9154 | 52.9084 | 26.2169 | 60.5893 | 0 | 26.7548 | 37.1939 | 46.394 | 0 | 35.9165 | 12.6725 | 100 | 0.26742 | 3641.1582 | 4415.0018 | 9.2524 | 32.1946 | 47.606 | 2799.9848 | 65.2008 | 122.9071 | 0.21743 | 92.0614 | 50.3034 | 2704.2896 | 25.1183 | 51.4724 | 3331.9248 | 22.9992 | 66.7286 | -1.2646 | 273.3448 | 102.4849 | 92.2837 | 32.2344 | 15.1331 | 18.577 | 5.9739 | 16.573 | 4.1113 | 32.9548 | 21.7297 | 12.5926 | 0.79344 | 16.4717 | 5.4327 | 6.6538 | 3.2792 | -0.0067824 | 0.57362 | 0.19474 | 53.6445 | 43.1467 | 115.4746 | 0 | 0
0 | 1 | 0 | 1 | 20.78 | 62.9171 | 52.9174 | 26.2379 | 60.5787 | 0 | 26.7332 | 37.2031 | 46.3943 | 0 | 35.8733 | 9.9381 | 100 | 0.26678 | 3665.7599 | 4428.7139 | 9.2455 | 32.356 | 47.5618 | 2799.5739 | 65.1814 | 122.9035 | 0.21634 | 92.0254 | 51.4525 | 2704.0288 | 25.4955 | 49.0811 | 3331.564 | 22.6435 | 66.7266 | -0.7208 | 273.7668 | 102.5134 | 92.2654 | 32.2344 | 15.1331 | 18.577 | 5.9739 | 16.573 | 4.1113 | 32.9548 | 21.7297 | 12.5926 | 0.79344 | 16.4717 | 5.4327 | 6.6538 | 3.2792 | -0.0067824 | 0.57362 | 0.19474 | 53.6445 | 43.1467 | 115.1319 | 0 | 0
0 | 1 | 0 | 1 | 20.79 | 62.9143 | 52.9097 | 26.2583 | 60.541 | 0 | 26.7028 | 37.1882 | 46.3793 | 0 | 35.8843 | 12.5359 | 100 | 0.26768 | 3624.0786 | 4395.9731 | 9.2531 | 32.5053 | 47.4791 | 2799.5788 | 64.3421 | 122.8986 | 0.21903 | 91.9928 | 49.5972 | 2703.6418 | 25.2336 | 50.1552 | 3331.2063 | 22.6951 | 66.7014 | 0.17278 | 273.9943 | 102.5122 | 92.372 | 32.2344 | 15.1331 | 18.577 | 5.9739 | 16.573 | 4.1113 | 32.9548 | 21.7297 | 12.5926 | 0.79344 | 16.4717 | 5.4327 | 6.6538 | 3.2792 | -0.0067824 | 0.57362 | 0.19474 | 53.6445 | 43.1467 | 116.1058 | 0 | 0
0 | 1 | 0 | 1 | 20.8 | 62.918 | 52.9353 | 26.2827 | 60.5766 | 0 | 26.6698 | 37.2109 | 46.4033 | 0 | 35.8959 | 13.6575 | 100 | 0.26814 | 3644.6432 | 4420.1469 | 9.2057 | 32.1623 | 47.4483 | 2799.742 | 65.3343 | 122.8974 | 0.21836 | 92.031 | 49.2147 | 2704.6289 | 25.2252 | 50.1873 | 3331.2766 | 22.8609 | 66.6947 | -0.34757 | 273.771 | 102.5081 | 92.6788 | 32.2344 | 15.1331 | 18.577 | 5.9739 | 16.573 | 4.1113 | 32.9548 | 21.7297 | 12.5926 | 0.79344 | 16.4717 | 5.4327 | 6.6538 | 3.2792 | -0.0067824 | 0.57362 | 0.19474 | 53.6445 | 43.1467 | 115.8571 | 0 | 0
0 | 1 | 0 | 1 | 20.81 | 62.9187 | 52.9423 | 26.3062 | 60.5972 | 0 | 26.6602 | 37.2018 | 46.4166 | 0 | 35.9246 | 13.3156 | 100 | 0.26619 | 3676.0743 | 4440.5275 | 9.2865 | 32.4902 | 47.3625 | 2800.126 | 64.2985 | 122.8873 | 0.21977 | 92.1212 | 49.7744 | 2705.1281 | 25.0041 | 50.4843 | 3331.7961 | 23.0583 | 66.7081 | 2.6844 | 273.6716 | 102.4781 | 92.8577 | 32.0108 | 15.1551 | 18.3937 | 6.1135 | 16.7809 | 4.1831 | 32.8452 | 21.8082 | 12.7404 | 1.0411 | 16.471 | 5.4677 | 6.7836 | 3.2916 | -0.0067824 | 0.57362 | 0.19474 | 53.6445 | 43.1467 | 117.5301 | 0 | 0
0 | 1 | 0 | 1 | 20.82 | 62.9165 | 52.9471 | 26.3242 | 60.6136 | 0 | 26.6827 | 37.1968 | 46.4176 | 0 | 35.8793 | 15.7404 | 100 | 0.26781 | 3670.7532 | 4404.2682 | 9.2248 | 32.7493 | 47.4308 | 2800.2932 | 64.694 | 122.9057 | 0.21573 | 92.2059 | 49.7773 | 2705.5357 | 25.3154 | 50.7602 | 3332.918 | 22.8616 | 66.7011 | 2.4164 | 273.8355 | 102.4829 | 92.8249 | 32.0108 | 15.1551 | 18.3937 | 6.1135 | 16.7809 | 4.1831 | 32.8452 | 21.8082 | 12.7404 | 1.0411 | 16.471 | 5.4677 | 6.7836 | 3.2916 | -0.0067824 | 0.57362 | 0.19474 | 53.6445 | 43.1467 | 116.0941 | 0 | 0
0 | 1 | 0 | 1 | 20.83 | 62.9127 | 52.9489 | 26.341 | 60.5908 | 0 | 26.7361 | 37.2023 | 46.4305 | 0 | 35.9534 | 14.9808 | 100 | 0.26728 | 3657.245 | 4436.6014 | 9.2579 | 32.202 | 47.9933 | 2801.0576 | 65.9675 | 122.9043 | 0.22072 | 92.2328 | 49.3448 | 2705.5447 | 25.0031 | 48.5878 | 3333.6171 | 22.9525 | 66.7157 | -0.88283 | 273.9754 | 102.4937 | 92.7483 | 32.0108 | 15.1551 | 18.3937 | 6.1135 | 16.7809 | 4.1831 | 32.8452 | 21.8082 | 12.7404 | 1.0411 | 16.471 | 5.4677 | 6.7836 | 3.2916 | -0.0067824 | 0.57362 | 0.19474 | 53.6445 | 43.1467 | 117.7804 | 0 | 0
0 | 1 | 0 | 1 | 20.84 | 62.9057 | 52.9488 | 26.3555 | 60.591 | 0 | 26.799 | 37.186 | 46.4181 | 0 | 36.0731 | 12.4767 | 100 | 0.26787 | 3648.6016 | 4421.5771 | 9.325 | 32.1844 | 47.9485 | 2801.3082 | 64.4914 | 122.9112 | 0.21895 | 92.2389 | 50.2292 | 2705.1836 | 25.2668 | 49.7167 | 3333.0859 | 22.9411 | 66.7068 | 0.54938 | 273.3643 | 102.4604 | 92.4072 | 32.0108 | 15.1551 | 18.3937 | 6.1135 | 16.7809 | 4.1831 | 32.8452 | 21.8082 | 12.7404 | 1.0411 | 16.471 | 5.4677 | 6.7836 | 3.2916 | -0.0067824 | 0.57362 | 0.19474 | 53.6445 | 43.1467 | 117.1575 | 0 | 0
0 | 1 | 0 | 1 | 20.85 | 62.9037 | 52.9492 | 26.3721 | 60.589 | 0 | 26.8561 | 37.1751 | 46.415 | 0 | 35.9828 | 15.3921 | 100 | 0.26692 | 3622.8617 | 4442.2434 | 9.2653 | 32.5191 | 47.4435 | 2801.1999 | 65.1404 | 122.9025 | 0.21828 | 92.1796 | 48.1868 | 2705.3881 | 25.217 | 49.8956 | 3333.3174 | 22.9301 | 66.708 | 0.67549 | 273.5433 | 102.4414 | 92.4534 | 32.0108 | 15.1551 | 18.3937 | 6.1135 | 16.7809 | 4.1831 | 32.8452 | 21.8082 | 12.7404 | 1.0411 | 16.471 | 5.4677 | 6.7836 | 3.2916 | -0.0067824 | 0.57362 | 0.19474 | 53.6445 | 43.1467 | 116.9296 | 0 | 0
0 | 1 | 0 | 1 | 20.86 | 62.8955 | 52.9357 | 26.3785 | 60.5556 | 0 | 26.889 | 37.1697 | 46.3843 | 0 | 35.9204 | 12.04 | 100 | 0.26884 | 3700.8794 | 4403.8407 | 9.2604 | 32.5018 | 47.2741 | 2800.6325 | 64.2927 | 122.8981 | 0.21811 | 92.1577 | 48.9637 | 2704.9917 | 25.1957 | 47.8763 | 3332.9065 | 23.1 | 66.7271 | 1.508 | 273.3785 | 102.4695 | 92.3589 | 32.0108 | 15.1551 | 18.3937 | 6.1135 | 16.7809 | 4.1831 | 32.8452 | 21.8082 | 12.7404 | 1.0411 | 16.471 | 5.4677 | 6.7836 | 3.2916 | -0.0067824 | 0.57362 | 0.19474 | 53.6445 | 43.1467 | 116.8691 | 0 | 0
0 | 1 | 0 | 1 | 20.87 | 62.8945 | 52.9487 | 26.3816 | 60.5794 | 0 | 26.9134 | 37.1798 | 46.3874 | 0 | 35.7024 | 10.0258 | 100 | 0.26976 | 3626.9394 | 4435.6431 | 9.2595 | 32.5127 | 47.385 | 2800.7831 | 64.8236 | 122.8991 | 0.22321 | 92.1295 | 50.3104 | 2704.9987 | 25.3108 | 50.4108 | 3332.6736 | 22.878 | 66.7125 | 0.4594 | 273.7836 | 102.5013 | 92.5311 | 32.0108 | 15.1551 | 18.3937 | 6.1135 | 16.7809 | 4.1831 | 32.8452 | 21.8082 | 12.7404 | 1.0411 | 16.471 | 5.4677 | 6.7836 | 3.2916 | -0.0067824 | 0.57362 | 0.19474 | 53.6445 | 43.1467 | 118.6747 | 0 | 0
0 | 1 | 0 | 1 | 20.88 | 62.8888 | 52.9547 | 26.3827 | 60.5775 | 0 | 26.9384 | 37.1839 | 46.3763 | 0 | 35.8463 | 13.4208 | 100 | 0.26702 | 3648.0714 | 4442.3566 | 9.2437 | 32.4826 | 47.5179 | 2801.4992 | 64.6095 | 122.904 | 0.21961 | 92.1612 | 50.9727 | 2704.9246 | 25.3869 | 50.2481 | 3332.8774 | 23.0227 | 66.7338 | 0.6922 | 273.8113 | 102.4775 | 92.7279 | 32.0108 | 15.1551 | 18.3937 | 6.1135 | 16.7809 | 4.1831 | 32.8452 | 21.8082 | 12.7404 | 1.0411 | 16.471 | 5.4677 | 6.7836 | 3.2916 | -0.0067824 | 0.57362 | 0.19474 | 53.6445 | 43.1467 | 117.3964 | 0 | 0
0 | 1 | 0 | 1 | 20.89 | 62.8873 | 52.9532 | 26.3825 | 60.594 | 0 | 26.9968 | 37.1584 | 46.3753 | 0 | 36.0709 | 8.9164 | 100 | 0.26644 | 3635.6475 | 4409.4369 | 9.2995 | 32.5234 | 47.4726 | 2801.2478 | 65.2678 | 122.907 | 0.22008 | 92.237 | 49.6321 | 2705.1055 | 25.2888 | 50.2015 | 3333.3382 | 22.8716 | 66.7191 | -2.2946 | 273.6644 | 102.5029 | 92.5977 | 32.0108 | 15.1551 | 18.3937 | 6.1135 | 16.7809 | 4.1831 | 32.8452 | 21.8082 | 12.7404 | 1.0411 | 16.471 | 5.4677 | 6.7836 | 3.2916 | -0.0067824 | 0.57362 | 0.19474 | 53.6445 | 43.1467 | 117.4617 | 0 | 0
0 | 1 | 0 | 1 | 20.9 | 62.8958 | 52.9724 | 26.3889 | 60.6407 | 0 | 27.0488 | 37.1685 | 46.4057 | 0 | 36.0108 | 12.4489 | 100 | 0.26769 | 3687.0024 | 4467.8263 | 9.2593 | 32.5335 | 47.5505 | 2801.3469 | 64.1762 | 122.9045 | 0.22332 | 92.1803 | 49.4785 | 2705.517 | 25.3725 | 50.9084 | 3332.7345 | 22.8819 | 66.7359 | -1.0184 | 273.6285 | 102.4778 | 92.3682 | 32.0108 | 15.1551 | 18.3937 | 6.1135 | 16.7809 | 4.1831 | 32.8452 | 21.8082 | 12.7404 | 1.0411 | 16.471 | 5.4677 | 6.7836 | 3.2916 | -0.0067824 | 0.57362 | 0.19474 | 53.6445 | 43.1467 | 118.666 | 0 | 0
0 | 1 | 0 | 1 | 20.91 | 62.8987 | 52.9709 | 26.3911 | 60.6331 | 0 | 27.0833 | 37.1749 | 46.4057 | 0 | 35.8359 | 12.3704 | 100 | 0.26738 | 3655.7153 | 4441.3611 | 9.2281 | 32.5031 | 47.6245 | 2800.3961 | 64.7618 | 122.894 | 0.22088 | 92.1457 | 49.4415 | 2704.3873 | 25.0539 | 49.7652 | 3332.7126 | 22.9579 | 66.7123 | 0.47382 | 273.8025 | 102.4698 | 92.3133 | 32.6862 | 14.9302 | 18.3912 | 6.0403 | 16.7911 | 4.0949 | 32.4115 | 21.9479 | 12.8279 | 0.81167 | 16.009 | 5.444 | 6.7026 | 3.2666 | -0.0067824 | 0.57362 | 0.19474 | 53.6445 | 43.1467 | 116.3072 | 0 | 0
0 | 1 | 0 | 1 | 20.92 | 62.8899 | 52.9596 | 26.3873 | 60.6483 | 0 | 27.1038 | 37.1803 | 46.3849 | 0 | 35.9252 | 10.8423 | 100 | 0.2686 | 3618.3664 | 4391.0103 | 9.2631 | 32.3818 | 47.9144 | 2801.0876 | 64.8315 | 122.8946 | 0.21955 | 92.1023 | 47.7999 | 2705.0965 | 25.4382 | 49.5333 | 3332.5503 | 22.8595 | 66.7324 | -0.12792 | 273.4836 | 102.4785 | 92.3951 | 32.6862 | 14.9302 | 18.3912 | 6.0403 | 16.7911 | 4.0949 | 32.4115 | 21.9479 | 12.8279 | 0.81167 | 16.009 | 5.444 | 6.7026 | 3.2666 | -0.0067824 | 0.57362 | 0.19474 | 53.6445 | 43.1467 | 115.7955 | 0 | 0
0 | 1 | 0 | 1 | 20.93 | 62.8975 | 52.986 | 26.394 | 60.6771 | 0 | 27.1261 | 37.1877 | 46.4153 | 0 | 35.8174 | 14.3224 | 100 | 0.26727 | 3655.982 | 4419.2625 | 9.3225 | 32.6108 | 47.5633 | 2800.4726 | 64.377 | 122.8904 | 0.22238 | 92.112 | 49.3379 | 2704.6364 | 25.2678 | 50.3986 | 3333.0355 | 22.727 | 66.7169 | 0.385 | 273.6515 | 102.4874 | 92.4028 | 32.6862 | 14.9302 | 18.3912 | 6.0403 | 16.7911 | 4.0949 | 32.4115 | 21.9479 | 12.8279 | 0.81167 | 16.009 | 5.444 | 6.7026 | 3.2666 | -0.0067824 | 0.57362 | 0.19474 | 53.6445 | 43.1467 | 116.8229 | 0 | 0
0 | 1 | 0 | 1 | 20.94 | 62.8903 | 52.9734 | 26.3928 | 60.6367 | 0 | 27.1289 | 37.1674 | 46.4033 | 0 | 35.8484 | 13.7581 | 100 | 0.26901 | 3654.7799 | 4434.1766 | 9.1056 | 32.2003 | 47.2837 | 2799.964 | 63.9329 | 122.9084 | 0.22319 | 92.0906 | 49.3894 | 2704.532 | 25.4185 | 50.6109 | 3332.5112 | 22.8373 | 66.7032 | -0.39564 | 273.8309 | 102.4815 | 92.4851 | 32.6862 | 14.9302 | 18.3912 | 6.0403 | 16.7911 | 4.0949 | 32.4115 | 21.9479 | 12.8279 | 0.81167 | 16.009 | 5.444 | 6.7026 | 3.2666 | -0.0067824 | 0.57362 | 0.19474 | 53.6445 | 43.1467 | 117.0853 | 0 | 0
0 | 1 | 0 | 1 | 20.95 | 62.8756 | 52.9635 | 26.3936 | 60.5703 | 0 | 27.1387 | 37.1531 | 46.3831 | 0 | 35.9337 | 11.8905 | 100 | 0.26661 | 3661.9528 | 4463.967 | 9.2432 | 33.0022 | 47.8019 | 2800.7695 | 64.7306 | 122.8976 | 0.22422 | 92.116 | 50.235 | 2704.7929 | 25.3708 | 50.4757 | 3332.6169 | 22.8025 | 66.7082 | 1.0844 | 273.9079 | 102.5013 | 92.95 | 32.6862 | 14.9302 | 18.3912 | 6.0403 | 16.7911 | 4.0949 | 32.4115 | 21.9479 | 12.8279 | 0.81167 | 16.009 | 5.444 | 6.7026 | 3.2666 | -0.0067824 | 0.57362 | 0.19474 | 53.6445 | 43.1467 | 117.4843 | 0 | 0
0 | 1 | 0 | 1 | 20.96 | 62.8776 | 52.9616 | 26.3765 | 60.5959 | 0 | 27.1836 | 37.1508 | 46.3939 | 0 | 35.7691 | 12.9245 | 100 | 0.26763 | 3633.6937 | 4465.3755 | 9.1873 | 32.6862 | 47.6461 | 2801.2006 | 65.6 | 122.9084 | 0.21954 | 92.2148 | 49.059 | 2705.736 | 24.9999 | 48.6295 | 3332.8648 | 22.8154 | 66.7036 | -2.6821 | 273.7235 | 102.4836 | 92.8912 | 32.6862 | 14.9302 | 18.3912 | 6.0403 | 16.7911 | 4.0949 | 32.4115 | 21.9479 | 12.8279 | 0.81167 | 16.009 | 5.444 | 6.7026 | 3.2666 | -0.0067824 | 0.57362 | 0.19474 | 53.6445 | 43.1467 | 115.7275 | 0 | 0
0 | 1 | 0 | 1 | 20.97 | 62.881 | 52.9659 | 26.309 | 60.5996 | 0 | 27.2626 | 37.1695 | 46.3981 | 0 | 36.0346 | 14.0026 | 100 | 0.26898 | 3666.0096 | 4429.9398 | 9.2564 | 32.2355 | 47.7082 | 2801.934 | 64.9311 | 122.9123 | 0.22292 | 92.2737 | 48.3952 | 2706.0994 | 25.2498 | 50.0004 | 3333.8056 | 23.0684 | 66.7305 | -0.7824 | 273.9952 | 102.4921 | 92.7823 | 32.6862 | 14.9302 | 18.3912 | 6.0403 | 16.7911 | 4.0949 | 32.4115 | 21.9479 | 12.8279 | 0.81167 | 16.009 | 5.444 | 6.7026 | 3.2666 | -0.0067824 | 0.57362 | 0.19474 | 53.6445 | 43.1467 | 116.9825 | 0 | 0
0 | 1 | 0 | 1 | 20.98 | 62.8927 | 52.9694 | 26.2538 | 60.6231 | 0 | 27.3608 | 37.1685 | 46.4167 | 0 | 36.1703 | 14.9532 | 100 | 0.26558 | 3663.7842 | 4458.6424 | 9.2524 | 32.5682 | 47.5567 | 2801.7681 | 64.9911 | 122.9091 | 0.22637 | 92.2601 | 52.1277 | 2706.7635 | 25.2227 | 50.0975 | 3334.559 | 22.9479 | 66.7272 | 0.72989 | 273.753 | 102.4465 | 92.683 | 32.6862 | 14.9302 | 18.3912 | 6.0403 | 16.7911 | 4.0949 | 32.4115 | 21.9479 | 12.8279 | 0.81167 | 16.009 | 5.444 | 6.7026 | 3.2666 | -0.0067824 | 0.57362 | 0.19474 | 53.6445 | 43.1467 | 118.2313 | 0 | 0
0 | 1 | 0 | 1 | 20.99 | 62.8916 | 52.9712 | 26.1989 | 60.613 | 0 | 27.4571 | 37.1585 | 46.4145 | 0 | 35.9927 | 12.274 | 100 | 0.26602 | 3666.7876 | 4447.3777 | 9.236 | 32.7377 | 47.6637 | 2801.8531 | 64.4051 | 122.8989 | 0.22166 | 92.2655 | 49.5072 | 2706.1698 | 25.3299 | 49.1687 | 3334.1556 | 22.8136 | 66.7543 | -1.3078 | 273.4684 | 102.4706 | 92.6788 | 32.6862 | 14.9302 | 18.3912 | 6.0403 | 16.7911 | 4.0949 | 32.4115 | 21.9479 | 12.8279 | 0.81167 | 16.009 | 5.444 | 6.7026 | 3.2666 | -0.0067824 | 0.57362 | 0.19474 | 53.6445 | 43.1467 | 116.5086 | 0 | 0
0 | 1 | 0 | 1 | 21 | 62.8893 | 52.9661 | 26.1438 | 60.6063 | 0 | 27.5448 | 37.1501 | 46.4056 | 0 | 35.8838 | 14.7037 | 100 | 0.26339 | 3679.1879 | 4421.9092 | 9.2673 | 32.3777 | 47.4532 | 2801.7125 | 65.3001 | 122.9244 | 0.22437 | 92.2669 | 50.7839 | 2706.4719 | 25.2274 | 50.465 | 3333.6524 | 22.8122 | 66.734 | 0.29212 | 273.5052 | 102.4473 | 92.5942 | 32.6862 | 14.9302 | 18.3912 | 6.0403 | 16.7911 | 4.0949 | 32.4115 | 21.9479 | 12.8279 | 0.81167 | 16.009 | 5.444 | 6.7026 | 3.2666 | 0.0261 | 0.56736 | 0.19468 | 53.8172 | 43.3458 | 118.8358 | 0 | 0
0 | 1 | 0 | 1 | 21.01 | 62.8801 | 52.968 | 26.0903 | 60.5904 | 0 | 27.6373 | 37.1403 | 46.4005 | 0 | 35.9969 | 12.217 | 100 | 0.26587 | 3648.8508 | 4407.6958 | 9.2162 | 32.2062 | 47.6362 | 2801.6742 | 64.4694 | 122.8827 | 0.22347 | 92.2466 | 49.4756 | 2706.5223 | 25.1583 | 50.597 | 3333.3743 | 23.0573 | 66.7623 | -1.3328 | 273.7607 | 102.4597 | 92.5078 | 32.066 | 15.0303 | 18.2767 | 5.9645 | 16.1887 | 4.0569 | 32.907 | 21.7565 | 12.4723 | 0.97091 | 15.917 | 5.4545 | 6.7006 | 3.2832 | 0.0261 | 0.56736 | 0.19468 | 53.8172 | 43.3458 | 118.6379 | 0 | 0
0 | 1 | 0 | 1 | 21.02 | 62.8843 | 52.9713 | 26.0418 | 60.5985 | 0 | 27.7168 | 37.1479 | 46.4019 | 0 | 35.8872 | 12.7617 | 100 | 0.26537 | 3648.3556 | 4393.3174 | 9.2621 | 32.536 | 47.8136 | 2801.2209 | 65.0302 | 122.8934 | 0.22737 | 92.2182 | 49.8428 | 2705.9132 | 25.38 | 49.6657 | 3333.8548 | 22.982 | 66.7511 | -0.56743 | 273.4609 | 102.4817 | 92.5444 | 32.066 | 15.0303 | 18.2767 | 5.9645 | 16.1887 | 4.0569 | 32.907 | 21.7565 | 12.4723 | 0.97091 | 15.917 | 5.4545 | 6.7006 | 3.2832 | 0.0261 | 0.56736 | 0.19468 | 53.8172 | 43.3458 | 120.0112 | 0 | 0
0 | 1 | 0 | 1 | 21.03 | 62.8818 | 52.9784 | 25.9939 | 60.6131 | 0 | 27.7901 | 37.1523 | 46.4207 | 0 | 35.89 | 14.2428 | 100 | 0.26531 | 3625.4054 | 4417.0564 | 9.1905 | 32.5207 | 47.4394 | 2801.1769 | 65.6332 | 122.9049 | 0.22947 | 92.2023 | 48.4122 | 2705.5284 | 25.3418 | 50.9705 | 3334.162 | 22.8211 | 66.7496 | 0.093667 | 273.8371 | 102.485 | 92.3741 | 32.066 | 15.0303 | 18.2767 | 5.9645 | 16.1887 | 4.0569 | 32.907 | 21.7565 | 12.4723 | 0.97091 | 15.917 | 5.4545 | 6.7006 | 3.2832 | 0.0261 | 0.56736 | 0.19468 | 53.8172 | 43.3458 | 120.795 | 0 | 0
0 | 1 | 0 | 1 | 21.04 | 62.8779 | 52.9883 | 25.9529 | 60.6465 | 0 | 27.8377 | 37.1584 | 46.4223 | 0 | 35.9195 | 9.436 | 100 | 0.26284 | 3631.1582 | 4405.7827 | 9.3387 | 32.5327 | 47.7105 | 2800.8352 | 64.8892 | 122.8969 | 0.22496 | 92.1456 | 50.2423 | 2705.247 | 25.104 | 49.1999 | 3332.9413 | 22.8692 | 66.7506 | -1.3659 | 273.968 | 102.45 | 92.4169 | 32.066 | 15.0303 | 18.2767 | 5.9645 | 16.1887 | 4.0569 | 32.907 | 21.7565 | 12.4723 | 0.97091 | 15.917 | 5.4545 | 6.7006 | 3.2832 | 0.0261 | 0.56736 | 0.19468 | 53.8172 | 43.3458 | 119.1824 | 0 | 0
0 | 1 | 0 | 1 | 21.05 | 62.8825 | 52.99 | 25.9125 | 60.6442 | 0 | 27.8647 | 37.1466 | 46.4184 | 0 | 35.7202 | 14.053 | 100 | 0.26379 | 3664.9445 | 4473.7546 | 9.2399 | 32.3952 | 47.5635 | 2801.0013 | 65.3677 | 122.8918 | 0.23036 | 92.1491 | 50.9297 | 2705.1083 | 25.2262 | 50.086 | 3333.471 | 22.7963 | 66.7495 | 1.9297 | 273.4163 | 102.4624 | 92.6024 | 32.066 | 15.0303 | 18.2767 | 5.9645 | 16.1887 | 4.0569 | 32.907 | 21.7565 | 12.4723 | 0.97091 | 15.917 | 5.4545 | 6.7006 | 3.2832 | 0.0261 | 0.56736 | 0.19468 | 53.8172 | 43.3458 | 121.1393 | 0 | 0
0 | 1 | 0 | 1 | 21.06 | 62.8771 | 52.974 | 25.8725 | 60.6134 | 0 | 27.8997 | 37.1337 | 46.4015 | 0 | 35.8569 | 11.5819 | 100 | 0.26289 | 3648.3612 | 4401.9815 | 9.2816 | 32.4039 | 47.5592 | 2800.9673 | 65.0358 | 122.9033 | 0.22744 | 92.1741 | 49.4271 | 2705.4432 | 25.1598 | 47.986 | 3333.3569 | 22.7441 | 66.7589 | -0.0048637 | 273.6 | 102.5019 | 92.4958 | 32.066 | 15.0303 | 18.2767 | 5.9645 | 16.1887 | 4.0569 | 32.907 | 21.7565 | 12.4723 | 0.97091 | 15.917 | 5.4545 | 6.7006 | 3.2832 | 0.0261 | 0.56736 | 0.19468 | 53.8172 | 43.3458 | 120.0593 | 0 | 0
0 | 1 | 0 | 1 | 21.07 | 62.8785 | 52.9738 | 25.8629 | 60.6305 | 0 | 27.9272 | 37.1418 | 46.4009 | 0 | 36.0201 | 11.7764 | 100 | 0.26196 | 3640.3394 | 4439.6278 | 9.2381 | 32.2703 | 47.7432 | 2800.3601 | 65.5153 | 122.8929 | 0.22847 | 92.1441 | 49.9889 | 2705.5222 | 25.3322 | 50.1517 | 3332.9681 | 22.9823 | 66.7307 | 0.018093 | 273.896 | 102.4815 | 92.683 | 32.066 | 15.0303 | 18.2767 | 5.9645 | 16.1887 | 4.0569 | 32.907 | 21.7565 | 12.4723 | 0.97091 | 15.917 | 5.4545 | 6.7006 | 3.2832 | 0.0261 | 0.56736 | 0.19468 | 53.8172 | 43.3458 | 120.4358 | 0 | 0
0 | 1 | 0 | 1 | 21.08 | 62.8772 | 52.9797 | 25.8581 | 60.6788 | 0 | 27.9681 | 37.1468 | 46.406 | 0 | 35.8655 | 10.5297 | 100 | 0.2623 | 3645.5096 | 4416.729 | 9.1762 | 32.4165 | 47.3319 | 2801.4275 | 64.4315 | 122.8924 | 0.22717 | 92.201 | 47.8582 | 2705.3786 | 25.2581 | 50.8322 | 3334.0431 | 22.7384 | 66.7285 | -1.164 | 274.0135 | 102.4731 | 92.8016 | 32.066 | 15.0303 | 18.2767 | 5.9645 | 16.1887 | 4.0569 | 32.907 | 21.7565 | 12.4723 | 0.97091 | 15.917 | 5.4545 | 6.7006 | 3.2832 | 0.0261 | 0.56736 | 0.19468 | 53.8172 | 43.3458 | 119.9527 | 0 | 0
0 | 1 | 0 | 1 | 21.09 | 62.8647 | 52.986 | 25.8509 | 60.6457 | 0 | 28.016 | 37.1352 | 46.3853 | 0 | 35.8883 | 10.603 | 100 | 0.26398 | 3682.4893 | 4387.5816 | 9.3339 | 32.6286 | 47.1531 | 2801.3297 | 64.5666 | 122.8803 | 0.22919 | 92.2275 | 50.1537 | 2706.7125 | 25.3761 | 49.8036 | 3333.3773 | 22.7664 | 66.7204 | 0.60046 | 273.7231 | 102.4624 | 92.8218 | 32.066 | 15.0303 | 18.2767 | 5.9645 | 16.1887 | 4.0569 | 32.907 | 21.7565 | 12.4723 | 0.97091 | 15.917 | 5.4545 | 6.7006 | 3.2832 | 0.0261 | 0.56736 | 0.19468 | 53.8172 | 43.3458 | 120.6894 | 0 | 0
0 | 1 | 0 | 1 | 21.1 | 62.868 | 53.0013 | 25.8486 | 60.6505 | 0 | 28.0964 | 37.1381 | 46.3974 | 0 | 35.9309 | 12.788 | 100 | 0.26344 | 3651.6745 | 4425.9101 | 9.2773 | 32.9331 | 47.4132 | 2801.885 | 64.5354 | 122.9114 | 0.23189 | 92.2869 | 50.7381 | 2706.9461 | 25.1722 | 49.9582 | 3334.0794 | 22.8936 | 66.7495 | -0.26357 | 273.4852 | 102.486 | 92.8814 | 32.066 | 15.0303 | 18.2767 | 5.9645 | 16.1887 | 4.0569 | 32.907 | 21.7565 | 12.4723 | 0.97091 | 15.917 | 5.4545 | 6.7006 | 3.2832 | 0.0261 | 0.56736 | 0.19468 | 53.8172 | 43.3458 | 121.5965 | 0 | 0
0 | 1 | 0 | 1 | 21.11 | 62.8651 | 53.0034 | 25.8422 | 60.6707 | 0 | 28.2002 | 37.1428 | 46.3961 | 0 | 35.863 | 11.5574 | 100 | 0.26456 | 3637.5194 | 4395.0749 | 9.2681 | 32.6044 | 47.5391 | 2802.3286 | 65.1924 | 122.8966 | 0.23153 | 92.3153 | 49.077 | 2707.083 | 25.1457 | 49.2125 | 3334.536 | 22.9704 | 66.7405 | 0.0086465 | 273.657 | 102.4594 | 92.6387 | 32.4224 | 14.9633 | 18.2179 | 6.1764 | 16.7219 | 4.1364 | 32.7052 | 21.6138 | 13.0896 | 0.90899 | 16.0304 | 5.4443 | 6.6757 | 3.3565 | 0.0261 | 0.56736 | 0.19468 | 53.8172 | 43.3458 | 121.9428 | 0 | 0
0 | 1 | 0 | 1 | 21.12 | 62.8588 | 53.0091 | 25.8354 | 60.659 | 0 | 28.304 | 37.1592 | 46.3942 | 0 | 36.0062 | 11.0102 | 100 | 0.26131 | 3671.1813 | 4429.0477 | 9.2103 | 32.3783 | 47.6021 | 2801.7959 | 65.4962 | 122.898 | 0.23276 | 92.293 | 50.4985 | 2706.3659 | 25.1125 | 50.8475 | 3334.1763 | 23.0814 | 66.7543 | 1.4644 | 273.4987 | 102.4727 | 92.3696 | 32.4224 | 14.9633 | 18.2179 | 6.1764 | 16.7219 | 4.1364 | 32.7052 | 21.6138 | 13.0896 | 0.90899 | 16.0304 | 5.4443 | 6.6757 | 3.3565 | 0.0261 | 0.56736 | 0.19468 | 53.8172 | 43.3458 | 122.4134 | 0 | 0
0 | 1 | 0 | 1 | 21.13 | 62.8651 | 53.0211 | 25.8355 | 60.7269 | 0 | 28.3832 | 37.1758 | 46.4116 | 0 | 35.912 | 12.6017 | 100 | 0.26016 | 3654.3341 | 4438.7432 | 9.1995 | 32.3685 | 47.5524 | 2801.5816 | 64.8657 | 122.8954 | 0.23009 | 92.2093 | 50.3755 | 2705.484 | 25.0943 | 50.2925 | 3334.1847 | 22.8522 | 66.7479 | 0.76055 | 273.2019 | 102.4582 | 92.14 | 32.4224 | 14.9633 | 18.2179 | 6.1764 | 16.7219 | 4.1364 | 32.7052 | 21.6138 | 13.0896 | 0.90899 | 16.0304 | 5.4443 | 6.6757 | 3.3565 | 0.0261 | 0.56736 | 0.19468 | 53.8172 | 43.3458 | 121.4481 | 0 | 0
0 | 1 | 0 | 1 | 21.14 | 62.8648 | 53.0173 | 25.8329 | 60.716 | 0 | 28.4151 | 37.1603 | 46.4049 | 0 | 35.8288 | 9.6497 | 100 | 0.26077 | 3636.164 | 4439.4872 | 9.2642 | 32.5289 | 47.9692 | 2800.2435 | 64.1771 | 122.8976 | 0.23314 | 92.0924 | 49.4638 | 2705.1205 | 25.2812 | 48.2944 | 3333.1368 | 22.812 | 66.755 | 2.2096 | 273.3391 | 102.4895 | 92.0176 | 32.4224 | 14.9633 | 18.2179 | 6.1764 | 16.7219 | 4.1364 | 32.7052 | 21.6138 | 13.0896 | 0.90899 | 16.0304 | 5.4443 | 6.6757 | 3.3565 | 0.0261 | 0.56736 | 0.19468 | 53.8172 | 43.3458 | 122.5683 | 0 | 0
0 | 1 | 0 | 1 | 21.15 | 62.8566 | 53.017 | 25.8249 | 60.6724 | 0 | 28.3989 | 37.1491 | 46.3817 | 0 | 35.8844 | 10.203 | 100 | 0.2608 | 3658.8577 | 4469.7464 | 9.139 | 32.261 | 47.5141 | 2799.9681 | 63.3884 | 122.8909 | 0.23231 | 92.0309 | 48.5149 | 2704.4658 | 25.2019 | 51.1603 | 3332.1741 | 22.8648 | 66.7573 | 0.94676 | 273.6533 | 102.506 | 92.2837 | 32.4224 | 14.9633 | 18.2179 | 6.1764 | 16.7219 | 4.1364 | 32.7052 | 21.6138 | 13.0896 | 0.90899 | 16.0304 | 5.4443 | 6.6757 | 3.3565 | 0.0261 | 0.56736 | 0.19468 | 53.8172 | 43.3458 | 122.24 | 0 | 0
0 | 1 | 0 | 1 | 21.16 | 62.853 | 53.0133 | 25.8221 | 60.6853 | 0 | 28.3771 | 37.1363 | 46.3848 | 0 | 35.8778 | 12.9578 | 100 | 0.26289 | 3674.001 | 4452.1491 | 9.3004 | 32.8155 | 47.7368 | 2800.0789 | 65.1547 | 122.9111 | 0.23333 | 92.0276 | 50.262 | 2704.837 | 25.1607 | 49.4988 | 3332.0439 | 22.9552 | 66.7262 | 2.1043 | 273.84 | 102.51 | 92.604 | 32.4224 | 14.9633 | 18.2179 | 6.1764 | 16.7219 | 4.1364 | 32.7052 | 21.6138 | 13.0896 | 0.90899 | 16.0304 | 5.4443 | 6.6757 | 3.3565 | 0.0261 | 0.56736 | 0.19468 | 53.8172 | 43.3458 | 122.6483 | 0 | 0
0 | 1 | 0 | 1 | 21.17 | 62.8547 | 53.0118 | 25.78 | 60.7181 | 0 | 28.3619 | 37.142 | 46.3855 | 0 | 35.7505 | 11.7586 | 100 | 0.26246 | 3667.1823 | 4437.5272 | 9.2291 | 32.1615 | 47.4853 | 2800.4394 | 65.5112 | 122.9129 | 0.23544 | 92.0864 | 51.1208 | 2705.3971 | 25.0828 | 48.7813 | 3331.7335 | 22.8079 | 66.7132 | -0.32403 | 273.8792 | 102.5017 | 92.7576 | 32.4224 | 14.9633 | 18.2179 | 6.1764 | 16.7219 | 4.1364 | 32.7052 | 21.6138 | 13.0896 | 0.90899 | 16.0304 | 5.4443 | 6.6757 | 3.3565 | 0.0261 | 0.56736 | 0.19468 | 53.8172 | 43.3458 | 123.3137 | 0 | 0
0 | 1 | 0 | 1 | 21.18 | 62.8523 | 53.0094 | 25.7323 | 60.7036 | 0 | 28.3781 | 37.1527 | 46.4045 | 0 | 35.9231 | 11.2743 | 100 | 0.26239 | 3624.7167 | 4409.6344 | 9.1814 | 32.7703 | 47.4372 | 2801.3223 | 65.0826 | 122.9048 | 0.23082 | 92.1547 | 49.3396 | 2705.5613 | 25.2363 | 50.2598 | 3332.6163 | 22.915 | 66.7126 | -0.30076 | 274.132 | 102.496 | 92.8766 | 32.4224 | 14.9633 | 18.2179 | 6.1764 | 16.7219 | 4.1364 | 32.7052 | 21.6138 | 13.0896 | 0.90899 | 16.0304 | 5.4443 | 6.6757 | 3.3565 | 0.0261 | 0.56736 | 0.19468 | 53.8172 | 43.3458 | 121.7136 | 0 | 0
0 | 1 | 0 | 1 | 21.19 | 62.858 | 53.0166 | 25.6854 | 60.6909 | 0 | 28.4165 | 37.1542 | 46.4056 | 0 | 35.9393 | 12.4051 | 100 | 0.26041 | 3673.8892 | 4458.2251 | 9.3084 | 32.2641 | 47.5923 | 2801.0628 | 64.9907 | 122.8851 | 0.22995 | 92.1739 | 48.4309 | 2705.7304 | 25.2861 | 49.782 | 3332.7427 | 22.9701 | 66.7343 | -0.63345 | 273.5402 | 102.4717 | 92.6737 | 32.4224 | 14.9633 | 18.2179 | 6.1764 | 16.7219 | 4.1364 | 32.7052 | 21.6138 | 13.0896 | 0.90899 | 16.0304 | 5.4443 | 6.6757 | 3.3565 | 0.0261 | 0.56736 | 0.19468 | 53.8172 | 43.3458 | 121.3679 | 0 | 0
0 | 1 | 0 | 1 | 21.2 | 62.861 | 53.0194 | 25.6419 | 60.732 | 0 | 28.4761 | 37.1499 | 46.4108 | 0 | 35.9012 | 14.1963 | 100 | 0.26261 | 3655.3388 | 4397.2208 | 9.2354 | 32.7976 | 47.8306 | 2801.1943 | 65.6997 | 122.9126 | 0.23501 | 92.1741 | 48.7672 | 2705.4081 | 25.2476 | 49.4642 | 3333.553 | 23.0125 | 66.707 | -1.5667 | 273.6442 | 102.4709 | 92.5731 | 32.4224 | 14.9633 | 18.2179 | 6.1764 | 16.7219 | 4.1364 | 32.7052 | 21.6138 | 13.0896 | 0.90899 | 16.0304 | 5.4443 | 6.6757 | 3.3565 | 0.0261 | 0.56736 | 0.19468 | 53.8172 | 43.3458 | 123.1239 | 0 | 0
0 | 1 | 0 | 1 | 21.21 | 62.8673 | 53.0214 | 25.6012 | 60.7272 | 0 | 28.5307 | 37.142 | 46.4049 | 0 | 35.9894 | 11.0247 | 100 | 0.25917 | 3632.8283 | 4461.3617 | 9.2494 | 32.749 | 47.8865 | 2801.6726 | 65.125 | 122.9117 | 0.23159 | 92.1886 | 50.7878 | 2705.2056 | 25.1724 | 49.7834 | 3333.3654 | 22.894 | 66.7064 | 0.1329 | 273.5923 | 102.4722 | 92.5793 | 32.2468 | 14.9082 | 18.567 | 6.076 | 16.6001 | 4.0995 | 32.9153 | 21.8947 | 12.7966 | 1.048 | 16.1464 | 5.444 | 6.8204 | 3.2767 | 0.0261 | 0.56736 | 0.19468 | 53.8172 | 43.3458 | 122.5928 | 0 | 0
0 | 1 | 0 | 1 | 21.22 | 62.8698 | 53.0241 | 25.56 | 60.6882 | 0 | 28.5966 | 37.1423 | 46.4032 | 0 | 35.9877 | 13.0302 | 100 | 0.262 | 3657.2255 | 4443.0765 | 9.1969 | 32.5271 | 47.6186 | 2800.9116 | 64.9173 | 122.8934 | 0.23219 | 92.197 | 49.2669 | 2706.1579 | 25.4584 | 50.4792 | 3333.7125 | 22.9171 | 66.7023 | 1.9203 | 273.9766 | 102.4771 | 92.7198 | 32.2468 | 14.9082 | 18.567 | 6.076 | 16.6001 | 4.0995 | 32.9153 | 21.8947 | 12.7966 | 1.048 | 16.1464 | 5.444 | 6.8204 | 3.2767 | 0.0261 | 0.56736 | 0.19468 | 53.8172 | 43.3458 | 122.8798 | 0 | 0
0 | 1 | 0 | 1 | 21.23 | 62.8687 | 53.0148 | 25.5198 | 60.6927 | 0 | 28.6641 | 37.1523 | 46.4047 | 0 | 35.9188 | 10.8178 | 100 | 0.25911 | 3657.9751 | 4406.4481 | 9.2372 | 32.7561 | 47.7253 | 2802.4014 | 65.1087 | 122.8871 | 0.23674 | 92.2296 | 49.5954 | 2706.1923 | 25.3533 | 51.7587 | 3333.4415 | 22.8917 | 66.7034 | -0.19263 | 273.7929 | 102.4821 | 92.7908 | 32.2468 | 14.9082 | 18.567 | 6.076 | 16.6001 | 4.0995 | 32.9153 | 21.8947 | 12.7966 | 1.048 | 16.1464 | 5.444 | 6.8204 | 3.2767 | 0.0261 | 0.56736 | 0.19468 | 53.8172 | 43.3458 | 124.4143 | 0 | 0
0 | 1 | 0 | 1 | 21.24 | 62.8772 | 53.0186 | 25.4865 | 60.7254 | 0 | 28.7513 | 37.1343 | 46.4025 | 0 | 35.8962 | 13.5827 | 100 | 0.2596 | 3624.9008 | 4484.2312 | 9.2565 | 32.4243 | 47.6193 | 2801.9159 | 64.5117 | 122.8944 | 0.2363 | 92.2591 | 47.883 | 2706.403 | 25.0658 | 49.4677 | 3334.0801 | 22.8672 | 66.7349 | 0.54662 | 274.1059 | 102.4806 | 92.8595 | 32.2468 | 14.9082 | 18.567 | 6.076 | 16.6001 | 4.0995 | 32.9153 | 21.8947 | 12.7966 | 1.048 | 16.1464 | 5.444 | 6.8204 | 3.2767 | 0.0261 | 0.56736 | 0.19468 | 53.8172 | 43.3458 | 124.2957 | 0 | 0
0 | 1 | 0 | 1 | 21.25 | 62.8714 | 53.012 | 25.45 | 60.7291 | 0 | 28.8521 | 37.1285 | 46.3922 | 0 | 35.9056 | 15.2641 | 100 | 0.26008 | 3654.8012 | 4423.4522 | 9.2115 | 32.561 | 47.507 | 2801.589 | 64.0001 | 122.9198 | 0.23836 | 92.2715 | 50.7775 | 2706.4599 | 25.1328 | 49.2385 | 3334.6244 | 23.0378 | 66.7404 | 0.70975 | 273.9776 | 102.4919 | 92.752 | 32.2468 | 14.9082 | 18.567 | 6.076 | 16.6001 | 4.0995 | 32.9153 | 21.8947 | 12.7966 | 1.048 | 16.1464 | 5.444 | 6.8204 | 3.2767 | 0.0092805 | 0.57689 | 0.18374 | 54.4099 | 43.7835 | 124.1179 | 0 | 0
0 | 1 | 0 | 1 | 21.26 | 62.8477 | 53.0126 | 25.4188 | 60.7069 | 0 | 28.9527 | 37.1313 | 46.3589 | 0 | 36.153 | 14.512 | 100 | 0.25945 | 3660.8986 | 4418.7573 | 9.2245 | 32.6318 | 47.8758 | 2801.9477 | 64.9102 | 122.9166 | 0.23625 | 92.2699 | 49.4164 | 2707.1009 | 25.2819 | 48.9903 | 3334.6666 | 23.0148 | 66.7637 | -0.45772 | 273.6747 | 102.4628 | 92.6304 | 32.2468 | 14.9082 | 18.567 | 6.076 | 16.6001 | 4.0995 | 32.9153 | 21.8947 | 12.7966 | 1.048 | 16.1464 | 5.444 | 6.8204 | 3.2767 | 0.0092805 | 0.57689 | 0.18374 | 54.4099 | 43.7835 | 123.3005 | 0 | 0
0 | 1 | 0 | 1 | 21.27 | 62.8394 | 53.0241 | 25.4269 | 60.6762 | 0 | 29.0579 | 37.1456 | 46.3645 | 0 | 35.8708 | 12.0276 | 100 | 0.25835 | 3632.571 | 4443.0067 | 9.2525 | 32.4713 | 48.1232 | 2802.2338 | 64.474 | 122.8966 | 0.23827 | 92.2664 | 49.2702 | 2706.5359 | 25.4003 | 50.5194 | 3334.9916 | 22.8883 | 66.7481 | -0.015726 | 273.81 | 102.4651 | 92.4906 | 32.2468 | 14.9082 | 18.567 | 6.076 | 16.6001 | 4.0995 | 32.9153 | 21.8947 | 12.7966 | 1.048 | 16.1464 | 5.444 | 6.8204 | 3.2767 | 0.0092805 | 0.57689 | 0.18374 | 54.4099 | 43.7835 | 124.0393 | 0 | 0
0 | 1 | 0 | 1 | 21.28 | 62.8403 | 53.0332 | 25.4591 | 60.6493 | 0 | 29.1376 | 37.1401 | 46.3734 | 0 | 36.0567 | 11.6625 | 100 | 0.25965 | 3657.7714 | 4399.341 | 9.2627 | 32.1797 | 47.6019 | 2801.5805 | 64.5861 | 122.8824 | 0.23634 | 92.2428 | 49.6574 | 2706.2081 | 25.4148 | 50.2807 | 3333.7858 | 22.9318 | 66.7475 | 1.1978 | 273.8473 | 102.4606 | 92.6583 | 32.2468 | 14.9082 | 18.567 | 6.076 | 16.6001 | 4.0995 | 32.9153 | 21.8947 | 12.7966 | 1.048 | 16.1464 | 5.444 | 6.8204 | 3.2767 | 0.0092805 | 0.57689 | 0.18374 | 54.4099 | 43.7835 | 123.4004 | 0 | 0
0 | 1 | 0 | 1 | 21.29 | 62.8363 | 53.0469 | 25.4908 | 60.631 | 0 | 29.2184 | 37.1463 | 46.3742 | 0 | 35.8555 | 12.8232 | 100 | 0.25967 | 3668.2216 | 4425.7855 | 9.272 | 32.746 | 47.2163 | 2802.1554 | 65.3706 | 122.9004 | 0.23618 | 92.2649 | 49.8242 | 2706.9742 | 25.3723 | 49.5249 | 3334.0927 | 23.0528 | 66.7558 | 1.1704 | 273.7123 | 102.4863 | 92.6853 | 32.2468 | 14.9082 | 18.567 | 6.076 | 16.6001 | 4.0995 | 32.9153 | 21.8947 | 12.7966 | 1.048 | 16.1464 | 5.444 | 6.8204 | 3.2767 | 0.0092805 | 0.57689 | 0.18374 | 54.4099 | 43.7835 | 123.3356 | 0 | 0
0 | 1 | 0 | 1 | 21.3 | 62.8335 | 53.0546 | 25.5225 | 60.6336 | 0 | 29.2967 | 37.1407 | 46.3764 | 0 | 35.9891 | 12.0461 | 100 | 0.25995 | 3650.4337 | 4461.2698 | 9.3395 | 32.8245 | 47.4366 | 2801.999 | 64.9506 | 122.9051 | 0.24334 | 92.2333 | 50.0202 | 2706.5722 | 25.1664 | 49.5018 | 3334.209 | 22.7091 | 66.7464 | 1.3395 | 273.8725 | 102.4694 | 92.5764 | 32.2468 | 14.9082 | 18.567 | 6.076 | 16.6001 | 4.0995 | 32.9153 | 21.8947 | 12.7966 | 1.048 | 16.1464 | 5.444 | 6.8204 | 3.2767 | 0.0092805 | 0.57689 | 0.18374 | 54.4099 | 43.7835 | 125.8863 | 0 | 0
0 | 1 | 0 | 1 | 21.31 | 62.8328 | 53.066 | 25.5473 | 60.6222 | 0 | 29.3631 | 37.1345 | 46.3876 | 0 | 35.9016 | 14.4492 | 100 | 0.26179 | 3658.9313 | 4383.3513 | 9.2019 | 32.4321 | 47.6404 | 2801.7627 | 64.2221 | 122.9094 | 0.24137 | 92.237 | 49.9231 | 2706.3174 | 25.065 | 47.384 | 3333.5136 | 22.7629 | 66.7615 | -1.6829 | 273.5342 | 102.4783 | 92.5411 | 32.6156 | 15.0739 | 18.4001 | 5.9474 | 16.4972 | 4.0657 | 33.0388 | 21.719 | 12.6271 | 0.85872 | 15.6539 | 5.4915 | 6.6507 | 3.2766 | 0.0092805 | 0.57689 | 0.18374 | 54.4099 | 43.7835 | 123.3041 | 0 | 0
0 | 1 | 0 | 1 | 21.32 | 62.8342 | 53.0781 | 25.5761 | 60.5809 | 0 | 29.436 | 37.1425 | 46.4065 | 0 | 35.8639 | 13.9655 | 100 | 0.25869 | 3644.5956 | 4442.8423 | 9.2883 | 32.4838 | 47.7746 | 2801.2315 | 65.1155 | 122.8985 | 0.24259 | 92.2144 | 49.4337 | 2706.1781 | 25.3654 | 48.8505 | 3333.8086 | 22.8229 | 66.7685 | 1.1274 | 273.6014 | 102.489 | 92.6032 | 32.6156 | 15.0739 | 18.4001 | 5.9474 | 16.4972 | 4.0657 | 33.0388 | 21.719 | 12.6271 | 0.85872 | 15.6539 | 5.4915 | 6.6507 | 3.2766 | 0.0092805 | 0.57689 | 0.18374 | 54.4099 | 43.7835 | 123.8302 | 0 | 0
0 | 1 | 0 | 1 | 21.33 | 62.8199 | 53.0885 | 25.5968 | 60.5957 | 0 | 29.4749 | 37.1377 | 46.3883 | 0 | 35.8738 | 9.659 | 100 | 0.26095 | 3651.484 | 4407.1237 | 9.2273 | 32.7263 | 47.625 | 2801.6359 | 64.6976 | 122.8867 | 0.24375 | 92.2122 | 47.7553 | 2705.6687 | 25.2203 | 49.3307 | 3333.2427 | 23.012 | 66.7751 | -0.14223 | 273.8485 | 102.47 | 92.6205 | 32.6156 | 15.0739 | 18.4001 | 5.9474 | 16.4972 | 4.0657 | 33.0388 | 21.719 | 12.6271 | 0.85872 | 15.6539 | 5.4915 | 6.6507 | 3.2766 | 0.0092805 | 0.57689 | 0.18374 | 54.4099 | 43.7835 | 124.1937 | 0 | 0
0 | 1 | 0 | 1 | 21.34 | 62.807 | 53.0872 | 25.6181 | 60.588 | 0 | 29.5164 | 37.1365 | 46.3763 | 0 | 35.8946 | 11.1764 | 100 | 0.25926 | 3648.8048 | 4414.4903 | 9.1742 | 32.3923 | 48.0887 | 2800.8939 | 65.0912 | 122.8891 | 0.24033 | 92.2153 | 50.1374 | 2706.021 | 25.4289 | 48.0768 | 3333.4421 | 22.9105 | 66.7746 | 1.6956 | 273.8251 | 102.4664 | 92.6389 | 32.6156 | 15.0739 | 18.4001 | 5.9474 | 16.4972 | 4.0657 | 33.0388 | 21.719 | 12.6271 | 0.85872 | 15.6539 | 5.4915 | 6.6507 | 3.2766 | 0.0092805 | 0.57689 | 0.18374 | 54.4099 | 43.7835 | 123.0593 | 0 | 0
0 | 1 | 0 | 1 | 21.35 | 62.8075 | 53.0917 | 25.6401 | 60.5981 | 0 | 29.5628 | 37.1417 | 46.3735 | 0 | 35.9029 | 13.6583 | 100 | 0.25987 | 3666.6645 | 4414.3877 | 9.2205 | 32.3852 | 47.5466 | 2801.1101 | 65.1188 | 122.8897 | 0.24072 | 92.2352 | 49.5399 | 2705.8323 | 25.4518 | 53.2987 | 3332.8581 | 22.9487 | 66.7543 | 1.9283 | 273.832 | 102.4943 | 92.7967 | 32.6156 | 15.0739 | 18.4001 | 5.9474 | 16.4972 | 4.0657 | 33.0388 | 21.719 | 12.6271 | 0.85872 | 15.6539 | 5.4915 | 6.6507 | 3.2766 | 0.0092805 | 0.57689 | 0.18374 | 54.4099 | 43.7835 | 123.1999 | 0 | 0
0 | 1 | 0 | 1 | 21.36 | 62.8 | 53.0908 | 25.6611 | 60.5831 | 0 | 29.6158 | 37.1361 | 46.3705 | 0 | 35.9598 | 12.418 | 100 | 0.26008 | 3658.1926 | 4452.4151 | 9.2422 | 32.4394 | 47.7393 | 2800.9237 | 64.8103 | 122.9011 | 0.24317 | 92.2405 | 49.2927 | 2705.6945 | 25.0052 | 49.7329 | 3333.4057 | 23.0026 | 66.7728 | -0.34324 | 273.907 | 102.4841 | 92.6382 | 32.6156 | 15.0739 | 18.4001 | 5.9474 | 16.4972 | 4.0657 | 33.0388 | 21.719 | 12.6271 | 0.85872 | 15.6539 | 5.4915 | 6.6507 | 3.2766 | 0.0092805 | 0.57689 | 0.18374 | 54.4099 | 43.7835 | 123.979 | 0 | 0
0 | 1 | 0 | 1 | 21.37 | 62.8078 | 53.0968 | 25.658 | 60.6222 | 0 | 29.661 | 37.1309 | 46.3931 | 0 | 35.956 | 10.6904 | 100 | 0.2617 | 3666.8537 | 4462.3923 | 9.3592 | 32.3528 | 47.8213 | 2801.263 | 64.235 | 122.8873 | 0.23954 | 92.2398 | 49.8087 | 2706.3182 | 25.122 | 48.6047 | 3333.4454 | 23.0745 | 66.7628 | -0.6339 | 273.8566 | 102.4801 | 92.5979 | 32.6156 | 15.0739 | 18.4001 | 5.9474 | 16.4972 | 4.0657 | 33.0388 | 21.719 | 12.6271 | 0.85872 | 15.6539 | 5.4915 | 6.6507 | 3.2766 | 0.0092805 | 0.57689 | 0.18374 | 54.4099 | 43.7835 | 122.7228 | 0 | 0
0 | 1 | 0 | 1 | 21.38 | 62.7992 | 53.0945 | 25.6129 | 60.617 | 0 | 29.7049 | 37.1352 | 46.3889 | 0 | 35.9875 | 14.8407 | 100 | 0.26023 | 3654.9803 | 4438.753 | 9.2352 | 32.7199 | 47.9047 | 2801.1174 | 64.8385 | 122.9042 | 0.24343 | 92.2251 | 47.8835 | 2705.6568 | 25.4213 | 49.2435 | 3332.9999 | 22.7997 | 66.7681 | 0.13542 | 273.8101 | 102.4735 | 92.5242 | 32.6156 | 15.0739 | 18.4001 | 5.9474 | 16.4972 | 4.0657 | 33.0388 | 21.719 | 12.6271 | 0.85872 | 15.6539 | 5.4915 | 6.6507 | 3.2766 | 0.0092805 | 0.57689 | 0.18374 | 54.4099 | 43.7835 | 124.0889 | 0 | 0
0 | 1 | 0 | 1 | 21.39 | 62.7956 | 53.0991 | 25.5681 | 60.634 | 0 | 29.7339 | 37.1553 | 46.3972 | 0 | 35.7833 | 13.303 | 100 | 0.26004 | 3614.9628 | 4449.3661 | 9.2807 | 32.5071 | 47.435 | 2800.5245 | 65.6164 | 122.8883 | 0.24435 | 92.2017 | 50.2481 | 2705.5868 | 25.1384 | 50.249 | 3332.8422 | 22.8532 | 66.7636 | 0.10402 | 273.6792 | 102.4838 | 92.4525 | 32.6156 | 15.0739 | 18.4001 | 5.9474 | 16.4972 | 4.0657 | 33.0388 | 21.719 | 12.6271 | 0.85872 | 15.6539 | 5.4915 | 6.6507 | 3.2766 | 0.0092805 | 0.57689 | 0.18374 | 54.4099 | 43.7835 | 124.4064 | 0 | 0
0 | 1 | 0 | 1 | 21.4 | 62.7932 | 53.1046 | 25.5313 | 60.6077 | 0 | 29.7453 | 37.1375 | 46.389 | 0 | 35.8181 | 11.3028 | 100 | 0.26033 | 3623.8328 | 4455.7676 | 9.2577 | 32.1411 | 47.3079 | 2800.3746 | 64.6951 | 122.9021 | 0.24441 | 92.1679 | 51.153 | 2704.8215 | 25.2717 | 49.8716 | 3333.0316 | 22.6818 | 66.7615 | 1.8594 | 273.5855 | 102.5056 | 92.3632 | 32.6156 | 15.0739 | 18.4001 | 5.9474 | 16.4972 | 4.0657 | 33.0388 | 21.719 | 12.6271 | 0.85872 | 15.6539 | 5.4915 | 6.6507 | 3.2766 | 0.0092805 | 0.57689 | 0.18374 | 54.4099 | 43.7835 | 124.4733 | 0 | 0
0 | 1 | 0 | 1 | 21.41 | 62.7908 | 53.1193 | 25.4915 | 60.6273 | 0 | 29.7425 | 37.1361 | 46.3971 | 0 | 35.9775 | 10.3195 | 100 | 0.25768 | 3656.79 | 4395.8346 | 9.1828 | 32.6562 | 47.3486 | 2799.9308 | 64.0982 | 122.9002 | 0.24057 | 92.1244 | 49.9893 | 2704.4032 | 25.081 | 48.0886 | 3332.4805 | 22.93 | 66.7639 | -0.12316 | 273.4982 | 102.5084 | 92.389 | 32.5223 | 15.0454 | 18.6038 | 6.0307 | 16.4547 | 4.065 | 32.8519 | 21.8287 | 13.2491 | 0.99237 | 16.0781 | 5.4531 | 6.7621 | 3.3343 | 0.0092805 | 0.57689 | 0.18374 | 54.4099 | 43.7835 | 124.8666 | 0 | 0
0 | 1 | 0 | 1 | 21.42 | 62.7868 | 53.1299 | 25.4562 | 60.6477 | 0 | 29.7122 | 37.145 | 46.406 | 0 | 35.765 | 15.7369 | 100 | 0.25924 | 3647.3931 | 4450.2234 | 9.2178 | 32.3467 | 47.4293 | 2799.346 | 66.0767 | 122.9023 | 0.2428 | 92.1016 | 47.9489 | 2704.455 | 25.5367 | 49.9823 | 3332.1096 | 22.937 | 66.7565 | -1.0801 | 273.7365 | 102.4912 | 92.4629 | 32.5223 | 15.0454 | 18.6038 | 6.0307 | 16.4547 | 4.065 | 32.8519 | 21.8287 | 13.2491 | 0.99237 | 16.0781 | 5.4531 | 6.7621 | 3.3343 | 0.0092805 | 0.57689 | 0.18374 | 54.4099 | 43.7835 | 125.6423 | 0 | 0
0 | 1 | 0 | 1 | 21.43 | 62.7824 | 53.1275 | 25.4239 | 60.653 | 0 | 29.6843 | 37.139 | 46.4052 | 0 | 35.8933 | 16.41 | 100 | 0.25768 | 3642.0302 | 4478.8332 | 9.308 | 32.4912 | 47.3363 | 2800.283 | 64.6203 | 122.9026 | 0.24519 | 92.1191 | 49.9771 | 2704.3493 | 24.9905 | 47.5229 | 3331.8823 | 22.8419 | 66.7388 | 0.93567 | 273.7304 | 102.5077 | 92.5042 | 32.5223 | 15.0454 | 18.6038 | 6.0307 | 16.4547 | 4.065 | 32.8519 | 21.8287 | 13.2491 | 0.99237 | 16.0781 | 5.4531 | 6.7621 | 3.3343 | 0.0092805 | 0.57689 | 0.18374 | 54.4099 | 43.7835 | 126.5522 | 0 | 0
0 | 1 | 0 | 1 | 21.44 | 62.7742 | 53.1372 | 25.3916 | 60.6237 | 0 | 29.6567 | 37.1474 | 46.4019 | 0 | 35.7467 | 11.3691 | 100 | 0.25927 | 3663.2533 | 4465.4195 | 9.2699 | 32.1585 | 47.3285 | 2799.8501 | 64.8545 | 122.8942 | 0.24306 | 92.1201 | 50.3233 | 2704.5352 | 24.9933 | 48.9611 | 3332.4308 | 23.0175 | 66.7443 | -1.8384 | 273.8317 | 102.5041 | 92.6569 | 32.5223 | 15.0454 | 18.6038 | 6.0307 | 16.4547 | 4.065 | 32.8519 | 21.8287 | 13.2491 | 0.99237 | 16.0781 | 5.4531 | 6.7621 | 3.3343 | 0.0092805 | 0.57689 | 0.18374 | 54.4099 | 43.7835 | 125.7124 | 0 | 0
0 | 1 | 0 | 1 | 21.45 | 62.7683 | 53.1349 | 25.3613 | 60.6079 | 0 | 29.6329 | 37.1332 | 46.397 | 0 | 35.7207 | 12.6069 | 100 | 0.2571 | 3625.2811 | 4436.6852 | 9.2614 | 32.5857 | 47.6685 | 2800.0759 | 65.4078 | 122.9028 | 0.24024 | 92.1723 | 48.2347 | 2704.869 | 25.1721 | 48.5485 | 3332.2008 | 22.7994 | 66.7375 | 1.2353 | 274.4242 | 102.5186 | 92.7966 | 32.5223 | 15.0454 | 18.6038 | 6.0307 | 16.4547 | 4.065 | 32.8519 | 21.8287 | 13.2491 | 0.99237 | 16.0781 | 5.4531 | 6.7621 | 3.3343 | 0.0092805 | 0.57689 | 0.18374 | 54.4099 | 43.7835 | 124.8418 | 0 | 0
0 | 1 | 0 | 1 | 21.46 | 62.7684 | 53.1489 | 25.3386 | 60.6705 | 0 | 29.6423 | 37.163 | 46.4131 | 0 | 35.9567 | 10.6048 | 100 | 0.25755 | 3641.5143 | 4444.0429 | 9.3635 | 32.4144 | 47.5742 | 2800.575 | 64.9039 | 122.9054 | 0.24247 | 92.2282 | 49.9609 | 2705.3367 | 25.3475 | 50.5333 | 3332.4308 | 22.8103 | 66.7518 | 1.2442 | 273.9097 | 102.503 | 92.9721 | 32.5223 | 15.0454 | 18.6038 | 6.0307 | 16.4547 | 4.065 | 32.8519 | 21.8287 | 13.2491 | 0.99237 | 16.0781 | 5.4531 | 6.7621 | 3.3343 | 0.0092805 | 0.57689 | 0.18374 | 54.4099 | 43.7835 | 125.613 | 0 | 0
0 | 1 | 0 | 1 | 21.47 | 62.7621 | 53.1293 | 25.3173 | 60.6487 | 0 | 29.6691 | 37.1357 | 46.3947 | 0 | 35.8515 | 17.1852 | 100 | 0.25724 | 3625.4031 | 4468.0877 | 9.2682 | 32.4942 | 47.5156 | 2801.1334 | 64.4671 | 122.9071 | 0.24508 | 92.2949 | 48.7485 | 2706.5708 | 25.3841 | 50.1682 | 3332.8527 | 22.9338 | 66.7508 | 0.7758 | 273.7367 | 102.4704 | 92.9889 | 32.5223 | 15.0454 | 18.6038 | 6.0307 | 16.4547 | 4.065 | 32.8519 | 21.8287 | 13.2491 | 0.99237 | 16.0781 | 5.4531 | 6.7621 | 3.3343 | 0.0092805 | 0.57689 | 0.18374 | 54.4099 | 43.7835 | 126.5018 | 0 | 0
0 | 1 | 0 | 1 | 21.48 | 62.7615 | 53.1229 | 25.3217 | 60.597 | 0 | 29.7386 | 37.1185 | 46.3854 | 0 | 35.9299 | 11.7065 | 100 | 0.25673 | 3635.9243 | 4449.2353 | 9.2378 | 32.865 | 47.5444 | 2801.4501 | 65.2213 | 122.8999 | 0.24521 | 92.3613 | 51.8519 | 2706.4124 | 25.3215 | 48.7004 | 3334.0391 | 22.8687 | 66.7557 | 0.11759 | 273.8917 | 102.4958 | 92.8539 | 32.5223 | 15.0454 | 18.6038 | 6.0307 | 16.4547 | 4.065 | 32.8519 | 21.8287 | 13.2491 | 0.99237 | 16.0781 | 5.4531 | 6.7621 | 3.3343 | 0.0092805 | 0.57689 | 0.18374 | 54.4099 | 43.7835 | 126.5283 | 0 | 0
0 | 1 | 0 | 1 | 21.49 | 62.7646 | 53.1242 | 25.3299 | 60.6213 | 0 | 29.8228 | 37.127 | 46.3934 | 0 | 35.807 | 13.7781 | 100 | 0.25971 | 3623.7888 | 4439.3732 | 9.1988 | 32.5889 | 47.7128 | 2802.0544 | 64.791 | 122.9094 | 0.24485 | 92.3446 | 50.5245 | 2706.3544 | 25.0928 | 49.3795 | 3334.095 | 22.9996 | 66.7768 | -0.44291 | 273.2855 | 102.4738 | 92.701 | 32.5223 | 15.0454 | 18.6038 | 6.0307 | 16.4547 | 4.065 | 32.8519 | 21.8287 | 13.2491 | 0.99237 | 16.0781 | 5.4531 | 6.7621 | 3.3343 | 0.0092805 | 0.57689 | 0.18374 | 54.4099 | 43.7835 | 126.3548 | 0 | 0
0 | 1 | 0 | 1 | 21.5 | 62.7591 | 53.1205 | 25.3371 | 60.5791 | 0 | 29.8931 | 37.121 | 46.3775 | 0 | 35.8695 | 12.3347 | 100 | 0.25563 | 3629.1107 | 4419.9708 | 9.2537 | 32.3342 | 47.8596 | 2801.1328 | 64.8003 | 122.9032 | 0.24759 | 92.3172 | 49.0181 | 2706.0883 | 25.2064 | 50.4563 | 3334.4031 | 22.9927 | 66.7737 | 0.53179 | 273.6699 | 102.489 | 92.5249 | 32.5223 | 15.0454 | 18.6038 | 6.0307 | 16.4547 | 4.065 | 32.8519 | 21.8287 | 13.2491 | 0.99237 | 16.0781 | 5.4531 | 6.7621 | 3.3343 | 0.030067 | 0.55505 | 0.17976 | 53.3732 | 44.3609 | 127.5149 | 0 | 0
0 | 1 | 0 | 1 | 21.51 | 62.7672 | 53.1062 | 25.3436 | 60.5865 | 0 | 29.9512 | 37.122 | 46.3796 | 0 | 36.0014 | 10.565 | 100 | 0.25589 | 3616.9949 | 4435.8993 | 9.2629 | 32.5304 | 47.8479 | 2800.6757 | 64.8698 | 122.8893 | 0.2438 | 92.2874 | 47.8907 | 2705.4976 | 25.5327 | 50.2866 | 3333.4627 | 22.9579 | 66.7929 | 2.1558 | 273.3849 | 102.4876 | 92.3635 | 31.9259 | 14.952 | 18.4177 | 5.9942 | 16.772 | 4.0947 | 32.9337 | 21.7262 | 12.7846 | 0.92649 | 16.1777 | 5.4429 | 6.736 | 3.285 | 0.030067 | 0.55505 | 0.17976 | 53.3732 | 44.3609 | 125.687 | 0 | 0
0 | 1 | 0 | 1 | 21.52 | 62.7759 | 53.0795 | 25.3516 | 60.5487 | 0 | 29.982 | 37.1036 | 46.3675 | 0 | 35.6369 | 13.1491 | 100 | 0.2554 | 3620.5115 | 4429.4109 | 9.2729 | 32.2863 | 47.3775 | 2799.9922 | 64.2288 | 122.8929 | 0.24292 | 92.213 | 50.4233 | 2704.911 | 25.0963 | 49.437 | 3332.1061 | 23.0116 | 66.7834 | 1.65 | 273.582 | 102.5186 | 92.2915 | 31.9259 | 14.952 | 18.4177 | 5.9942 | 16.772 | 4.0947 | 32.9337 | 21.7262 | 12.7846 | 0.92649 | 16.1777 | 5.4429 | 6.736 | 3.285 | 0.030067 | 0.55505 | 0.17976 | 53.3732 | 44.3609 | 125.3649 | 0 | 0
0 | 1 | 0 | 1 | 21.53 | 62.7887 | 53.0655 | 25.3562 | 60.5481 | 0 | 29.973 | 37.1168 | 46.3694 | 0 | 35.8051 | 9.4665 | 100 | 0.25784 | 3634.271 | 4388.2267 | 9.2366 | 32.5391 | 48.0581 | 2800.3914 | 64.5678 | 122.897 | 0.2475 | 92.1434 | 48.8606 | 2704.2327 | 25.2282 | 49.8124 | 3332.197 | 22.8654 | 66.7923 | -0.9683 | 273.6442 | 102.5139 | 92.3231 | 31.9259 | 14.952 | 18.4177 | 5.9942 | 16.772 | 4.0947 | 32.9337 | 21.7262 | 12.7846 | 0.92649 | 16.1777 | 5.4429 | 6.736 | 3.285 | 0.030067 | 0.55505 | 0.17976 | 53.3732 | 44.3609 | 126.8995 | 0 | 0
0 | 1 | 0 | 1 | 21.54 | 62.8034 | 53.0677 | 25.3608 | 60.5525 | 0 | 29.9314 | 37.1253 | 46.3706 | 0 | 35.8894 | 11.9343 | 100 | 0.25754 | 3670.3643 | 4406.3002 | 9.2757 | 32.3288 | 47.6488 | 2799.2357 | 65.2591 | 122.9 | 0.24651 | 92.1132 | 50.9193 | 2703.5252 | 25.1803 | 51.4761 | 3331.3147 | 22.7616 | 66.7822 | -2.0476 | 273.5304 | 102.5284 | 92.3917 | 31.9259 | 14.952 | 18.4177 | 5.9942 | 16.772 | 4.0947 | 32.9337 | 21.7262 | 12.7846 | 0.92649 | 16.1777 | 5.4429 | 6.736 | 3.285 | 0.030067 | 0.55505 | 0.17976 | 53.3732 | 44.3609 | 126.5102 | 0 | 0
0 | 1 | 0 | 1 | 21.55 | 62.8095 | 53.0626 | 25.3679 | 60.5512 | 0 | 29.884 | 37.1324 | 46.3768 | 0 | 35.8075 | 11.77 | 100 | 0.25662 | 3626.8732 | 4381.1822 | 9.2265 | 32.4552 | 47.7324 | 2798.4805 | 65.2335 | 122.8707 | 0.24128 | 92.068 | 50.2196 | 2703.3603 | 25.2873 | 50.1861 | 3331.4242 | 22.9313 | 66.7687 | 1.4099 | 273.6413 | 102.5024 | 92.2102 | 31.9259 | 14.952 | 18.4177 | 5.9942 | 16.772 | 4.0947 | 32.9337 | 21.7262 | 12.7846 | 0.92649 | 16.1777 | 5.4429 | 6.736 | 3.285 | 0.030067 | 0.55505 | 0.17976 | 53.3732 | 44.3609 | 124.7883 | 0 | 0
0 | 1 | 0 | 1 | 21.56 | 62.8256 | 53.0551 | 25.374 | 60.5933 | 0 | 29.8114 | 37.1551 | 46.4003 | 0 | 35.6433 | 9.9957 | 100 | 0.25735 | 3646.1271 | 4417.0961 | 9.3012 | 32.4697 | 47.8656 | 2798.6933 | 65.7954 | 122.8908 | 0.24452 | 92.0537 | 49.5139 | 2703.452 | 25.1334 | 49.1186 | 3330.2859 | 22.9523 | 66.7596 | 1.4588 | 273.3445 | 102.5137 | 92.3944 | 31.9259 | 14.952 | 18.4177 | 5.9942 | 16.772 | 4.0947 | 32.9337 | 21.7262 | 12.7846 | 0.92649 | 16.1777 | 5.4429 | 6.736 | 3.285 | 0.030067 | 0.55505 | 0.17976 | 53.3732 | 44.3609 | 125.9282 | 0 | 0
0 | 1 | 0 | 1 | 21.57 | 62.8224 | 53.0323 | 25.377 | 60.5929 | 0 | 29.7156 | 37.1482 | 46.3817 | 0 | 35.8313 | 9.8342 | 100 | 0.25899 | 3670.8089 | 4466.7788 | 9.2279 | 32.6956 | 47.3387 | 2799.1807 | 65.0256 | 122.8843 | 0.24269 | 92.0303 | 49.6691 | 2703.0506 | 25.0737 | 50.28 | 3330.5972 | 22.6755 | 66.76 | -1.5011 | 273.8711 | 102.5478 | 92.4605 | 31.9259 | 14.952 | 18.4177 | 5.9942 | 16.772 | 4.0947 | 32.9337 | 21.7262 | 12.7846 | 0.92649 | 16.1777 | 5.4429 | 6.736 | 3.285 | 0.030067 | 0.55505 | 0.17976 | 53.3732 | 44.3609 | 125.206 | 0 | 0
0 | 1 | 0 | 1 | 21.58 | 62.8236 | 53.0143 | 25.3975 | 60.5955 | 0 | 29.6276 | 37.1513 | 46.3775 | 0 | 35.8136 | 12.927 | 100 | 0.25476 | 3656.9442 | 4422.0937 | 9.1438 | 32.4632 | 48.0369 | 2798.6366 | 64.7802 | 122.9038 | 0.24523 | 92.0805 | 48.4384 | 2703.72 | 25.213 | 50.7668 | 3331.0319 | 22.9508 | 66.7392 | -1.3054 | 273.872 | 102.5346 | 92.715 | 31.9259 | 14.952 | 18.4177 | 5.9942 | 16.772 | 4.0947 | 32.9337 | 21.7262 | 12.7846 | 0.92649 | 16.1777 | 5.4429 | 6.736 | 3.285 | 0.030067 | 0.55505 | 0.17976 | 53.3732 | 44.3609 | 126.104 | 0 | 0
0 | 1 | 0 | 1 | 21.59 | 62.8353 | 53.002 | 25.4161 | 60.6451 | 0 | 29.554 | 37.1493 | 46.3824 | 0 | 35.9482 | 13.4775 | 100 | 0.2578 | 3617.1728 | 4416.8054 | 9.2007 | 32.4916 | 47.261 | 2798.825 | 65.6214 | 122.8953 | 0.24341 | 92.1389 | 50.8119 | 2703.9075 | 25.0754 | 49.316 | 3331.4166 | 22.9753 | 66.7445 | 1.7642 | 273.7979 | 102.5351 | 92.7137 | 31.9259 | 14.952 | 18.4177 | 5.9942 | 16.772 | 4.0947 | 32.9337 | 21.7262 | 12.7846 | 0.92649 | 16.1777 | 5.4429 | 6.736 | 3.285 | 0.030067 | 0.55505 | 0.17976 | 53.3732 | 44.3609 | 125.56 | 0 | 0
0 | 1 | 0 | 1 | 21.6 | 62.848 | 52.9999 | 25.4397 | 60.7026 | 0 | 29.5093 | 37.1543 | 46.3892 | 0 | 35.9307 | 10.1057 | 100 | 0.26002 | 3663.2921 | 4412.0441 | 9.3596 | 32.4771 | 47.7856 | 2799.5825 | 65.1729 | 122.9117 | 0.23949 | 92.1879 | 49.0392 | 2704.1546 | 25.3361 | 50.1783 | 3331.4054 | 22.8927 | 66.7383 | -1.2049 | 274.3465 | 102.5205 | 92.8132 | 31.9259 | 14.952 | 18.4177 | 5.9942 | 16.772 | 4.0947 | 32.9337 | 21.7262 | 12.7846 | 0.92649 | 16.1777 | 5.4429 | 6.736 | 3.285 | 0.030067 | 0.55505 | 0.17976 | 53.3732 | 44.3609 | 124.1219 | 0 | 0
0 | 1 | 0 | 1 | 21.61 | 62.849 | 52.9966 | 25.4574 | 60.6792 | 0 | 29.49 | 37.1439 | 46.3688 | 0 | 35.9147 | 10.2441 | 100 | 0.25917 | 3641.8575 | 4412.541 | 9.2679 | 32.1796 | 47.8293 | 2800.3205 | 64.9502 | 122.8928 | 0.24242 | 92.2312 | 47.2994 | 2704.4258 | 25.4314 | 47.3226 | 3331.9297 | 22.7839 | 66.7383 | 1.5305 | 274.0913 | 102.4929 | 92.862 | 32.1559 | 14.9241 | 18.3708 | 6.0616 | 16.7078 | 4.1136 | 32.8695 | 21.9494 | 12.7905 | 0.92525 | 15.8725 | 5.4056 | 6.757 | 3.3073 | 0.030067 | 0.55505 | 0.17976 | 53.3732 | 44.3609 | 124.7695 | 0 | 0
0 | 1 | 0 | 1 | 21.62 | 62.8522 | 52.9791 | 25.4766 | 60.665 | 0 | 29.4892 | 37.129 | 46.3624 | 0 | 35.8101 | 11.8135 | 100 | 0.26089 | 3654.8096 | 4424.6914 | 9.3287 | 32.5357 | 47.5727 | 2800.5578 | 64.2569 | 122.8903 | 0.24256 | 92.2924 | 50.039 | 2705.4135 | 25.0215 | 49.1545 | 3332.716 | 22.8231 | 66.7319 | 0.76202 | 273.8443 | 102.48 | 92.9161 | 32.1559 | 14.9241 | 18.3708 | 6.0616 | 16.7078 | 4.1136 | 32.8695 | 21.9494 | 12.7905 | 0.92525 | 15.8725 | 5.4056 | 6.757 | 3.3073 | 0.030067 | 0.55505 | 0.17976 | 53.3732 | 44.3609 | 124.7759 | 0 | 0
0 | 1 | 0 | 1 | 21.63 | 62.8621 | 52.9884 | 25.4942 | 60.6922 | 0 | 29.5282 | 37.1402 | 46.3806 | 0 | 35.8548 | 12.7878 | 100 | 0.26063 | 3651.2565 | 4416.9627 | 9.3079 | 32.5799 | 47.6101 | 2800.9606 | 65.8289 | 122.8986 | 0.2442 | 92.3625 | 49.6131 | 2705.5315 | 25.2553 | 48.9368 | 3332.5689 | 22.8324 | 66.7424 | -2.0044 | 274.0412 | 102.4829 | 92.6755 | 32.1559 | 14.9241 | 18.3708 | 6.0616 | 16.7078 | 4.1136 | 32.8695 | 21.9494 | 12.7905 | 0.92525 | 15.8725 | 5.4056 | 6.757 | 3.3073 | 0.030067 | 0.55505 | 0.17976 | 53.3732 | 44.3609 | 125.2851 | 0 | 0
0 | 1 | 0 | 1 | 21.64 | 62.8659 | 52.9886 | 25.5097 | 60.702 | 0 | 29.5753 | 37.1425 | 46.3904 | 0 | 35.9167 | 12.9601 | 100 | 0.25806 | 3644.0691 | 4447.8301 | 9.2811 | 32.343 | 47.6687 | 2801.1282 | 65.5398 | 122.9135 | 0.24165 | 92.3406 | 47.7797 | 2705.5265 | 25.3282 | 49.4189 | 3333.2234 | 22.7635 | 66.7635 | -1.3062 | 273.8621 | 102.4714 | 92.7739 | 32.1559 | 14.9241 | 18.3708 | 6.0616 | 16.7078 | 4.1136 | 32.8695 | 21.9494 | 12.7905 | 0.92525 | 15.8725 | 5.4056 | 6.757 | 3.3073 | 0.030067 | 0.55505 | 0.17976 | 53.3732 | 44.3609 | 124.4081 | 0 | 0
0 | 1 | 0 | 1 | 21.65 | 62.8671 | 52.9743 | 25.5226 | 60.7204 | 0 | 29.6263 | 37.124 | 46.3775 | 0 | 35.86 | 12.3046 | 100 | 0.25891 | 3664.8493 | 4466.7202 | 9.2919 | 32.5346 | 47.49 | 2800.967 | 65.2659 | 122.9043 | 0.24111 | 92.3605 | 50.2868 | 2705.7354 | 25.3194 | 49.3499 | 3333.1795 | 22.8099 | 66.7621 | -0.88089 | 273.6471 | 102.4801 | 92.7712 | 32.1559 | 14.9241 | 18.3708 | 6.0616 | 16.7078 | 4.1136 | 32.8695 | 21.9494 | 12.7905 | 0.92525 | 15.8725 | 5.4056 | 6.757 | 3.3073 | 0.030067 | 0.55505 | 0.17976 | 53.3732 | 44.3609 | 124.2168 | 0 | 0
0 | 1 | 0 | 1 | 21.66 | 62.874 | 52.9764 | 25.5404 | 60.6983 | 0 | 29.6838 | 37.1234 | 46.3787 | 0 | 35.988 | 13.3583 | 100 | 0.26052 | 3637.2638 | 4426.1843 | 9.2228 | 32.316 | 47.8605 | 2801.3983 | 64.8826 | 122.9108 | 0.24561 | 92.3821 | 49.8844 | 2705.6248 | 25.2323 | 49.481 | 3333.641 | 22.9635 | 66.766 | 0.134 | 274.0093 | 102.4739 | 92.7304 | 32.1559 | 14.9241 | 18.3708 | 6.0616 | 16.7078 | 4.1136 | 32.8695 | 21.9494 | 12.7905 | 0.92525 | 15.8725 | 5.4056 | 6.757 | 3.3073 | 0.030067 | 0.55505 | 0.17976 | 53.3732 | 44.3609 | 125.8437 | 0 | 0
0 | 1 | 0 | 1 | 21.67 | 62.8776 | 52.9657 | 25.5549 | 60.6639 | 0 | 29.7507 | 37.12 | 46.375 | 0 | 35.9974 | 12.7876 | 100 | 0.26013 | 3628.8856 | 4363.9131 | 9.2613 | 32.2023 | 47.4744 | 2801.1737 | 64.761 | 122.8992 | 0.2429 | 92.3368 | 48.3234 | 2705.412 | 25.1405 | 47.5612 | 3333.2056 | 22.7236 | 66.8023 | -0.849 | 273.1014 | 102.4405 | 92.5754 | 32.1559 | 14.9241 | 18.3708 | 6.0616 | 16.7078 | 4.1136 | 32.8695 | 21.9494 | 12.7905 | 0.92525 | 15.8725 | 5.4056 | 6.757 | 3.3073 | 0.030067 | 0.55505 | 0.17976 | 53.3732 | 44.3609 | 124.8108 | 0 | 0
0 | 1 | 0 | 1 | 21.68 | 62.8828 | 52.9674 | 25.5479 | 60.6916 | 0 | 29.7914 | 37.1067 | 46.3836 | 0 | 35.8954 | 14.4606 | 100 | 0.25849 | 3670.8733 | 4406.4688 | 9.3045 | 32.3845 | 47.74 | 2800.1671 | 64.2766 | 122.909 | 0.24589 | 92.2777 | 48.358 | 2705.5928 | 25.3808 | 50.3398 | 3333.3201 | 22.9893 | 66.7958 | 2.7826 | 273.4956 | 102.471 | 92.39 | 32.1559 | 14.9241 | 18.3708 | 6.0616 | 16.7078 | 4.1136 | 32.8695 | 21.9494 | 12.7905 | 0.92525 | 15.8725 | 5.4056 | 6.757 | 3.3073 | 0.030067 | 0.55505 | 0.17976 | 53.3732 | 44.3609 | 125.9989 | 0 | 0
0 | 1 | 0 | 1 | 21.69 | 62.8776 | 52.9546 | 25.53 | 60.6658 | 0 | 29.799 | 37.0979 | 46.3689 | 0 | 35.904 | 10.4501 | 100 | 0.26014 | 3650.5354 | 4371.56 | 9.2774 | 32.2097 | 47.5568 | 2799.8419 | 64.8053 | 122.8963 | 0.24722 | 92.2168 | 50.7409 | 2704.3436 | 25.1869 | 50.5664 | 3332.4869 | 22.6805 | 66.7819 | 1.5413 | 273.3261 | 102.4631 | 92.3029 | 32.1559 | 14.9241 | 18.3708 | 6.0616 | 16.7078 | 4.1136 | 32.8695 | 21.9494 | 12.7905 | 0.92525 | 15.8725 | 5.4056 | 6.757 | 3.3073 | 0.030067 | 0.55505 | 0.17976 | 53.3732 | 44.3609 | 126.4089 | 0 | 0
0 | 1 | 0 | 1 | 21.7 | 62.8886 | 52.966 | 25.5135 | 60.7035 | 0 | 29.7832 | 37.1167 | 46.3898 | 0 | 35.7662 | 11.3991 | 100 | 0.25891 | 3690.4471 | 4431.7823 | 9.18 | 32.4485 | 47.5006 | 2798.7046 | 64.7228 | 122.908 | 0.24313 | 92.1723 | 50.2199 | 2703.8458 | 25.2915 | 47.9924 | 3330.9802 | 22.9475 | 66.7794 | 2.0396 | 273.6637 | 102.4817 | 92.4431 | 32.1559 | 14.9241 | 18.3708 | 6.0616 | 16.7078 | 4.1136 | 32.8695 | 21.9494 | 12.7905 | 0.92525 | 15.8725 | 5.4056 | 6.757 | 3.3073 | 0.030067 | 0.55505 | 0.17976 | 53.3732 | 44.3609 | 125.0217 | 0 | 0
0 | 1 | 0 | 1 | 21.71 | 62.8878 | 52.9556 | 25.495 | 60.7306 | 0 | 29.7418 | 37.1058 | 46.382 | 0 | 35.885 | 14.1982 | 100 | 0.262 | 3660.9452 | 4410.0753 | 9.2893 | 32.1494 | 47.0837 | 2799.4596 | 64.7604 | 122.908 | 0.24364 | 92.1573 | 50.5695 | 2703.7179 | 24.9453 | 48.3632 | 3331.6051 | 22.9619 | 66.765 | 0.27318 | 273.7878 | 102.5017 | 92.6185 | 32.0728 | 15.0427 | 18.9452 | 5.9608 | 16.4987 | 4.0724 | 32.7982 | 21.8035 | 12.8666 | 0.83291 | 16.1861 | 5.4324 | 6.8201 | 3.2941 | 0.030067 | 0.55505 | 0.17976 | 53.3732 | 44.3609 | 125.6855 | 0 | 0
0 | 1 | 0 | 1 | 21.72 | 62.8935 | 52.9566 | 25.4771 | 60.7508 | 0 | 29.701 | 37.1105 | 46.3709 | 0 | 35.902 | 13.4605 | 100 | 0.2581 | 3636.4579 | 4424.3296 | 9.2969 | 32.8476 | 47.7867 | 2799.7404 | 65.4168 | 122.8864 | 0.24191 | 92.1817 | 49.6862 | 2703.9187 | 25.0955 | 49.9032 | 3331.2771 | 22.795 | 66.7822 | -0.15704 | 273.9093 | 102.5111 | 92.5703 | 32.0728 | 15.0427 | 18.9452 | 5.9608 | 16.4987 | 4.0724 | 32.7982 | 21.8035 | 12.8666 | 0.83291 | 16.1861 | 5.4324 | 6.8201 | 3.2941 | 0.030067 | 0.55505 | 0.17976 | 53.3732 | 44.3609 | 125.063 | 0 | 0
0 | 1 | 0 | 1 | 21.73 | 62.8932 | 52.9421 | 25.462 | 60.7433 | 0 | 29.667 | 37.1153 | 46.3626 | 0 | 35.8976 | 11.6772 | 100 | 0.2592 | 3647.4158 | 4428.8907 | 9.2527 | 32.3501 | 47.4229 | 2799.724 | 65.5119 | 122.9061 | 0.24171 | 92.1756 | 49.6215 | 2704.2524 | 25.2247 | 49.842 | 3331.3653 | 22.962 | 66.7576 | -1.3521 | 273.5328 | 102.4753 | 92.5458 | 32.0728 | 15.0427 | 18.9452 | 5.9608 | 16.4987 | 4.0724 | 32.7982 | 21.8035 | 12.8666 | 0.83291 | 16.1861 | 5.4324 | 6.8201 | 3.2941 | 0.030067 | 0.55505 | 0.17976 | 53.3732 | 44.3609 | 124.9294 | 0 | 0
0 | 1 | 0 | 1 | 21.74 | 62.8951 | 52.9303 | 25.4445 | 60.7455 | 0 | 29.6326 | 37.114 | 46.3475 | 0 | 35.7446 | 11.9265 | 100 | 0.25708 | 3644.2558 | 4407.2243 | 9.315 | 32.5322 | 48.1391 | 2799.9962 | 65.6724 | 122.9041 | 0.24337 | 92.1921 | 49.6257 | 2704.1252 | 25.2251 | 48.4304 | 3331.4221 | 23.0194 | 66.7736 | 0.42562 | 273.8485 | 102.4799 | 92.5816 | 32.0728 | 15.0427 | 18.9452 | 5.9608 | 16.4987 | 4.0724 | 32.7982 | 21.8035 | 12.8666 | 0.83291 | 16.1861 | 5.4324 | 6.8201 | 3.2941 | 0.030067 | 0.55505 | 0.17976 | 53.3732 | 44.3609 | 125.5792 | 0 | 0
0 | 1 | 0 | 1 | 21.75 | 62.902 | 52.9343 | 25.4354 | 60.7749 | 0 | 29.6159 | 37.1225 | 46.3538 | 0 | 35.8494 | 11.4388 | 100 | 0.2582 | 3667.9335 | 4433.0962 | 9.1577 | 32.8221 | 47.6836 | 2800.0908 | 65.0249 | 122.9006 | 0.24231 | 92.1906 | 48.9473 | 2704.551 | 25.1409 | 47.9169 | 3331.7154 | 22.7889 | 66.7529 | -0.2865 | 273.9896 | 102.4837 | 92.7017 | 32.0728 | 15.0427 | 18.9452 | 5.9608 | 16.4987 | 4.0724 | 32.7982 | 21.8035 | 12.8666 | 0.83291 | 16.1861 | 5.4324 | 6.8201 | 3.2941 | -0.00041017 | 0.57417 | 0.20087 | 53.7094 | 43.6585 | 125.1629 | 0 | 0
0 | 1 | 0 | 1 | 21.76 | 62.9047 | 52.9406 | 25.4248 | 60.7601 | 0 | 29.5979 | 37.1152 | 46.3642 | 0 | 35.9606 | 12.6978 | 100 | 0.25802 | 3694.6617 | 4369.1057 | 9.3295 | 32.4944 | 47.3325 | 2799.527 | 64.5152 | 122.9042 | 0.24243 | 92.2158 | 48.283 | 2705.0745 | 25.3534 | 48.7717 | 3332.033 | 22.9775 | 66.7779 | -0.99729 | 273.6551 | 102.4829 | 92.6967 | 32.0728 | 15.0427 | 18.9452 | 5.9608 | 16.4987 | 4.0724 | 32.7982 | 21.8035 | 12.8666 | 0.83291 | 16.1861 | 5.4324 | 6.8201 | 3.2941 | -0.00041017 | 0.57417 | 0.20087 | 53.7094 | 43.6585 | 125.1703 | 0 | 0
0 | 1 | 0 | 1 | 21.77 | 62.9003 | 52.9454 | 25.4133 | 60.7163 | 0 | 29.582 | 37.1238 | 46.3635 | 0 | 35.8826 | 12.1549 | 100 | 0.25947 | 3662.7459 | 4412.8456 | 9.2981 | 32.366 | 47.4834 | 2799.992 | 65.0904 | 122.9051 | 0.23954 | 92.2466 | 47.7472 | 2704.6858 | 25.2303 | 47.9737 | 3331.9209 | 22.7383 | 66.7574 | -0.50973 | 273.6461 | 102.4511 | 92.7564 | 32.0728 | 15.0427 | 18.9452 | 5.9608 | 16.4987 | 4.0724 | 32.7982 | 21.8035 | 12.8666 | 0.83291 | 16.1861 | 5.4324 | 6.8201 | 3.2941 | -0.00041017 | 0.57417 | 0.20087 | 53.7094 | 43.6585 | 124.1651 | 0 | 0
0 | 1 | 0 | 1 | 21.78 | 62.9021 | 52.9517 | 25.4503 | 60.6369 | 0 | 29.5934 | 37.116 | 46.3633 | 0 | 35.9198 | 9.7681 | 100 | 0.25633 | 3640.5808 | 4437.7817 | 9.2198 | 32.4786 | 47.6398 | 2800.1173 | 64.8202 | 122.8939 | 0.24321 | 92.266 | 49.9288 | 2704.9127 | 25.2281 | 51.9914 | 3332.9259 | 22.921 | 66.7627 | -2.4257 | 273.5472 | 102.4785 | 92.7892 | 32.0728 | 15.0427 | 18.9452 | 5.9608 | 16.4987 | 4.0724 | 32.7982 | 21.8035 | 12.8666 | 0.83291 | 16.1861 | 5.4324 | 6.8201 | 3.2941 | -0.00041017 | 0.57417 | 0.20087 | 53.7094 | 43.6585 | 125.3933 | 0 | 0
0 | 1 | 0 | 1 | 21.79 | 62.9072 | 52.9695 | 25.5304 | 60.6479 | 0 | 29.6043 | 37.1211 | 46.3799 | 0 | 35.998 | 10.9005 | 100 | 0.25928 | 3674.999 | 4418.3262 | 9.2018 | 32.6742 | 47.149 | 2800.3094 | 65.4683 | 122.9084 | 0.24306 | 92.312 | 47.7537 | 2705.6256 | 25.1685 | 50.3881 | 3332.6848 | 22.8581 | 66.7742 | 1.6296 | 273.7771 | 102.4949 | 92.9429 | 32.0728 | 15.0427 | 18.9452 | 5.9608 | 16.4987 | 4.0724 | 32.7982 | 21.8035 | 12.8666 | 0.83291 | 16.1861 | 5.4324 | 6.8201 | 3.2941 | -0.00041017 | 0.57417 | 0.20087 | 53.7094 | 43.6585 | 125.4903 | 0 | 0
0 | 1 | 0 | 1 | 21.8 | 62.9082 | 52.9796 | 25.6095 | 60.6318 | 0 | 29.6419 | 37.1055 | 46.3788 | 0 | 36.1795 | 12.062 | 100 | 0.26011 | 3670.6054 | 4479.6352 | 9.2215 | 32.2579 | 47.6456 | 2800.5478 | 65.408 | 122.8993 | 0.24056 | 92.3645 | 46.9704 | 2705.4912 | 25.2617 | 50.9133 | 3333.1357 | 22.964 | 66.7894 | -0.13133 | 273.6407 | 102.4811 | 92.8428 | 32.0728 | 15.0427 | 18.9452 | 5.9608 | 16.4987 | 4.0724 | 32.7982 | 21.8035 | 12.8666 | 0.83291 | 16.1861 | 5.4324 | 6.8201 | 3.2941 | -0.00041017 | 0.57417 | 0.20087 | 53.7094 | 43.6585 | 124.5436 | 0 | 0
0 | 1 | 0 | 1 | 21.81 | 62.9006 | 52.9707 | 25.6785 | 60.6122 | 0 | 29.6871 | 37.0981 | 46.366 | 0 | 35.8799 | 15.5596 | 100 | 0.262 | 3641.4978 | 4423.2678 | 9.2652 | 32.4807 | 47.8178 | 2800.6739 | 64.4787 | 122.9122 | 0.24196 | 92.348 | 49.3818 | 2705.4042 | 25.0365 | 48.5217 | 3332.625 | 22.8946 | 66.7886 | -1.272 | 273.4683 | 102.4404 | 92.6502 | 32.4143 | 15.0014 | 18.4828 | 5.85 | 16.7413 | 4.1149 | 32.9589 | 21.7976 | 12.9202 | 0.97464 | 16.072 | 5.4609 | 6.7231 | 3.2665 | -0.00041017 | 0.57417 | 0.20087 | 53.7094 | 43.6585 | 124.8863 | 0 | 0
0 | 1 | 0 | 1 | 21.82 | 62.9018 | 52.9757 | 25.7422 | 60.6289 | 0 | 29.7179 | 37.1074 | 46.3611 | 0 | 36.1422 | 10.4451 | 100 | 0.26153 | 3680.6409 | 4407.1165 | 9.2259 | 32.4006 | 47.8154 | 2800.0305 | 64.5139 | 122.9063 | 0.24522 | 92.3168 | 49.7718 | 2705.5908 | 25.2191 | 50.5928 | 3332.4716 | 22.9299 | 66.7967 | 1.4487 | 273.5288 | 102.4574 | 92.6567 | 32.4143 | 15.0014 | 18.4828 | 5.85 | 16.7413 | 4.1149 | 32.9589 | 21.7976 | 12.9202 | 0.97464 | 16.072 | 5.4609 | 6.7231 | 3.2665 | -0.00041017 | 0.57417 | 0.20087 | 53.7094 | 43.6585 | 126.12 | 0 | 0
0 | 1 | 0 | 1 | 21.83 | 62.8999 | 52.981 | 25.8057 | 60.6064 | 0 | 29.733 | 37.0993 | 46.3588 | 0 | 35.7999 | 12.2925 | 100 | 0.26265 | 3656.02 | 4430.1906 | 9.1996 | 32.3618 | 47.8697 | 2800.5345 | 65.1385 | 122.9038 | 0.2434 | 92.3228 | 51.1515 | 2705.4829 | 25.1281 | 49.8885 | 3332.3075 | 22.9239 | 66.8002 | 0.76092 | 273.9269 | 102.4484 | 92.6588 | 32.4143 | 15.0014 | 18.4828 | 5.85 | 16.7413 | 4.1149 | 32.9589 | 21.7976 | 12.9202 | 0.97464 | 16.072 | 5.4609 | 6.7231 | 3.2665 | -0.00041017 | 0.57417 | 0.20087 | 53.7094 | 43.6585 | 125.4758 | 0 | 0
0 | 1 | 0 | 1 | 21.84 | 62.8903 | 52.9803 | 25.8613 | 60.59 | 0 | 29.75 | 37.0967 | 46.3534 | 0 | 36.0282 | 12.179 | 100 | 0.2603 | 3652.4652 | 4420.4044 | 9.2288 | 32.5256 | 47.2951 | 2799.803 | 65.2293 | 122.8928 | 0.24293 | 92.3245 | 48.2728 | 2704.8124 | 25.2418 | 49.1569 | 3332.394 | 22.843 | 66.8073 | -0.17278 | 273.4759 | 102.5108 | 92.7685 | 32.4143 | 15.0014 | 18.4828 | 5.85 | 16.7413 | 4.1149 | 32.9589 | 21.7976 | 12.9202 | 0.97464 | 16.072 | 5.4609 | 6.7231 | 3.2665 | -0.00041017 | 0.57417 | 0.20087 | 53.7094 | 43.6585 | 125.2563 | 0 | 0
0 | 1 | 0 | 1 | 21.85 | 62.8899 | 52.9815 | 25.9174 | 60.577 | 0 | 29.7605 | 37.0954 | 46.3565 | 0 | 35.981 | 12.8536 | 100 | 0.26415 | 3674.6414 | 4413.0412 | 9.1469 | 32.5532 | 48.0771 | 2800.1005 | 65.2392 | 122.9063 | 0.24476 | 92.3212 | 49.6822 | 2704.7359 | 25.0823 | 49.3456 | 3332.5316 | 22.9192 | 66.8111 | 0.44282 | 273.641 | 102.479 | 92.6607 | 32.4143 | 15.0014 | 18.4828 | 5.85 | 16.7413 | 4.1149 | 32.9589 | 21.7976 | 12.9202 | 0.97464 | 16.072 | 5.4609 | 6.7231 | 3.2665 | -0.00041017 | 0.57417 | 0.20087 | 53.7094 | 43.6585 | 125.9301 | 0 | 0
0 | 1 | 0 | 1 | 21.86 | 62.8877 | 52.975 | 25.9705 | 60.5648 | 0 | 29.7667 | 37.1046 | 46.3544 | 0 | 35.9714 | 12.1003 | 100 | 0.26312 | 3662.3982 | 4404.2286 | 9.1991 | 32.4516 | 47.4185 | 2800.0141 | 65.6233 | 122.9101 | 0.2396 | 92.2974 | 50.1204 | 2704.8068 | 25.2724 | 49.7225 | 3332.3571 | 22.8629 | 66.8217 | -0.13526 | 273.3948 | 102.4485 | 92.6898 | 32.4143 | 15.0014 | 18.4828 | 5.85 | 16.7413 | 4.1149 | 32.9589 | 21.7976 | 12.9202 | 0.97464 | 16.072 | 5.4609 | 6.7231 | 3.2665 | -0.00041017 | 0.57417 | 0.20087 | 53.7094 | 43.6585 | 124.0805 | 0 | 0
0 | 1 | 0 | 1 | 21.87 | 62.8933 | 52.9854 | 26.019 | 60.5136 | 0 | 29.7758 | 37.0926 | 46.351 | 0 | 35.9338 | 11.3917 | 100 | 0.2648 | 3664.5798 | 4396.9271 | 9.1982 | 32.5283 | 47.8467 | 2800.0954 | 66.7188 | 122.9038 | 0.244 | 92.3412 | 50.4158 | 2704.8696 | 25.2125 | 49.4107 | 3332.1847 | 22.6992 | 66.8375 | 0.14803 | 273.689 | 102.4559 | 92.9236 | 32.4143 | 15.0014 | 18.4828 | 5.85 | 16.7413 | 4.1149 | 32.9589 | 21.7976 | 12.9202 | 0.97464 | 16.072 | 5.4609 | 6.7231 | 3.2665 | -0.00041017 | 0.57417 | 0.20087 | 53.7094 | 43.6585 | 125.6523 | 0 | 0
0 | 1 | 0 | 1 | 21.88 | 62.8901 | 53.0021 | 26.0357 | 60.5195 | 0 | 29.788 | 37.1169 | 46.3682 | 0 | 36.0551 | 12.7184 | 100 | 0.26453 | 3666.5445 | 4417.759 | 9.2112 | 32.5537 | 47.7462 | 2800.3577 | 65.1512 | 122.905 | 0.2431 | 92.3665 | 49.8142 | 2705.037 | 25.092 | 48.6606 | 3332.0114 | 23.0326 | 66.8335 | 1.5802 | 273.7404 | 102.4698 | 92.7851 | 32.4143 | 15.0014 | 18.4828 | 5.85 | 16.7413 | 4.1149 | 32.9589 | 21.7976 | 12.9202 | 0.97464 | 16.072 | 5.4609 | 6.7231 | 3.2665 | -0.00041017 | 0.57417 | 0.20087 | 53.7094 | 43.6585 | 125.3934 | 0 | 0
0 | 1 | 0 | 1 | 21.89 | 62.8778 | 52.988 | 25.9789 | 60.5338 | 0 | 29.7942 | 37.1202 | 46.3531 | 0 | 36.088 | 13.818 | 100 | 0.26313 | 3636.8275 | 4402.9185 | 9.2537 | 32.4029 | 47.5862 | 2800.1814 | 65.5423 | 122.8898 | 0.24248 | 92.3256 | 50.5714 | 2704.7746 | 25.148 | 47.7236 | 3332.3194 | 22.9549 | 66.8492 | -2.4512 | 273.3223 | 102.4563 | 92.5491 | 32.4143 | 15.0014 | 18.4828 | 5.85 | 16.7413 | 4.1149 | 32.9589 | 21.7976 | 12.9202 | 0.97464 | 16.072 | 5.4609 | 6.7231 | 3.2665 | -0.00041017 | 0.57417 | 0.20087 | 53.7094 | 43.6585 | 125.017 | 0 | 0
0 | 1 | 0 | 1 | 21.9 | 62.878 | 52.9883 | 25.9276 | 60.5613 | 0 | 29.785 | 37.1192 | 46.3543 | 0 | 35.9072 | 11.5517 | 100 | 0.26419 | 3623.0242 | 4439.2353 | 9.2364 | 32.2173 | 47.9462 | 2799.5078 | 64.9888 | 122.8839 | 0.24492 | 92.28 | 48.4983 | 2704.2025 | 25.1676 | 48.5114 | 3331.5439 | 22.7698 | 66.8541 | -0.27362 | 273.3233 | 102.4715 | 92.3823 | 32.4143 | 15.0014 | 18.4828 | 5.85 | 16.7413 | 4.1149 | 32.9589 | 21.7976 | 12.9202 | 0.97464 | 16.072 | 5.4609 | 6.7231 | 3.2665 | -0.00041017 | 0.57417 | 0.20087 | 53.7094 | 43.6585 | 125.9442 | 0 | 0
0 | 1 | 0 | 1 | 21.91 | 62.8856 | 52.9907 | 25.8768 | 60.6488 | 0 | 29.7462 | 37.1267 | 46.3609 | 0 | 35.7324 | 12.6615 | 100 | 0.26385 | 3664.5424 | 4465.2657 | 9.1723 | 32.2867 | 47.4609 | 2799.4783 | 65.1435 | 122.8943 | 0.24202 | 92.2143 | 49.0948 | 2703.826 | 25.1511 | 49.4447 | 3331.2058 | 22.9552 | 66.8365 | -0.79962 | 273.4904 | 102.4965 | 92.1948 | 32.3581 | 14.8091 | 18.5956 | 6.0041 | 16.5876 | 4.069 | 32.9418 | 21.7284 | 12.6679 | 0.743 | 16.1572 | 5.4406 | 6.6735 | 3.2992 | -0.00041017 | 0.57417 | 0.20087 | 53.7094 | 43.6585 | 124.2051 | 0 | 0
0 | 1 | 0 | 1 | 21.92 | 62.8883 | 52.9879 | 25.8309 | 60.6804 | 0 | 29.6711 | 37.1249 | 46.3552 | 0 | 35.7563 | 16.3588 | 100 | 0.26161 | 3654.2472 | 4411.2883 | 9.2536 | 32.3623 | 47.9103 | 2798.2892 | 64.0603 | 122.8957 | 0.24169 | 92.15 | 48.8587 | 2702.5278 | 25.2274 | 51.1236 | 3331.1807 | 22.8605 | 66.8353 | 0.70635 | 273.4098 | 102.5066 | 92.3261 | 32.3581 | 14.8091 | 18.5956 | 6.0041 | 16.5876 | 4.069 | 32.9418 | 21.7284 | 12.6679 | 0.743 | 16.1572 | 5.4406 | 6.6735 | 3.2992 | -0.00041017 | 0.57417 | 0.20087 | 53.7094 | 43.6585 | 124.1315 | 0 | 0
0 | 1 | 0 | 1 | 21.93 | 62.8913 | 52.9919 | 25.7877 | 60.6913 | 0 | 29.5804 | 37.1111 | 46.3548 | 0 | 35.8347 | 10.3238 | 100 | 0.26071 | 3666.1136 | 4419.5899 | 9.3361 | 32.382 | 47.3196 | 2798.7672 | 64.7854 | 122.9117 | 0.24169 | 92.1311 | 48.9691 | 2702.7966 | 25.2793 | 49.5079 | 3330.7122 | 22.8053 | 66.8257 | -1.1364 | 273.1405 | 102.5197 | 92.4688 | 32.3581 | 14.8091 | 18.5956 | 6.0041 | 16.5876 | 4.069 | 32.9418 | 21.7284 | 12.6679 | 0.743 | 16.1572 | 5.4406 | 6.6735 | 3.2992 | -0.00041017 | 0.57417 | 0.20087 | 53.7094 | 43.6585 | 124.0579 | 0 | 0
0 | 1 | 0 | 1 | 21.94 | 62.8935 | 52.9995 | 25.7457 | 60.7007 | 0 | 29.4874 | 37.1322 | 46.3545 | 0 | 35.8602 | 11.8281 | 100 | 0.26301 | 3655.0262 | 4420.1947 | 9.304 | 32.6304 | 47.6109 | 2797.9688 | 65.2895 | 122.9104 | 0.24015 | 92.1408 | 49.3717 | 2703.2232 | 25.1538 | 49.0565 | 3330.2172 | 22.8629 | 66.8096 | -0.46823 | 274.0158 | 102.4892 | 92.5257 | 32.3581 | 14.8091 | 18.5956 | 6.0041 | 16.5876 | 4.069 | 32.9418 | 21.7284 | 12.6679 | 0.743 | 16.1572 | 5.4406 | 6.6735 | 3.2992 | -0.00041017 | 0.57417 | 0.20087 | 53.7094 | 43.6585 | 123.5887 | 0 | 0
0 | 1 | 0 | 1 | 21.95 | 62.8886 | 52.9934 | 25.7046 | 60.7131 | 0 | 29.3885 | 37.1245 | 46.3501 | 0 | 35.8833 | 14.0403 | 100 | 0.26269 | 3673.401 | 4501.4991 | 9.2223 | 32.4188 | 47.3641 | 2798.6673 | 64.7168 | 122.9149 | 0.24071 | 92.1728 | 50.4325 | 2703.0458 | 25.2758 | 47.7527 | 3330.2974 | 22.9274 | 66.7941 | -2.1484 | 273.8456 | 102.4689 | 92.7731 | 32.3581 | 14.8091 | 18.5956 | 6.0041 | 16.5876 | 4.069 | 32.9418 | 21.7284 | 12.6679 | 0.743 | 16.1572 | 5.4406 | 6.6735 | 3.2992 | -0.00041017 | 0.57417 | 0.20087 | 53.7094 | 43.6585 | 123.7181 | 0 | 0
0 | 1 | 0 | 1 | 21.96 | 62.8937 | 52.9866 | 25.6691 | 60.6931 | 0 | 29.3119 | 37.1333 | 46.3579 | 0 | 35.9094 | 13.3557 | 100 | 0.25948 | 3698.5511 | 4394.4741 | 9.2262 | 32.2588 | 47.5792 | 2798.4624 | 65.445 | 122.8899 | 0.23968 | 92.209 | 48.8981 | 2703.292 | 25.1277 | 48.3445 | 3330.425 | 22.9732 | 66.7884 | -1.8644 | 273.5746 | 102.5018 | 92.7462 | 32.3581 | 14.8091 | 18.5956 | 6.0041 | 16.5876 | 4.069 | 32.9418 | 21.7284 | 12.6679 | 0.743 | 16.1572 | 5.4406 | 6.6735 | 3.2992 | -0.00041017 | 0.57417 | 0.20087 | 53.7094 | 43.6585 | 123.3584 | 0 | 0
0 | 1 | 0 | 1 | 21.97 | 62.8936 | 52.9968 | 25.635 | 60.7078 | 0 | 29.2467 | 37.1264 | 46.3745 | 0 | 35.8563 | 10.0041 | 100 | 0.25906 | 3635.7935 | 4447.4154 | 9.2595 | 32.31 | 47.5738 | 2799.0046 | 65.8492 | 122.8934 | 0.2367 | 92.2408 | 49.5215 | 2703.5852 | 25.0471 | 48.5827 | 3331.3429 | 22.854 | 66.8 | 0.096382 | 273.9956 | 102.5067 | 92.7357 | 32.3581 | 14.8091 | 18.5956 | 6.0041 | 16.5876 | 4.069 | 32.9418 | 21.7284 | 12.6679 | 0.743 | 16.1572 | 5.4406 | 6.6735 | 3.2992 | -0.00041017 | 0.57417 | 0.20087 | 53.7094 | 43.6585 | 122.4139 | 0 | 0
0 | 1 | 0 | 1 | 21.98 | 62.8951 | 52.9892 | 25.6058 | 60.6875 | 0 | 29.1981 | 37.1287 | 46.3655 | 0 | 35.9438 | 9.8449 | 100 | 0.26113 | 3679.2979 | 4432.1995 | 9.3059 | 32.5456 | 47.7116 | 2799.2837 | 65.3044 | 122.9189 | 0.24151 | 92.2777 | 47.0551 | 2703.857 | 25.1339 | 47.2151 | 3331.3463 | 22.7651 | 66.8048 | -0.0036616 | 273.9873 | 102.48 | 92.7577 | 32.3581 | 14.8091 | 18.5956 | 6.0041 | 16.5876 | 4.069 | 32.9418 | 21.7284 | 12.6679 | 0.743 | 16.1572 | 5.4406 | 6.6735 | 3.2992 | -0.00041017 | 0.57417 | 0.20087 | 53.7094 | 43.6585 | 124.0806 | 0 | 0
0 | 1 | 0 | 1 | 21.99 | 62.8877 | 52.9935 | 25.5908 | 60.6583 | 0 | 29.1735 | 37.1182 | 46.3637 | 0 | 35.8224 | 12.9703 | 100 | 0.2595 | 3679.5061 | 4411.4467 | 9.1509 | 32.6759 | 47.736 | 2800.0475 | 65.1826 | 122.8932 | 0.24011 | 92.2821 | 48.2479 | 2703.8676 | 25.4699 | 49.9931 | 3331.3153 | 22.9117 | 66.7904 | -1.302 | 273.6804 | 102.4706 | 92.5665 | 32.3581 | 14.8091 | 18.5956 | 6.0041 | 16.5876 | 4.069 | 32.9418 | 21.7284 | 12.6679 | 0.743 | 16.1572 | 5.4406 | 6.6735 | 3.2992 | -0.00041017 | 0.57417 | 0.20087 | 53.7094 | 43.6585 | 123.536 | 0 | 0
0 | 1 | 0 | 1 | 22 | 62.8851 | 52.999 | 25.5779 | 60.6438 | 0 | 29.1458 | 37.1239 | 46.3667 | 0 | 36.0223 | 12.5299 | 100 | 0.25977 | 3668.834 | 4466.856 | 9.2374 | 32.6983 | 48.0064 | 2799.7237 | 64.8586 | 122.9064 | 0.23713 | 92.243 | 48.8556 | 2703.9439 | 25.2917 | 50.6662 | 3331.5748 | 22.9216 | 66.8115 | 1.6639 | 273.4771 | 102.4823 | 92.5348 | 32.3581 | 14.8091 | 18.5956 | 6.0041 | 16.5876 | 4.069 | 32.9418 | 21.7284 | 12.6679 | 0.743 | 16.1572 | 5.4406 | 6.6735 | 3.2992 | 0.013022 | 0.5694 | 0.19036 | 54.9468 | 44.2745 | 122.6615 | 0 | 0
0 | 1 | 0 | 1 | 22.01 | 62.869 | 53.0059 | 25.565 | 60.6178 | 0 | 29.1122 | 37.11 | 46.3578 | 0 | 35.9694 | 10.4124 | 100 | 0.25795 | 3664.941 | 4457.5447 | 9.2417 | 32.5805 | 47.679 | 2799.2387 | 65.3989 | 122.9061 | 0.23522 | 92.2635 | 51.0376 | 2704.2372 | 25.2859 | 48.958 | 3331.5177 | 23.0065 | 66.8106 | 1.3777 | 273.5823 | 102.4686 | 92.7635 | 32.4951 | 15.0369 | 18.9511 | 6.128 | 16.4427 | 4.0629 | 32.9348 | 21.7588 | 12.9447 | 0.72371 | 15.8083 | 5.3905 | 6.7532 | 3.3556 | 0.013022 | 0.5694 | 0.19036 | 54.9468 | 44.2745 | 121.8827 | 0 | 0
0 | 1 | 0 | 1 | 22.02 | 62.8553 | 53.0259 | 25.5549 | 60.6459 | 0 | 29.0791 | 37.1024 | 46.351 | 0 | 35.7586 | 12.0463 | 100 | 0.26081 | 3628.9376 | 4407.1178 | 9.177 | 32.4595 | 47.3797 | 2799.3641 | 64.9329 | 122.9005 | 0.23587 | 92.2696 | 48.3918 | 2704.1513 | 25.1489 | 50.1945 | 3331.5212 | 23.0144 | 66.81 | 0.36131 | 273.7617 | 102.475 | 92.8955 | 32.4951 | 15.0369 | 18.9511 | 6.128 | 16.4427 | 4.0629 | 32.9348 | 21.7588 | 12.9447 | 0.72371 | 15.8083 | 5.3905 | 6.7532 | 3.3556 | 0.013022 | 0.5694 | 0.19036 | 54.9468 | 44.2745 | 122.0822 | 0 | 0
0 | 1 | 0 | 1 | 22.03 | 62.8405 | 53.0494 | 25.5439 | 60.6273 | 0 | 29.0655 | 37.0956 | 46.3314 | 0 | 35.7687 | 10.4253 | 100 | 0.26039 | 3680.3661 | 4394.25 | 9.3001 | 32.1625 | 47.641 | 2800.02 | 64.7625 | 122.8857 | 0.23739 | 92.3448 | 50.1377 | 2704.9396 | 25.1735 | 49.5625 | 3331.3489 | 22.9617 | 66.8129 | -0.72133 | 273.3751 | 102.5123 | 92.9352 | 32.4951 | 15.0369 | 18.9511 | 6.128 | 16.4427 | 4.0629 | 32.9348 | 21.7588 | 12.9447 | 0.72371 | 15.8083 | 5.3905 | 6.7532 | 3.3556 | 0.013022 | 0.5694 | 0.19036 | 54.9468 | 44.2745 | 122.5466 | 0 | 0
0 | 1 | 0 | 1 | 22.04 | 62.8213 | 53.0651 | 25.5339 | 60.6069 | 0 | 29.08 | 37.1007 | 46.3201 | 0 | 35.9825 | 11.6501 | 100 | 0.26059 | 3659.4249 | 4461.8698 | 9.1805 | 32.6304 | 47.041 | 2800.0886 | 66.109 | 122.9078 | 0.23872 | 92.3864 | 49.7572 | 2705.1869 | 25.2437 | 49.1112 | 3332.4823 | 22.9889 | 66.8186 | 1.1448 | 273.5254 | 102.4841 | 92.8564 | 32.4951 | 15.0369 | 18.9511 | 6.128 | 16.4427 | 4.0629 | 32.9348 | 21.7588 | 12.9447 | 0.72371 | 15.8083 | 5.3905 | 6.7532 | 3.3556 | 0.013022 | 0.5694 | 0.19036 | 54.9468 | 44.2745 | 123.0706 | 0 | 0
0 | 1 | 0 | 1 | 22.05 | 62.8089 | 53.0754 | 25.5232 | 60.5988 | 0 | 29.1008 | 37.0978 | 46.3109 | 0 | 35.8995 | 12.0252 | 100 | 0.26031 | 3691.0752 | 4428.2641 | 9.3209 | 32.6415 | 48.0717 | 2800.7842 | 65.2497 | 122.908 | 0.2389 | 92.3947 | 49.0195 | 2705.2856 | 25.1352 | 48.8923 | 3332.9165 | 22.8095 | 66.8308 | 0.099703 | 273.6459 | 102.4548 | 92.8181 | 32.4951 | 15.0369 | 18.9511 | 6.128 | 16.4427 | 4.0629 | 32.9348 | 21.7588 | 12.9447 | 0.72371 | 15.8083 | 5.3905 | 6.7532 | 3.3556 | 0.013022 | 0.5694 | 0.19036 | 54.9468 | 44.2745 | 123.1033 | 0 | 0
0 | 1 | 0 | 1 | 22.06 | 62.8038 | 53.1017 | 25.516 | 60.6376 | 0 | 29.1284 | 37.0982 | 46.3253 | 0 | 35.9624 | 14.0484 | 100 | 0.25793 | 3655.2632 | 4439.5252 | 9.2843 | 32.3894 | 47.5626 | 2800.8998 | 65.3351 | 122.8966 | 0.23596 | 92.4052 | 49.6078 | 2704.8338 | 25.2252 | 47.9541 | 3332.5595 | 22.6366 | 66.843 | -0.11999 | 273.6 | 102.4593 | 92.748 | 32.4951 | 15.0369 | 18.9511 | 6.128 | 16.4427 | 4.0629 | 32.9348 | 21.7588 | 12.9447 | 0.72371 | 15.8083 | 5.3905 | 6.7532 | 3.3556 | 0.013022 | 0.5694 | 0.19036 | 54.9468 | 44.2745 | 122.0784 | 0 | 0
0 | 1 | 0 | 1 | 22.07 | 62.7983 | 53.1209 | 25.5103 | 60.6203 | 0 | 29.1541 | 37.0987 | 46.3289 | 0 | 36.0143 | 13.0699 | 100 | 0.25739 | 3682.1889 | 4454.6568 | 9.3325 | 32.2961 | 47.8802 | 2799.9931 | 65.4891 | 122.9056 | 0.24042 | 92.3546 | 47.774 | 2704.506 | 25.2866 | 50.5458 | 3332.2454 | 22.7214 | 66.8458 | 0.77326 | 273.2837 | 102.465 | 92.4455 | 32.4951 | 15.0369 | 18.9511 | 6.128 | 16.4427 | 4.0629 | 32.9348 | 21.7588 | 12.9447 | 0.72371 | 15.8083 | 5.3905 | 6.7532 | 3.3556 | 0.013022 | 0.5694 | 0.19036 | 54.9468 | 44.2745 | 123.6441 | 0 | 0
0 | 1 | 0 | 1 | 22.08 | 62.7886 | 53.1407 | 25.5054 | 60.6579 | 0 | 29.1551 | 37.1183 | 46.345 | 0 | 35.9532 | 11.2292 | 100 | 0.25774 | 3650.1794 | 4458.3994 | 9.2284 | 32.439 | 47.8121 | 2799.1991 | 64.3357 | 122.9031 | 0.23734 | 92.2468 | 49.7752 | 2703.9951 | 25.2337 | 49.9155 | 3331.1782 | 22.7525 | 66.8583 | -1.5331 | 273.2877 | 102.4676 | 92.0906 | 32.4951 | 15.0369 | 18.9511 | 6.128 | 16.4427 | 4.0629 | 32.9348 | 21.7588 | 12.9447 | 0.72371 | 15.8083 | 5.3905 | 6.7532 | 3.3556 | 0.013022 | 0.5694 | 0.19036 | 54.9468 | 44.2745 | 122.5059 | 0 | 0
0 | 1 | 0 | 1 | 22.09 | 62.7879 | 53.1606 | 25.5398 | 60.6601 | 0 | 29.1106 | 37.1363 | 46.3806 | 0 | 35.94 | 11.8647 | 100 | 0.25963 | 3654.3856 | 4455.9618 | 9.2366 | 32.5089 | 47.6176 | 2798.2721 | 63.9987 | 122.8671 | 0.23878 | 92.1384 | 48.8652 | 2703.1966 | 25.0963 | 48.3135 | 3330.5149 | 22.9953 | 66.8397 | 0.14857 | 273.0874 | 102.4726 | 92.0055 | 32.4951 | 15.0369 | 18.9511 | 6.128 | 16.4427 | 4.0629 | 32.9348 | 21.7588 | 12.9447 | 0.72371 | 15.8083 | 5.3905 | 6.7532 | 3.3556 | 0.013022 | 0.5694 | 0.19036 | 54.9468 | 44.2745 | 123.071 | 0 | 0
0 | 1 | 0 | 1 | 22.1 | 62.7802 | 53.176 | 25.5661 | 60.5917 | 0 | 29.0105 | 37.1308 | 46.3769 | 0 | 35.9506 | 14.1805 | 100 | 0.25943 | 3662.4523 | 4408.8823 | 9.2577 | 32.5426 | 47.7708 | 2798.0295 | 64.6052 | 122.8648 | 0.23818 | 92.03 | 49.2905 | 2701.9762 | 25.2629 | 48.9894 | 3329.3299 | 22.9919 | 66.8238 | -0.79436 | 273.2744 | 102.5137 | 92.157 | 32.4951 | 15.0369 | 18.9511 | 6.128 | 16.4427 | 4.0629 | 32.9348 | 21.7588 | 12.9447 | 0.72371 | 15.8083 | 5.3905 | 6.7532 | 3.3556 | 0.013022 | 0.5694 | 0.19036 | 54.9468 | 44.2745 | 122.8398 | 0 | 0
0 | 1 | 0 | 1 | 22.11 | 62.765 | 53.1739 | 25.5915 | 60.5503 | 0 | 28.8643 | 37.1257 | 46.3483 | 0 | 35.6291 | 10.8217 | 100 | 0.26235 | 3651.4901 | 4445.967 | 9.2126 | 32.1601 | 47.7247 | 2797.1326 | 64.2316 | 122.8714 | 0.23776 | 92.0136 | 48.7989 | 2701.9576 | 25.1726 | 49.5652 | 3328.5576 | 22.9659 | 66.8248 | -0.19682 | 273.94 | 102.512 | 92.3741 | 32.3088 | 14.9286 | 18.6332 | 5.8176 | 16.5947 | 4.0533 | 32.7983 | 21.6954 | 13.0323 | 0.99741 | 16.0796 | 5.4213 | 6.6951 | 3.3282 | 0.013022 | 0.5694 | 0.19036 | 54.9468 | 44.2745 | 123.6269 | 0 | 0
0 | 1 | 0 | 1 | 22.12 | 62.7589 | 53.1914 | 25.6171 | 60.5518 | 0 | 28.7177 | 37.1223 | 46.3601 | 0 | 35.7706 | 10.1898 | 100 | 0.2614 | 3622.2379 | 4462.3291 | 9.1824 | 32.6824 | 48.2408 | 2797.7674 | 65.0659 | 122.8807 | 0.23495 | 92.0647 | 48.7296 | 2702.0194 | 25.3221 | 48.7074 | 3329.8822 | 22.8592 | 66.7796 | -0.39644 | 273.8972 | 102.5292 | 92.7238 | 32.3088 | 14.9286 | 18.6332 | 5.8176 | 16.5947 | 4.0533 | 32.7983 | 21.6954 | 13.0323 | 0.99741 | 16.0796 | 5.4213 | 6.6951 | 3.3282 | 0.013022 | 0.5694 | 0.19036 | 54.9468 | 44.2745 | 122.6328 | 0 | 0
0 | 1 | 0 | 1 | 22.13 | 62.7535 | 53.2006 | 25.6416 | 60.5608 | 0 | 28.598 | 37.1237 | 46.3649 | 0 | 35.7908 | 7.9542 | 100 | 0.26048 | 3620.28 | 4495.7356 | 9.2442 | 32.6575 | 47.7061 | 2798.0555 | 64.4868 | 122.8999 | 0.23303 | 92.1153 | 48.2617 | 2702.9456 | 25.0862 | 48.9115 | 3330.1658 | 22.8472 | 66.8024 | 2.2778 | 273.7408 | 102.5316 | 92.8399 | 32.3088 | 14.9286 | 18.6332 | 5.8176 | 16.5947 | 4.0533 | 32.7983 | 21.6954 | 13.0323 | 0.99741 | 16.0796 | 5.4213 | 6.6951 | 3.3282 | 0.013022 | 0.5694 | 0.19036 | 54.9468 | 44.2745 | 122.0367 | 0 | 0
0 | 1 | 0 | 1 | 22.14 | 62.7458 | 53.2079 | 25.6655 | 60.5489 | 0 | 28.5075 | 37.1245 | 46.3618 | 0 | 35.8343 | 12.1146 | 100 | 0.2623 | 3650.2181 | 4484.756 | 9.2524 | 32.1751 | 47.8443 | 2798.9028 | 64.6181 | 122.8913 | 0.23067 | 92.2207 | 48.6442 | 2703.3081 | 25.357 | 48.428 | 3330.4241 | 22.8354 | 66.7766 | 0.063454 | 273.5306 | 102.5011 | 92.9857 | 32.3088 | 14.9286 | 18.6332 | 5.8176 | 16.5947 | 4.0533 | 32.7983 | 21.6954 | 13.0323 | 0.99741 | 16.0796 | 5.4213 | 6.6951 | 3.3282 | 0.013022 | 0.5694 | 0.19036 | 54.9468 | 44.2745 | 121.1224 | 0 | 0
0 | 1 | 0 | 1 | 22.15 | 62.7369 | 53.218 | 25.6885 | 60.5435 | 0 | 28.4695 | 37.1211 | 46.3776 | 0 | 35.9163 | 9.7091 | 100 | 0.25943 | 3664.0168 | 4407.7663 | 9.2205 | 32.3303 | 47.3444 | 2799.7369 | 65.6577 | 122.9046 | 0.233 | 92.2898 | 50.0118 | 2704.2236 | 25.3129 | 47.7447 | 3332.059 | 22.7335 | 66.7984 | -0.8622 | 273.8555 | 102.4979 | 93.0663 | 32.3088 | 14.9286 | 18.6332 | 5.8176 | 16.5947 | 4.0533 | 32.7983 | 21.6954 | 13.0323 | 0.99741 | 16.0796 | 5.4213 | 6.6951 | 3.3282 | 0.013022 | 0.5694 | 0.19036 | 54.9468 | 44.2745 | 121.941 | 0 | 0
0 | 1 | 0 | 1 | 22.16 | 62.7243 | 53.2368 | 25.7114 | 60.4893 | 0 | 28.4785 | 37.1098 | 46.3793 | 0 | 35.8684 | 13.834 | 100 | 0.25861 | 3678.8266 | 4445.3891 | 9.1782 | 32.378 | 47.5591 | 2800.253 | 65.3844 | 122.9039 | 0.23117 | 92.4052 | 49.9113 | 2704.5704 | 25.1468 | 50.4785 | 3332.211 | 22.9741 | 66.8215 | -0.63526 | 273.7662 | 102.4979 | 93.0594 | 32.3088 | 14.9286 | 18.6332 | 5.8176 | 16.5947 | 4.0533 | 32.7983 | 21.6954 | 13.0323 | 0.99741 | 16.0796 | 5.4213 | 6.6951 | 3.3282 | 0.013022 | 0.5694 | 0.19036 | 54.9468 | 44.2745 | 121.2977 | 0 | 0
0 | 1 | 0 | 1 | 22.17 | 62.7223 | 53.2583 | 25.734 | 60.5445 | 0 | 28.5172 | 37.1092 | 46.4039 | 0 | 35.9176 | 12.3172 | 100 | 0.2611 | 3657.2808 | 4448.4428 | 9.2521 | 32.2138 | 47.6245 | 2800.8457 | 65.8278 | 122.9303 | 0.23237 | 92.4188 | 48.5537 | 2705.2141 | 25.2232 | 49.5677 | 3333.2099 | 23.1102 | 66.8107 | -0.78903 | 273.7975 | 102.4877 | 92.8725 | 32.3088 | 14.9286 | 18.6332 | 5.8176 | 16.5947 | 4.0533 | 32.7983 | 21.6954 | 13.0323 | 0.99741 | 16.0796 | 5.4213 | 6.6951 | 3.3282 | 0.013022 | 0.5694 | 0.19036 | 54.9468 | 44.2745 | 121.7316 | 0 | 0
0 | 1 | 0 | 1 | 22.18 | 62.7089 | 53.258 | 25.7542 | 60.5241 | 0 | 28.5632 | 37.1037 | 46.3955 | 0 | 35.8857 | 12.8907 | 100 | 0.26057 | 3638.8218 | 4457.9908 | 9.2465 | 32.479 | 47.5598 | 2800.4446 | 65.1511 | 122.8991 | 0.23805 | 92.4228 | 50.162 | 2705.385 | 24.8201 | 50.0633 | 3332.2799 | 22.9417 | 66.8274 | -0.25292 | 273.8196 | 102.4825 | 92.767 | 32.3088 | 14.9286 | 18.6332 | 5.8176 | 16.5947 | 4.0533 | 32.7983 | 21.6954 | 13.0323 | 0.99741 | 16.0796 | 5.4213 | 6.6951 | 3.3282 | 0.013022 | 0.5694 | 0.19036 | 54.9468 | 44.2745 | 123.744 | 0 | 0
0 | 1 | 0 | 1 | 22.19 | 62.6983 | 53.2471 | 25.7488 | 60.5236 | 0 | 28.6018 | 37.1115 | 46.384 | 0 | 35.9142 | 11.7398 | 100 | 0.2619 | 3641.7731 | 4471.9417 | 9.203 | 32.6706 | 47.4773 | 2800.1381 | 65.6534 | 122.907 | 0.23104 | 92.402 | 50.1742 | 2705.0357 | 25.001 | 50.0901 | 3332.5116 | 22.9883 | 66.8477 | 0.13149 | 273.2241 | 102.4755 | 92.5744 | 32.3088 | 14.9286 | 18.6332 | 5.8176 | 16.5947 | 4.0533 | 32.7983 | 21.6954 | 13.0323 | 0.99741 | 16.0796 | 5.4213 | 6.6951 | 3.3282 | 0.013022 | 0.5694 | 0.19036 | 54.9468 | 44.2745 | 121.2517 | 0 | 0
0 | 1 | 0 | 1 | 22.2 | 62.6883 | 53.2577 | 25.7326 | 60.5473 | 0 | 28.6271 | 37.1293 | 46.3853 | 0 | 35.7909 | 16.5644 | 100 | 0.26183 | 3650.1246 | 4461.5067 | 9.2952 | 32.2507 | 47.8308 | 2800.3533 | 64.9079 | 122.9013 | 0.23401 | 92.3573 | 47.5078 | 2705.2141 | 25.1532 | 48.4204 | 3332.6681 | 22.7156 | 66.8499 | -1.6527 | 273.8 | 102.514 | 92.6922 | 32.3088 | 14.9286 | 18.6332 | 5.8176 | 16.5947 | 4.0533 | 32.7983 | 21.6954 | 13.0323 | 0.99741 | 16.0796 | 5.4213 | 6.6951 | 3.3282 | 0.013022 | 0.5694 | 0.19036 | 54.9468 | 44.2745 | 122.2714 | 0 | 0
0 | 1 | 0 | 1 | 22.21 | 62.6859 | 53.2613 | 25.717 | 60.5822 | 0 | 28.6403 | 37.1039 | 46.3858 | 0 | 36.0481 | 11.0318 | 100 | 0.2585 | 3635.4813 | 4431.5733 | 9.2151 | 32.416 | 47.6467 | 2799.512 | 64.9957 | 122.8954 | 0.23818 | 92.3167 | 48.5796 | 2704.7609 | 25.1737 | 49.3003 | 3331.9703 | 22.9118 | 66.8479 | 0.42297 | 273.3183 | 102.4929 | 92.4398 | 32.1223 | 14.7438 | 18.1513 | 5.9386 | 16.5279 | 4.0451 | 32.823 | 21.6758 | 13.0046 | 0.981 | 15.8809 | 5.4058 | 6.6687 | 3.2844 | 0.013022 | 0.5694 | 0.19036 | 54.9468 | 44.2745 | 123.1965 | 0 | 0
0 | 1 | 0 | 1 | 22.22 | 62.6889 | 53.2804 | 25.7047 | 60.5665 | 0 | 28.6344 | 37.1174 | 46.4059 | 0 | 35.9075 | 10.0638 | 100 | 0.26023 | 3627.4614 | 4470.0366 | 9.2672 | 32.5381 | 47.7201 | 2799.7136 | 65.6584 | 122.9007 | 0.23664 | 92.2625 | 49.619 | 2703.701 | 25.2857 | 48.575 | 3331.7322 | 22.762 | 66.8523 | 1.8737 | 273.2252 | 102.4903 | 92.2905 | 32.1223 | 14.7438 | 18.1513 | 5.9386 | 16.5279 | 4.0451 | 32.823 | 21.6758 | 13.0046 | 0.981 | 15.8809 | 5.4058 | 6.6687 | 3.2844 | 0.013022 | 0.5694 | 0.19036 | 54.9468 | 44.2745 | 122.7123 | 0 | 0
0 | 1 | 0 | 1 | 22.23 | 62.6804 | 53.2764 | 25.6875 | 60.5611 | 0 | 28.5964 | 37.1113 | 46.398 | 0 | 35.7611 | 12.47 | 100 | 0.26266 | 3646.7525 | 4484.378 | 9.3281 | 32.2392 | 47.5954 | 2799.665 | 64.9868 | 122.8768 | 0.23666 | 92.1851 | 48.5694 | 2703.517 | 25.1833 | 50.1354 | 3331.0699 | 22.9368 | 66.8451 | -0.62823 | 272.9964 | 102.5187 | 92.1967 | 32.1223 | 14.7438 | 18.1513 | 5.9386 | 16.5279 | 4.0451 | 32.823 | 21.6758 | 13.0046 | 0.981 | 15.8809 | 5.4058 | 6.6687 | 3.2844 | 0.013022 | 0.5694 | 0.19036 | 54.9468 | 44.2745 | 122.6219 | 0 | 0
0 | 1 | 0 | 1 | 22.24 | 62.6747 | 53.28 | 25.674 | 60.5721 | 0 | 28.5343 | 37.1043 | 46.4064 | 0 | 35.9221 | 9.3572 | 100 | 0.26005 | 3636.7198 | 4405.5687 | 9.0858 | 32.3395 | 47.7443 | 2798.4581 | 65.7181 | 122.8971 | 0.23352 | 92.1456 | 50.2677 | 2703.1903 | 25.4807 | 49.2638 | 3329.9695 | 22.8377 | 66.8448 | -0.24727 | 273.5904 | 102.5275 | 92.5625 | 32.1223 | 14.7438 | 18.1513 | 5.9386 | 16.5279 | 4.0451 | 32.823 | 21.6758 | 13.0046 | 0.981 | 15.8809 | 5.4058 | 6.6687 | 3.2844 | 0.013022 | 0.5694 | 0.19036 | 54.9468 | 44.2745 | 121.5728 | 0 | 0
0 | 1 | 0 | 1 | 22.25 | 62.6647 | 53.2825 | 25.6596 | 60.6163 | 0 | 28.4648 | 37.1072 | 46.3945 | 0 | 35.8054 | 11.535 | 100 | 0.25989 | 3620.5826 | 4436.9558 | 9.2536 | 32.2115 | 47.6017 | 2798.6268 | 64.4771 | 122.9047 | 0.23616 | 92.1713 | 48.954 | 2703.2697 | 24.972 | 50.2106 | 3330.6815 | 22.9312 | 66.8388 | -0.14594 | 273.6456 | 102.5194 | 92.6646 | 32.1223 | 14.7438 | 18.1513 | 5.9386 | 16.5279 | 4.0451 | 32.823 | 21.6758 | 13.0046 | 0.981 | 15.8809 | 5.4058 | 6.6687 | 3.2844 | 0.0020282 | 0.56416 | 0.18642 | 53.4645 | 44.2026 | 121.6753 | 0 | 0
0 | 1 | 0 | 1 | 22.26 | 62.6732 | 53.2663 | 25.6479 | 60.6158 | 0 | 28.4151 | 37.1179 | 46.3909 | 0 | 35.7239 | 11.8584 | 100 | 0.2615 | 3614.7017 | 4432.4645 | 9.2883 | 32.1602 | 47.5646 | 2798.73 | 64.5313 | 122.8836 | 0.23201 | 92.194 | 48.602 | 2703.3227 | 25.1755 | 48.1739 | 3331.1791 | 23.1749 | 66.8336 | 0.26447 | 273.935 | 102.521 | 92.6666 | 32.1223 | 14.7438 | 18.1513 | 5.9386 | 16.5279 | 4.0451 | 32.823 | 21.6758 | 13.0046 | 0.981 | 15.8809 | 5.4058 | 6.6687 | 3.2844 | 0.0020282 | 0.56416 | 0.18642 | 53.4645 | 44.2026 | 120.251 | 0 | 0
0 | 1 | 0 | 1 | 22.27 | 62.6807 | 53.2292 | 25.6357 | 60.5944 | 0 | 28.3829 | 37.106 | 46.3779 | 0 | 35.8023 | 10.638 | 100 | 0.25972 | 3655.8725 | 4481.8856 | 9.2097 | 32.7433 | 47.5115 | 2799.131 | 65.2168 | 122.8973 | 0.23301 | 92.2046 | 46.8909 | 2704.0809 | 25.3341 | 50.4197 | 3330.8753 | 22.8962 | 66.8239 | -0.34 | 273.9704 | 102.5208 | 92.6307 | 32.1223 | 14.7438 | 18.1513 | 5.9386 | 16.5279 | 4.0451 | 32.823 | 21.6758 | 13.0046 | 0.981 | 15.8809 | 5.4058 | 6.6687 | 3.2844 | 0.0020282 | 0.56416 | 0.18642 | 53.4645 | 44.2026 | 120.5776 | 0 | 0
0 | 1 | 0 | 1 | 22.28 | 62.6883 | 53.2023 | 25.6251 | 60.6327 | 0 | 28.3581 | 37.106 | 46.3746 | 0 | 35.9202 | 11.2271 | 100 | 0.25956 | 3639.2657 | 4432.3231 | 9.3106 | 32.059 | 47.901 | 2799.3632 | 65.2827 | 122.8966 | 0.2314 | 92.2165 | 48.2555 | 2704.2377 | 25.091 | 49.0995 | 3331.4846 | 22.9199 | 66.8155 | -1.2353 | 273.5545 | 102.5053 | 92.65 | 32.1223 | 14.7438 | 18.1513 | 5.9386 | 16.5279 | 4.0451 | 32.823 | 21.6758 | 13.0046 | 0.981 | 15.8809 | 5.4058 | 6.6687 | 3.2844 | 0.0020282 | 0.56416 | 0.18642 | 53.4645 | 44.2026 | 119.96 | 0 | 0
0 | 1 | 0 | 1 | 22.29 | 62.7057 | 53.1954 | 25.5889 | 60.6445 | 0 | 28.3353 | 37.1097 | 46.3758 | 0 | 35.7501 | 10.1835 | 100 | 0.25936 | 3633.2217 | 4412.208 | 9.2197 | 32.4571 | 47.8393 | 2800.4015 | 64.6054 | 122.9034 | 0.23181 | 92.2271 | 49.4443 | 2704.4268 | 25.2865 | 48.9647 | 3332.1529 | 22.988 | 66.8057 | -0.40904 | 274.0383 | 102.5003 | 92.6578 | 32.1223 | 14.7438 | 18.1513 | 5.9386 | 16.5279 | 4.0451 | 32.823 | 21.6758 | 13.0046 | 0.981 | 15.8809 | 5.4058 | 6.6687 | 3.2844 | 0.0020282 | 0.56416 | 0.18642 | 53.4645 | 44.2026 | 120.1557 | 0 | 0
0 | 1 | 0 | 1 | 22.3 | 62.7211 | 53.1805 | 25.5171 | 60.7231 | 0 | 28.325 | 37.1216 | 46.3789 | 0 | 35.8549 | 8.6308 | 100 | 0.25733 | 3631.9726 | 4435.428 | 9.2338 | 32.0956 | 47.6947 | 2799.8826 | 64.5602 | 122.9058 | 0.23214 | 92.2594 | 50.2063 | 2704.1402 | 25.2676 | 51.7662 | 3331.4338 | 22.8328 | 66.7921 | -1.5986 | 274.0174 | 102.491 | 92.7311 | 32.1223 | 14.7438 | 18.1513 | 5.9386 | 16.5279 | 4.0451 | 32.823 | 21.6758 | 13.0046 | 0.981 | 15.8809 | 5.4058 | 6.6687 | 3.2844 | 0.0020282 | 0.56416 | 0.18642 | 53.4645 | 44.2026 | 120.2359 | 0 | 0
0 | 1 | 0 | 1 | 22.31 | 62.7237 | 53.178 | 25.4523 | 60.7583 | 0 | 28.3256 | 37.1119 | 46.3736 | 0 | 35.923 | 10.5521 | 100 | 0.25653 | 3670.6662 | 4423.3588 | 9.3549 | 32.4101 | 47.4634 | 2800.2068 | 66.2676 | 122.9051 | 0.23309 | 92.2914 | 47.9057 | 2705.1989 | 25.2138 | 49.3699 | 3332.0594 | 22.7764 | 66.8139 | 2.0769 | 273.4924 | 102.5042 | 92.7962 | 32.3662 | 14.9612 | 18.7526 | 5.9989 | 16.3997 | 4.0731 | 32.7137 | 21.8126 | 12.8074 | 0.86808 | 16.0596 | 5.4087 | 6.829 | 3.3075 | 0.0020282 | 0.56416 | 0.18642 | 53.4645 | 44.2026 | 121.0831 | 0 | 0
0 | 1 | 0 | 1 | 22.32 | 62.7415 | 53.1617 | 25.3906 | 60.7747 | 0 | 28.3549 | 37.1111 | 46.3847 | 0 | 35.8147 | 8.4424 | 100 | 0.257 | 3648.1061 | 4402.1974 | 9.164 | 32.1269 | 47.5268 | 2800.196 | 64.9665 | 122.9074 | 0.23312 | 92.3155 | 50.0603 | 2705.4404 | 25.2822 | 48.0214 | 3332.6005 | 23.1073 | 66.7978 | -0.10365 | 273.4323 | 102.5026 | 92.6588 | 32.3662 | 14.9612 | 18.7526 | 5.9989 | 16.3997 | 4.0731 | 32.7137 | 21.8126 | 12.8074 | 0.86808 | 16.0596 | 5.4087 | 6.829 | 3.3075 | 0.0020282 | 0.56416 | 0.18642 | 53.4645 | 44.2026 | 121.0267 | 0 | 0
0 | 1 | 0 | 1 | 22.33 | 62.7532 | 53.1435 | 25.3324 | 60.7838 | 0 | 28.4046 | 37.1131 | 46.3882 | 0 | 35.9249 | 14.9581 | 100 | 0.25653 | 3663.8235 | 4454.1886 | 9.2646 | 32.5796 | 47.8896 | 2801.0064 | 65.2186 | 122.9255 | 0.23122 | 92.3209 | 48.6347 | 2704.9535 | 25.2411 | 48.9503 | 3333.2683 | 22.682 | 66.8057 | -0.45473 | 273.976 | 102.4812 | 92.7558 | 32.3662 | 14.9612 | 18.7526 | 5.9989 | 16.3997 | 4.0731 | 32.7137 | 21.8126 | 12.8074 | 0.86808 | 16.0596 | 5.4087 | 6.829 | 3.3075 | 0.0020282 | 0.56416 | 0.18642 | 53.4645 | 44.2026 | 120.3782 | 0 | 0
0 | 1 | 0 | 1 | 22.34 | 62.7628 | 53.1321 | 25.2789 | 60.803 | 0 | 28.4638 | 37.1016 | 46.3878 | 0 | 35.8345 | 13.8929 | 100 | 0.25605 | 3641.3325 | 4465.121 | 9.3423 | 32.258 | 47.6672 | 2801.1816 | 64.8981 | 122.9238 | 0.2303 | 92.318 | 49.3762 | 2705.3984 | 25.1667 | 49.9072 | 3333.0859 | 22.9649 | 66.8055 | -0.41387 | 273.9492 | 102.4896 | 92.6428 | 32.3662 | 14.9612 | 18.7526 | 5.9989 | 16.3997 | 4.0731 | 32.7137 | 21.8126 | 12.8074 | 0.86808 | 16.0596 | 5.4087 | 6.829 | 3.3075 | 0.0020282 | 0.56416 | 0.18642 | 53.4645 | 44.2026 | 120.0539 | 0 | 0
0 | 1 | 0 | 1 | 22.35 | 62.776 | 53.1124 | 25.2262 | 60.7519 | 0 | 28.5262 | 37.0928 | 46.3816 | 0 | 35.7582 | 12.9303 | 100 | 0.25639 | 3648.6484 | 4449.4807 | 9.2764 | 32.543 | 47.6419 | 2800.3625 | 64.8807 | 122.8956 | 0.23158 | 92.2904 | 49.0387 | 2705.5851 | 25.1653 | 48.6409 | 3333.0695 | 22.8944 | 66.8231 | -1.4186 | 273.266 | 102.4714 | 92.6061 | 32.3662 | 14.9612 | 18.7526 | 5.9989 | 16.3997 | 4.0731 | 32.7137 | 21.8126 | 12.8074 | 0.86808 | 16.0596 | 5.4087 | 6.829 | 3.3075 | 0.0020282 | 0.56416 | 0.18642 | 53.4645 | 44.2026 | 120.431 | 0 | 0
0 | 1 | 0 | 1 | 22.36 | 62.7815 | 53.0876 | 25.1777 | 60.7056 | 0 | 28.5668 | 37.0794 | 46.3694 | 0 | 35.8606 | 9.3119 | 100 | 0.25367 | 3662.4229 | 4402.3231 | 9.2625 | 32.5808 | 47.7621 | 2800.5947 | 64.542 | 122.9041 | 0.23272 | 92.2732 | 50.3738 | 2705.7582 | 25.199 | 48.9017 | 3333.1843 | 22.7836 | 66.8256 | 1.9937 | 273.456 | 102.5075 | 92.5799 | 32.3662 | 14.9612 | 18.7526 | 5.9989 | 16.3997 | 4.0731 | 32.7137 | 21.8126 | 12.8074 | 0.86808 | 16.0596 | 5.4087 | 6.829 | 3.3075 | 0.0020282 | 0.56416 | 0.18642 | 53.4645 | 44.2026 | 120.9465 | 0 | 0
0 | 1 | 0 | 1 | 22.37 | 62.789 | 53.0787 | 25.1309 | 60.7517 | 0 | 28.6129 | 37.0888 | 46.3716 | 0 | 35.8775 | 11.5508 | 100 | 0.2559 | 3668.6995 | 4430.9739 | 9.1354 | 32.2185 | 47.629 | 2800.836 | 65.1493 | 122.9066 | 0.23578 | 92.2734 | 51.1875 | 2705.6483 | 25.3146 | 49.1943 | 3333.0296 | 22.7542 | 66.8123 | 1.4679 | 273.3492 | 102.4962 | 92.7144 | 32.3662 | 14.9612 | 18.7526 | 5.9989 | 16.3997 | 4.0731 | 32.7137 | 21.8126 | 12.8074 | 0.86808 | 16.0596 | 5.4087 | 6.829 | 3.3075 | 0.0020282 | 0.56416 | 0.18642 | 53.4645 | 44.2026 | 122.0014 | 0 | 0
0 | 1 | 0 | 1 | 22.38 | 62.7929 | 53.0739 | 25.0876 | 60.8167 | 0 | 28.6677 | 37.0987 | 46.366 | 0 | 35.8672 | 12.188 | 100 | 0.25484 | 3661.7592 | 4421.3928 | 9.2128 | 32.803 | 47.6165 | 2800.8217 | 64.891 | 122.9061 | 0.23644 | 92.2687 | 49.192 | 2705.3566 | 25.3539 | 47.7973 | 3333.1345 | 22.9049 | 66.8232 | 0.58413 | 273.5327 | 102.4778 | 92.6178 | 32.3662 | 14.9612 | 18.7526 | 5.9989 | 16.3997 | 4.0731 | 32.7137 | 21.8126 | 12.8074 | 0.86808 | 16.0596 | 5.4087 | 6.829 | 3.3075 | 0.0020282 | 0.56416 | 0.18642 | 53.4645 | 44.2026 | 122.2123 | 0 | 0
0 | 1 | 0 | 1 | 22.39 | 62.7967 | 53.0747 | 25.064 | 60.8571 | 0 | 28.7124 | 37.0981 | 46.3802 | 0 | 35.8753 | 12.7202 | 100 | 0.25456 | 3613.1005 | 4424.1305 | 9.2936 | 32.4905 | 47.3131 | 2800.8238 | 65.6741 | 122.9055 | 0.23122 | 92.2464 | 50.2194 | 2705.6482 | 24.9456 | 49.7525 | 3333.6832 | 22.8744 | 66.8073 | 0.031703 | 273.5007 | 102.4604 | 92.5968 | 32.3662 | 14.9612 | 18.7526 | 5.9989 | 16.3997 | 4.0731 | 32.7137 | 21.8126 | 12.8074 | 0.86808 | 16.0596 | 5.4087 | 6.829 | 3.3075 | 0.0020282 | 0.56416 | 0.18642 | 53.4645 | 44.2026 | 120.3631 | 0 | 0
0 | 1 | 0 | 1 | 22.4 | 62.8033 | 53.0797 | 25.093 | 60.7902 | 0 | 28.7524 | 37.1047 | 46.3838 | 0 | 35.8194 | 12.2846 | 100 | 0.25468 | 3635.2482 | 4422.7284 | 9.2826 | 32.5327 | 47.3996 | 2800.4977 | 64.6257 | 122.8977 | 0.23409 | 92.2303 | 47.5205 | 2704.9493 | 25.1299 | 51.3065 | 3333.0962 | 22.9037 | 66.7971 | 0.098072 | 273.3163 | 102.4704 | 92.4798 | 32.3662 | 14.9612 | 18.7526 | 5.9989 | 16.3997 | 4.0731 | 32.7137 | 21.8126 | 12.8074 | 0.86808 | 16.0596 | 5.4087 | 6.829 | 3.3075 | 0.0020282 | 0.56416 | 0.18642 | 53.4645 | 44.2026 | 121.3688 | 0 | 0
0 | 1 | 0 | 1 | 22.41 | 62.8123 | 53.0702 | 25.1155 | 60.6999 | 0 | 28.7875 | 37.0867 | 46.3684 | 0 | 35.9533 | 12.229 | 100 | 0.25719 | 3628.4676 | 4438.5566 | 9.3123 | 32.4522 | 48.0111 | 2800.4182 | 64.6232 | 122.8923 | 0.23389 | 92.2065 | 50.6652 | 2705.0239 | 25.2433 | 50.9195 | 3332.7096 | 22.9432 | 66.8033 | 1.0875 | 273.5775 | 102.4971 | 92.5543 | 32.3647 | 14.8817 | 18.2377 | 6.0761 | 16.5919 | 4.107 | 33.0012 | 21.5991 | 13.1333 | 0.97854 | 15.7707 | 5.4066 | 6.6773 | 3.2884 | 0.0020282 | 0.56416 | 0.18642 | 53.4645 | 44.2026 | 120.8924 | 0 | 0
0 | 1 | 0 | 1 | 22.42 | 62.818 | 53.0552 | 25.1375 | 60.6501 | 0 | 28.8188 | 37.0764 | 46.3556 | 0 | 36.0599 | 13.3099 | 100 | 0.25563 | 3669.8008 | 4417.4992 | 9.2219 | 32.448 | 47.6578 | 2800.4164 | 65.6628 | 122.9184 | 0.23548 | 92.2258 | 50.264 | 2704.787 | 25.0669 | 49.4005 | 3332.0321 | 22.9184 | 66.7887 | -2.0998 | 273.5441 | 102.493 | 92.6279 | 32.3647 | 14.8817 | 18.2377 | 6.0761 | 16.5919 | 4.107 | 33.0012 | 21.5991 | 13.1333 | 0.97854 | 15.7707 | 5.4066 | 6.6773 | 3.2884 | 0.0020282 | 0.56416 | 0.18642 | 53.4645 | 44.2026 | 121.3392 | 0 | 0
0 | 1 | 0 | 1 | 22.43 | 62.8269 | 53.0493 | 25.1597 | 60.6254 | 0 | 28.8493 | 37.0842 | 46.363 | 0 | 35.9556 | 11.9856 | 100 | 0.25568 | 3656.2778 | 4426.2731 | 9.2614 | 32.6697 | 47.4987 | 2800.8673 | 65.384 | 122.902 | 0.2351 | 92.2214 | 49.1656 | 2705.2262 | 25.1186 | 47.0137 | 3331.9364 | 22.9108 | 66.7921 | -2.9073 | 273.5731 | 102.4895 | 92.6298 | 32.3647 | 14.8817 | 18.2377 | 6.0761 | 16.5919 | 4.107 | 33.0012 | 21.5991 | 13.1333 | 0.97854 | 15.7707 | 5.4066 | 6.6773 | 3.2884 | 0.0020282 | 0.56416 | 0.18642 | 53.4645 | 44.2026 | 121.1857 | 0 | 0
0 | 1 | 0 | 1 | 22.44 | 62.8238 | 53.041 | 25.1806 | 60.6143 | 0 | 28.8801 | 37.0858 | 46.363 | 0 | 35.7294 | 12.5072 | 100 | 0.25525 | 3664.4226 | 4404.2244 | 9.2375 | 32.409 | 47.7874 | 2800.0615 | 65.4132 | 122.8985 | 0.23654 | 92.1974 | 47.6203 | 2704.9717 | 25.3028 | 50.009 | 3332.3105 | 22.7155 | 66.7855 | -1.0475 | 273.5423 | 102.4627 | 92.4859 | 32.3647 | 14.8817 | 18.2377 | 6.0761 | 16.5919 | 4.107 | 33.0012 | 21.5991 | 13.1333 | 0.97854 | 15.7707 | 5.4066 | 6.6773 | 3.2884 | 0.0020282 | 0.56416 | 0.18642 | 53.4645 | 44.2026 | 121.7462 | 0 | 0
0 | 1 | 0 | 1 | 22.45 | 62.8332 | 53.0495 | 25.202 | 60.6335 | 0 | 28.8883 | 37.0905 | 46.3783 | 0 | 35.8431 | 11.1455 | 100 | 0.25588 | 3669.1557 | 4444.6617 | 9.2201 | 32.3171 | 47.6361 | 2800.3876 | 64.1169 | 122.895 | 0.23758 | 92.1614 | 48.2852 | 2704.5332 | 25.212 | 49.4093 | 3331.8108 | 22.7064 | 66.7964 | 0.41338 | 273.7355 | 102.4656 | 92.4627 | 32.3647 | 14.8817 | 18.2377 | 6.0761 | 16.5919 | 4.107 | 33.0012 | 21.5991 | 13.1333 | 0.97854 | 15.7707 | 5.4066 | 6.6773 | 3.2884 | 0.0020282 | 0.56416 | 0.18642 | 53.4645 | 44.2026 | 122.1742 | 0 | 0
0 | 1 | 0 | 1 | 22.46 | 62.8404 | 53.0495 | 25.2186 | 60.6457 | 0 | 28.8843 | 37.0972 | 46.3777 | 0 | 35.9421 | 13.0294 | 100 | 0.25612 | 3648.8117 | 4436.6217 | 9.2621 | 32.4301 | 48.001 | 2799.8798 | 65.1359 | 122.8903 | 0.23427 | 92.1544 | 48.4813 | 2703.8579 | 25.1952 | 48.9599 | 3331.8782 | 22.9482 | 66.8012 | -0.10914 | 273.6119 | 102.4819 | 92.4854 | 32.3647 | 14.8817 | 18.2377 | 6.0761 | 16.5919 | 4.107 | 33.0012 | 21.5991 | 13.1333 | 0.97854 | 15.7707 | 5.4066 | 6.6773 | 3.2884 | 0.0020282 | 0.56416 | 0.18642 | 53.4645 | 44.2026 | 120.9944 | 0 | 0
0 | 1 | 0 | 1 | 22.47 | 62.8439 | 53.0297 | 25.2371 | 60.6509 | 0 | 28.8705 | 37.0886 | 46.3679 | 0 | 35.8521 | 11.4898 | 100 | 0.25674 | 3645.2574 | 4444.2077 | 9.1944 | 32.5903 | 47.4695 | 2800.3347 | 64.9786 | 122.8918 | 0.2369 | 92.1524 | 47.1369 | 2704.5533 | 25.0881 | 50.7038 | 3332.1816 | 23.025 | 66.7871 | -0.62604 | 273.5887 | 102.4842 | 92.6441 | 32.3647 | 14.8817 | 18.2377 | 6.0761 | 16.5919 | 4.107 | 33.0012 | 21.5991 | 13.1333 | 0.97854 | 15.7707 | 5.4066 | 6.6773 | 3.2884 | 0.0020282 | 0.56416 | 0.18642 | 53.4645 | 44.2026 | 121.8901 | 0 | 0
0 | 1 | 0 | 1 | 22.48 | 62.8476 | 53.0149 | 25.2514 | 60.6263 | 0 | 28.8527 | 37.0877 | 46.3591 | 0 | 35.8874 | 11.7967 | 100 | 0.25746 | 3653.4231 | 4440.1863 | 9.3535 | 32.3076 | 47.8853 | 2799.8065 | 65.519 | 122.9083 | 0.2332 | 92.1626 | 47.9983 | 2704.2761 | 25.2455 | 49.3905 | 3331.823 | 22.7927 | 66.7735 | -0.27483 | 274.0021 | 102.4842 | 92.565 | 32.3647 | 14.8817 | 18.2377 | 6.0761 | 16.5919 | 4.107 | 33.0012 | 21.5991 | 13.1333 | 0.97854 | 15.7707 | 5.4066 | 6.6773 | 3.2884 | 0.0020282 | 0.56416 | 0.18642 | 53.4645 | 44.2026 | 120.6242 | 0 | 0
0 | 1 | 0 | 1 | 22.49 | 62.8568 | 53.0124 | 25.2674 | 60.6209 | 0 | 28.8402 | 37.0925 | 46.3702 | 0 | 35.7962 | 12.2444 | 100 | 0.25562 | 3705.9622 | 4443.3176 | 9.3307 | 32.7808 | 47.7174 | 2799.6268 | 65.1323 | 122.9 | 0.24153 | 92.1735 | 48.8181 | 2704.1846 | 25.2663 | 48.7692 | 3331.9503 | 23.0467 | 66.778 | -1.643 | 273.4599 | 102.5262 | 92.7524 | 32.3647 | 14.8817 | 18.2377 | 6.0761 | 16.5919 | 4.107 | 33.0012 | 21.5991 | 13.1333 | 0.97854 | 15.7707 | 5.4066 | 6.6773 | 3.2884 | 0.0020282 | 0.56416 | 0.18642 | 53.4645 | 44.2026 | 123.4732 | 0 | 0
0 | 1 | 0 | 1 | 22.5 | 62.855 | 53.0061 | 25.1989 | 60.6414 | 0 | 28.8281 | 37.0974 | 46.3656 | 0 | 35.9439 | 13.9769 | 100 | 0.25617 | 3652.8285 | 4424.3553 | 9.2133 | 32.3159 | 47.3409 | 2800.1288 | 64.695 | 122.9284 | 0.23589 | 92.2197 | 48.3415 | 2704.4985 | 25.4919 | 49.5916 | 3331.8696 | 22.8117 | 66.7696 | 0.73193 | 273.6794 | 102.4989 | 92.7706 | 32.3647 | 14.8817 | 18.2377 | 6.0761 | 16.5919 | 4.107 | 33.0012 | 21.5991 | 13.1333 | 0.97854 | 15.7707 | 5.4066 | 6.6773 | 3.2884 | 0.0087153 | 0.57543 | 0.18689 | 53.7203 | 42.8062 | 122.2583 | 0 | 0
0 | 1 | 0 | 1 | 22.51 | 62.8558 | 53.0066 | 25.1327 | 60.7201 | 0 | 28.8398 | 37.0892 | 46.3693 | 0 | 35.9197 | 12.1707 | 100 | 0.25527 | 3644.2699 | 4385.2632 | 9.3099 | 32.3686 | 47.4423 | 2800.076 | 65.2271 | 122.8999 | 0.23888 | 92.2386 | 47.7641 | 2704.7513 | 25.3331 | 49.9073 | 3332.4137 | 22.8413 | 66.7818 | 0.15793 | 273.6235 | 102.4594 | 92.6925 | 31.9922 | 14.7587 | 18.2834 | 6.1157 | 16.7518 | 4.0504 | 32.7835 | 21.6524 | 13.3636 | 0.78207 | 15.9783 | 5.4222 | 6.7833 | 3.3193 | 0.0087153 | 0.57543 | 0.18689 | 53.7203 | 42.8062 | 123.6945 | 0 | 0
0 | 1 | 0 | 1 | 22.52 | 62.8556 | 52.9935 | 25.0707 | 60.6996 | 0 | 28.8456 | 37.0782 | 46.3446 | 0 | 35.9117 | 14.2706 | 100 | 0.25489 | 3647.1103 | 4413.7065 | 9.2089 | 32.5381 | 47.5237 | 2799.9827 | 65.4735 | 122.8922 | 0.23847 | 92.2547 | 50.6725 | 2704.9272 | 25.1201 | 49.0081 | 3331.7606 | 22.8372 | 66.7717 | 0.58516 | 273.298 | 102.4706 | 92.6772 | 31.9922 | 14.7587 | 18.2834 | 6.1157 | 16.7518 | 4.0504 | 32.7835 | 21.6524 | 13.3636 | 0.78207 | 15.9783 | 5.4222 | 6.7833 | 3.3193 | 0.0087153 | 0.57543 | 0.18689 | 53.7203 | 42.8062 | 123.5338 | 0 | 0
0 | 1 | 0 | 1 | 22.53 | 62.8558 | 52.9924 | 25.0115 | 60.7222 | 0 | 28.8508 | 37.0795 | 46.3389 | 0 | 35.9217 | 13.5282 | 100 | 0.25393 | 3655.326 | 4386.2167 | 9.2808 | 32.776 | 47.7107 | 2799.9356 | 66.5015 | 122.8841 | 0.23524 | 92.2216 | 49.6612 | 2704.672 | 25.243 | 48.0969 | 3332.2942 | 22.7518 | 66.7998 | -0.67847 | 273.8717 | 102.4856 | 92.4104 | 31.9922 | 14.7587 | 18.2834 | 6.1157 | 16.7518 | 4.0504 | 32.7835 | 21.6524 | 13.3636 | 0.78207 | 15.9783 | 5.4222 | 6.7833 | 3.3193 | 0.0087153 | 0.57543 | 0.18689 | 53.7203 | 42.8062 | 122.3864 | 0 | 0
0 | 1 | 0 | 1 | 22.54 | 62.8584 | 53.0008 | 24.9602 | 60.7693 | 0 | 28.843 | 37.0836 | 46.3487 | 0 | 35.9345 | 10.5519 | 100 | 0.25357 | 3678.3961 | 4391.6542 | 9.2432 | 32.7128 | 47.7114 | 2799.3225 | 65.0032 | 122.9021 | 0.23726 | 92.1552 | 50.8736 | 2703.6821 | 25.302 | 47.9516 | 3331.4806 | 22.936 | 66.7769 | -0.10858 | 273.4215 | 102.4839 | 92.1767 | 31.9922 | 14.7587 | 18.2834 | 6.1157 | 16.7518 | 4.0504 | 32.7835 | 21.6524 | 13.3636 | 0.78207 | 15.9783 | 5.4222 | 6.7833 | 3.3193 | 0.0087153 | 0.57543 | 0.18689 | 53.7203 | 42.8062 | 123.0963 | 0 | 0
0 | 1 | 0 | 1 | 22.55 | 62.8541 | 53.0057 | 24.9076 | 60.8074 | 0 | 28.7985 | 37.098 | 46.3526 | 0 | 35.7954 | 12.8544 | 100 | 0.25418 | 3674.4844 | 4466.0938 | 9.2091 | 32.6545 | 47.4085 | 2799.563 | 65.1832 | 122.9008 | 0.23685 | 92.0913 | 50.4847 | 2703.4223 | 25.0299 | 47.1168 | 3331.524 | 22.9625 | 66.7807 | -1.5969 | 273.3957 | 102.4743 | 92.3436 | 31.9922 | 14.7587 | 18.2834 | 6.1157 | 16.7518 | 4.0504 | 32.7835 | 21.6524 | 13.3636 | 0.78207 | 15.9783 | 5.4222 | 6.7833 | 3.3193 | 0.0087153 | 0.57543 | 0.18689 | 53.7203 | 42.8062 | 122.905 | 0 | 0
0 | 1 | 0 | 1 | 22.56 | 62.8582 | 53.0087 | 24.8556 | 60.7971 | 0 | 28.7263 | 37.1128 | 46.3528 | 0 | 35.8645 | 11.9179 | 100 | 0.25251 | 3662.5216 | 4435.3018 | 9.2787 | 32.2684 | 47.498 | 2799.0386 | 65.6198 | 122.8785 | 0.23645 | 92.0893 | 50.9209 | 2703.1129 | 25.1994 | 48.4683 | 3330.7229 | 22.9112 | 66.7505 | 0.93644 | 273.62 | 102.503 | 92.4661 | 31.9922 | 14.7587 | 18.2834 | 6.1157 | 16.7518 | 4.0504 | 32.7835 | 21.6524 | 13.3636 | 0.78207 | 15.9783 | 5.4222 | 6.7833 | 3.3193 | 0.0087153 | 0.57543 | 0.18689 | 53.7203 | 42.8062 | 122.8568 | 0 | 0
0 | 1 | 0 | 1 | 22.57 | 62.8653 | 53.0147 | 24.813 | 60.8232 | 0 | 28.6631 | 37.1164 | 46.3789 | 0 | 35.8218 | 8.9604 | 100 | 0.25072 | 3674.1912 | 4382.7107 | 9.2481 | 32.5045 | 47.7167 | 2799.1167 | 65.1884 | 122.8936 | 0.23419 | 92.0926 | 48.9303 | 2703.5314 | 25.1417 | 48.7545 | 3330.7496 | 22.9987 | 66.7268 | 0.3039 | 273.8459 | 102.4959 | 92.5198 | 31.9922 | 14.7587 | 18.2834 | 6.1157 | 16.7518 | 4.0504 | 32.7835 | 21.6524 | 13.3636 | 0.78207 | 15.9783 | 5.4222 | 6.7833 | 3.3193 | 0.0087153 | 0.57543 | 0.18689 | 53.7203 | 42.8062 | 122.0712 | 0 | 0
0 | 1 | 0 | 1 | 22.58 | 62.865 | 53.0224 | 24.7672 | 60.8123 | 0 | 28.6109 | 37.1093 | 46.3812 | 0 | 35.8742 | 14.201 | 100 | 0.25323 | 3668.2839 | 4413.0761 | 9.2992 | 32.3397 | 47.5894 | 2799.1709 | 65.2644 | 122.9113 | 0.23316 | 92.123 | 49.2628 | 2704.16 | 25.4516 | 47.724 | 3331.5284 | 23.0544 | 66.728 | 0.81798 | 273.7681 | 102.4924 | 92.7708 | 31.9922 | 14.7587 | 18.2834 | 6.1157 | 16.7518 | 4.0504 | 32.7835 | 21.6524 | 13.3636 | 0.78207 | 15.9783 | 5.4222 | 6.7833 | 3.3193 | 0.0087153 | 0.57543 | 0.18689 | 53.7203 | 42.8062 | 121.7206 | 0 | 0
0 | 1 | 0 | 1 | 22.59 | 62.8608 | 53.0197 | 24.7249 | 60.7855 | 0 | 28.5845 | 37.1004 | 46.3674 | 0 | 35.9317 | 13.639 | 100 | 0.24898 | 3676.6908 | 4431.3137 | 9.3207 | 32.6644 | 47.4899 | 2800.0061 | 64.7221 | 122.9075 | 0.23474 | 92.191 | 50.6649 | 2704.403 | 25.2267 | 48.1285 | 3331.6139 | 22.9438 | 66.7436 | -0.1088 | 273.8107 | 102.4723 | 92.6591 | 31.9922 | 14.7587 | 18.2834 | 6.1157 | 16.7518 | 4.0504 | 32.7835 | 21.6524 | 13.3636 | 0.78207 | 15.9783 | 5.4222 | 6.7833 | 3.3193 | 0.0087153 | 0.57543 | 0.18689 | 53.7203 | 42.8062 | 122.2418 | 0 | 0
0 | 1 | 0 | 1 | 22.6 | 62.8537 | 53.0234 | 24.7133 | 60.8049 | 0 | 28.5691 | 37.1034 | 46.3696 | 0 | 35.8598 | 10.4807 | 100 | 0.25108 | 3658.4582 | 4389.6103 | 9.3053 | 32.4662 | 47.78 | 2799.8503 | 63.9348 | 122.914 | 0.23334 | 92.1787 | 48.8912 | 2704.0979 | 25.3154 | 48.7179 | 3331.4902 | 23.1079 | 66.7493 | -0.46395 | 273.7192 | 102.4664 | 92.5684 | 31.9922 | 14.7587 | 18.2834 | 6.1157 | 16.7518 | 4.0504 | 32.7835 | 21.6524 | 13.3636 | 0.78207 | 15.9783 | 5.4222 | 6.7833 | 3.3193 | 0.0087153 | 0.57543 | 0.18689 | 53.7203 | 42.8062 | 121.7336 | 0 | 0
0 | 1 | 0 | 1 | 22.61 | 62.8524 | 53.0242 | 24.708 | 60.8082 | 0 | 28.5664 | 37.0952 | 46.3639 | 0 | 35.8464 | 9.8536 | 100 | 0.2515 | 3618.9882 | 4396.6971 | 9.3394 | 32.1829 | 47.5724 | 2799.8204 | 64.4606 | 122.9076 | 0.23269 | 92.1946 | 48.9241 | 2704.6173 | 25.3164 | 49.5782 | 3331.2437 | 22.7857 | 66.7451 | -0.16673 | 273.5745 | 102.4609 | 92.5322 | 32.8254 | 14.7864 | 18.904 | 5.9826 | 16.7608 | 4.0742 | 33.3229 | 21.6044 | 12.9662 | 0.82337 | 15.8496 | 5.4384 | 6.7148 | 3.3547 | 0.0087153 | 0.57543 | 0.18689 | 53.7203 | 42.8062 | 121.1687 | 0 | 0
0 | 1 | 0 | 1 | 22.62 | 62.8537 | 53.0286 | 24.7038 | 60.8518 | 0 | 28.5649 | 37.0964 | 46.3658 | 0 | 35.9802 | 12.9676 | 100 | 0.25171 | 3647.6645 | 4426.5582 | 9.3238 | 32.7782 | 47.8045 | 2799.7032 | 65.3073 | 122.8981 | 0.23552 | 92.1554 | 47.3317 | 2704.4939 | 25.5992 | 49.2975 | 3332.1055 | 23.0031 | 66.7429 | -1.1894 | 273.5126 | 102.4714 | 92.6168 | 32.8254 | 14.7864 | 18.904 | 5.9826 | 16.7608 | 4.0742 | 33.3229 | 21.6044 | 12.9662 | 0.82337 | 15.8496 | 5.4384 | 6.7148 | 3.3547 | 0.0087153 | 0.57543 | 0.18689 | 53.7203 | 42.8062 | 122.1249 | 0 | 0
0 | 1 | 0 | 1 | 22.63 | 62.8561 | 53.0271 | 24.6977 | 60.8309 | 0 | 28.5674 | 37.0869 | 46.3535 | 0 | 35.8441 | 12.6194 | 100 | 0.25123 | 3647.4476 | 4447.4517 | 9.2492 | 32.7246 | 47.763 | 2800.3361 | 64.3341 | 122.9167 | 0.23498 | 92.1776 | 49.4075 | 2704.6526 | 25.0475 | 48.5459 | 3331.9336 | 22.7184 | 66.7377 | 1.0549 | 273.7221 | 102.5034 | 92.6802 | 32.8254 | 14.7864 | 18.904 | 5.9826 | 16.7608 | 4.0742 | 33.3229 | 21.6044 | 12.9662 | 0.82337 | 15.8496 | 5.4384 | 6.7148 | 3.3547 | 0.0087153 | 0.57543 | 0.18689 | 53.7203 | 42.8062 | 122.0143 | 0 | 0
0 | 1 | 0 | 1 | 22.64 | 62.8696 | 53.036 | 24.6989 | 60.8737 | 0 | 28.5838 | 37.124 | 46.378 | 0 | 35.9405 | 14.5536 | 100 | 0.25128 | 3654.9352 | 4402.6904 | 9.2727 | 32.4559 | 47.8283 | 2800.9933 | 64.4665 | 122.9111 | 0.23488 | 92.238 | 50.9101 | 2705.8485 | 25.2096 | 48.9577 | 3332.3753 | 22.7936 | 66.7129 | -1.0554 | 273.8434 | 102.4778 | 92.7993 | 32.8254 | 14.7864 | 18.904 | 5.9826 | 16.7608 | 4.0742 | 33.3229 | 21.6044 | 12.9662 | 0.82337 | 15.8496 | 5.4384 | 6.7148 | 3.3547 | 0.0087153 | 0.57543 | 0.18689 | 53.7203 | 42.8062 | 121.9293 | 0 | 0
0 | 1 | 0 | 1 | 22.65 | 62.8686 | 53.0291 | 24.6936 | 60.8725 | 0 | 28.615 | 37.1195 | 46.3684 | 0 | 36.0168 | 14.3637 | 100 | 0.25086 | 3655.9865 | 4430.6901 | 9.2882 | 32.6953 | 47.9097 | 2800.9028 | 64.6838 | 122.9252 | 0.23609 | 92.2651 | 49.8673 | 2705.9944 | 25.4222 | 47.2694 | 3332.1852 | 22.8526 | 66.7435 | 0.01945 | 273.7021 | 102.457 | 92.8758 | 32.8254 | 14.7864 | 18.904 | 5.9826 | 16.7608 | 4.0742 | 33.3229 | 21.6044 | 12.9662 | 0.82337 | 15.8496 | 5.4384 | 6.7148 | 3.3547 | 0.0087153 | 0.57543 | 0.18689 | 53.7203 | 42.8062 | 122.3749 | 0 | 0
0 | 1 | 0 | 1 | 22.66 | 62.8733 | 53.0278 | 24.6902 | 60.8336 | 0 | 28.6745 | 37.1123 | 46.3754 | 0 | 36.0033 | 12.6652 | 100 | 0.25352 | 3669.3534 | 4470.5462 | 9.2052 | 32.6229 | 47.4907 | 2801.176 | 65.444 | 122.9013 | 0.23336 | 92.2857 | 48.8431 | 2705.8176 | 25.066 | 48.9326 | 3333.4235 | 22.8378 | 66.7307 | -2.0244 | 273.8687 | 102.457 | 92.7855 | 32.8254 | 14.7864 | 18.904 | 5.9826 | 16.7608 | 4.0742 | 33.3229 | 21.6044 | 12.9662 | 0.82337 | 15.8496 | 5.4384 | 6.7148 | 3.3547 | 0.0087153 | 0.57543 | 0.18689 | 53.7203 | 42.8062 | 121.3675 | 0 | 0
0 | 1 | 0 | 1 | 22.67 | 62.8764 | 53.0288 | 24.6863 | 60.8078 | 0 | 28.7463 | 37.1061 | 46.3764 | 0 | 36.0491 | 15.4718 | 100 | 0.25116 | 3627.4955 | 4440.5211 | 9.2425 | 32.2817 | 47.4646 | 2800.7617 | 65.3715 | 122.894 | 0.23385 | 92.2983 | 51.0903 | 2705.7527 | 25.1785 | 47.1945 | 3333.2481 | 23.0064 | 66.7259 | 0.00057755 | 273.3504 | 102.4444 | 92.4846 | 32.8254 | 14.7864 | 18.904 | 5.9826 | 16.7608 | 4.0742 | 33.3229 | 21.6044 | 12.9662 | 0.82337 | 15.8496 | 5.4384 | 6.7148 | 3.3547 | 0.0087153 | 0.57543 | 0.18689 | 53.7203 | 42.8062 | 121.5752 | 0 | 0
0 | 1 | 0 | 1 | 22.68 | 62.8816 | 53.0289 | 24.6839 | 60.8372 | 0 | 28.7965 | 37.1045 | 46.3727 | 0 | 36.0351 | 15.0599 | 100 | 0.25251 | 3642.8816 | 4432.6572 | 9.2684 | 32.548 | 47.8813 | 2800.4187 | 64.5891 | 122.9046 | 0.23436 | 92.2066 | 49.8671 | 2705.1426 | 25.1611 | 48.3053 | 3332.9218 | 22.9184 | 66.7568 | -1.6682 | 273.1298 | 102.4493 | 92.3329 | 32.8254 | 14.7864 | 18.904 | 5.9826 | 16.7608 | 4.0742 | 33.3229 | 21.6044 | 12.9662 | 0.82337 | 15.8496 | 5.4384 | 6.7148 | 3.3547 | 0.0087153 | 0.57543 | 0.18689 | 53.7203 | 42.8062 | 121.6863 | 0 | 0
0 | 1 | 0 | 1 | 22.69 | 62.8823 | 53.0341 | 24.6803 | 60.8553 | 0 | 28.8203 | 37.11 | 46.3792 | 0 | 35.8898 | 16.6631 | 100 | 0.24985 | 3637.8304 | 4455.9296 | 9.3441 | 32.4733 | 47.6446 | 2800.1173 | 65.1522 | 122.8994 | 0.23241 | 92.1647 | 48.4099 | 2704.5553 | 25.3025 | 49.2416 | 3332.2678 | 23.0515 | 66.7539 | -2.1394 | 273.4454 | 102.4501 | 92.435 | 32.8254 | 14.7864 | 18.904 | 5.9826 | 16.7608 | 4.0742 | 33.3229 | 21.6044 | 12.9662 | 0.82337 | 15.8496 | 5.4384 | 6.7148 | 3.3547 | 0.0087153 | 0.57543 | 0.18689 | 53.7203 | 42.8062 | 121.0093 | 0 | 0
0 | 1 | 0 | 1 | 22.7 | 62.8754 | 53.0327 | 24.6827 | 60.7655 | 0 | 28.8206 | 37.0756 | 46.3518 | 0 | 35.7947 | 11.7176 | 100 | 0.24904 | 3663.7854 | 4404.1014 | 9.3254 | 32.6243 | 47.9697 | 2800.1081 | 64.6655 | 122.8964 | 0.23688 | 92.1131 | 48.0596 | 2704.5878 | 25.2265 | 48.0781 | 3332.1102 | 22.7767 | 66.7434 | 0.06079 | 273.56 | 102.4431 | 92.4679 | 32.8254 | 14.7864 | 18.904 | 5.9826 | 16.7608 | 4.0742 | 33.3229 | 21.6044 | 12.9662 | 0.82337 | 15.8496 | 5.4384 | 6.7148 | 3.3547 | 0.0087153 | 0.57543 | 0.18689 | 53.7203 | 42.8062 | 122.6372 | 0 | 0
0 | 1 | 0 | 1 | 22.71 | 62.8841 | 53.049 | 24.6973 | 60.7117 | 0 | 28.8161 | 37.0859 | 46.3687 | 0 | 35.9453 | 13.1557 | 100 | 0.25113 | 3664.6248 | 4440.0379 | 9.2723 | 32.4799 | 47.5522 | 2799.9206 | 64.8899 | 122.8795 | 0.23432 | 92.1489 | 48.9981 | 2704.6104 | 25.2097 | 47.722 | 3331.7157 | 22.9352 | 66.7625 | -0.54028 | 273.928 | 102.4883 | 92.7098 | 32.6208 | 14.7143 | 18.8041 | 5.9021 | 16.9335 | 4.0907 | 33.2645 | 21.6751 | 12.9956 | 0.8654 | 16.1999 | 5.4488 | 6.7484 | 3.2845 | 0.0087153 | 0.57543 | 0.18689 | 53.7203 | 42.8062 | 122.3458 | 0 | 0
0 | 1 | 0 | 1 | 22.72 | 62.8867 | 53.052 | 24.711 | 60.6883 | 0 | 28.8189 | 37.0883 | 46.3779 | 0 | 36.0522 | 12.5047 | 100 | 0.25102 | 3661.1139 | 4473.5758 | 9.2859 | 32.5918 | 47.3119 | 2800.2954 | 64.7691 | 122.8894 | 0.2366 | 92.1946 | 49.0943 | 2704.6415 | 25.1279 | 48.6908 | 3332.7024 | 22.7804 | 66.7476 | -0.36763 | 273.9232 | 102.4826 | 92.8518 | 32.6208 | 14.7143 | 18.8041 | 5.9021 | 16.9335 | 4.0907 | 33.2645 | 21.6751 | 12.9956 | 0.8654 | 16.1999 | 5.4488 | 6.7484 | 3.2845 | 0.0087153 | 0.57543 | 0.18689 | 53.7203 | 42.8062 | 123.1591 | 0 | 0
0 | 1 | 0 | 1 | 22.73 | 62.8752 | 53.045 | 24.721 | 60.662 | 0 | 28.8443 | 37.0944 | 46.3629 | 0 | 36.04 | 10.7449 | 100 | 0.25039 | 3641.8927 | 4440.2924 | 9.2526 | 32.3575 | 47.9141 | 2800.2163 | 65.0956 | 122.907 | 0.23532 | 92.2243 | 46.8933 | 2705.1473 | 25.1246 | 48.1037 | 3332.383 | 22.7118 | 66.7612 | 2.3981 | 273.8332 | 102.4825 | 92.7838 | 32.6208 | 14.7143 | 18.8041 | 5.9021 | 16.9335 | 4.0907 | 33.2645 | 21.6751 | 12.9956 | 0.8654 | 16.1999 | 5.4488 | 6.7484 | 3.2845 | 0.0087153 | 0.57543 | 0.18689 | 53.7203 | 42.8062 | 122.7833 | 0 | 0
0 | 1 | 0 | 1 | 22.74 | 62.8823 | 53.0558 | 24.7335 | 60.6676 | 0 | 28.8769 | 37.0963 | 46.3779 | 0 | 35.9746 | 13.9077 | 100 | 0.2502 | 3639.8486 | 4402.0685 | 9.3629 | 32.5736 | 47.1981 | 2800.3021 | 65.2441 | 122.9142 | 0.23337 | 92.2597 | 49.147 | 2705.0436 | 25.2844 | 50.7105 | 3332.3824 | 22.9506 | 66.7297 | 0.56951 | 273.8584 | 102.4366 | 92.8596 | 32.6208 | 14.7143 | 18.8041 | 5.9021 | 16.9335 | 4.0907 | 33.2645 | 21.6751 | 12.9956 | 0.8654 | 16.1999 | 5.4488 | 6.7484 | 3.2845 | 0.0087153 | 0.57543 | 0.18689 | 53.7203 | 42.8062 | 122.0499 | 0 | 0
0 | 1 | 0 | 1 | 22.75 | 62.8699 | 53.0515 | 24.7431 | 60.6133 | 0 | 28.9196 | 37.0755 | 46.365 | 0 | 36.017 | 13.4931 | 100 | 0.25251 | 3649.7093 | 4462.9642 | 9.3012 | 32.547 | 47.6374 | 2800.9016 | 65.0901 | 122.904 | 0.23544 | 92.3016 | 48.6049 | 2705.7387 | 25.1981 | 48.2583 | 3332.8759 | 22.6496 | 66.7696 | -1.541 | 274.1125 | 102.425 | 92.6985 | 32.6208 | 14.7143 | 18.8041 | 5.9021 | 16.9335 | 4.0907 | 33.2645 | 21.6751 | 12.9956 | 0.8654 | 16.1999 | 5.4488 | 6.7484 | 3.2845 | 0.010196 | 0.55539 | 0.18961 | 54.4108 | 44.4003 | 122.2731 | 0 | 0
0 | 1 | 0 | 1 | 22.76 | 62.8724 | 53.0578 | 24.752 | 60.617 | 0 | 28.9572 | 37.1032 | 46.381 | 0 | 35.8452 | 14.6483 | 100 | 0.25188 | 3674.988 | 4432.6401 | 9.3685 | 32.538 | 47.158 | 2800.4355 | 65.2393 | 122.9 | 0.23624 | 92.2695 | 48.6087 | 2705.2135 | 25.2312 | 50.1897 | 3332.781 | 22.8546 | 66.7814 | -1.1467 | 273.5456 | 102.451 | 92.4785 | 32.6208 | 14.7143 | 18.8041 | 5.9021 | 16.9335 | 4.0907 | 33.2645 | 21.6751 | 12.9956 | 0.8654 | 16.1999 | 5.4488 | 6.7484 | 3.2845 | 0.010196 | 0.55539 | 0.18961 | 54.4108 | 44.4003 | 122.5487 | 0 | 0
0 | 1 | 0 | 1 | 22.77 | 62.8642 | 53.07 | 24.7631 | 60.5736 | 0 | 28.986 | 37.0894 | 46.3802 | 0 | 35.906 | 12.9389 | 100 | 0.25116 | 3651.6913 | 4361.475 | 9.2348 | 32.7211 | 47.7036 | 2800.4026 | 65.0272 | 122.8888 | 0.23941 | 92.2431 | 50.9536 | 2704.9087 | 25.0878 | 47.8881 | 3332.542 | 22.6355 | 66.7695 | 1.0086 | 273.5572 | 102.4818 | 92.4426 | 32.6208 | 14.7143 | 18.8041 | 5.9021 | 16.9335 | 4.0907 | 33.2645 | 21.6751 | 12.9956 | 0.8654 | 16.1999 | 5.4488 | 6.7484 | 3.2845 | 0.010196 | 0.55539 | 0.18961 | 54.4108 | 44.4003 | 123.732 | 0 | 0
0 | 1 | 0 | 1 | 22.78 | 62.8526 | 53.0807 | 24.7726 | 60.5594 | 0 | 28.9789 | 37.1008 | 46.3852 | 0 | 35.806 | 11.4023 | 100 | 0.25013 | 3638.6114 | 4459.0744 | 9.3048 | 32.2089 | 47.4912 | 2799.2732 | 64.2074 | 122.8932 | 0.23411 | 92.1925 | 47.9007 | 2704.0318 | 25.2083 | 49.6679 | 3331.5272 | 22.8804 | 66.793 | 0.74374 | 273.7826 | 102.4723 | 92.4991 | 32.6208 | 14.7143 | 18.8041 | 5.9021 | 16.9335 | 4.0907 | 33.2645 | 21.6751 | 12.9956 | 0.8654 | 16.1999 | 5.4488 | 6.7484 | 3.2845 | 0.010196 | 0.55539 | 0.18961 | 54.4108 | 44.4003 | 121.8716 | 0 | 0
0 | 1 | 0 | 1 | 22.79 | 62.8468 | 53.0921 | 24.7817 | 60.5289 | 0 | 28.9594 | 37.1043 | 46.3923 | 0 | 36.0212 | 14.7893 | 100 | 0.24967 | 3649.4064 | 4432.8106 | 9.2585 | 32.7698 | 47.7242 | 2799.9037 | 65.6557 | 122.8896 | 0.23705 | 92.1673 | 49.1981 | 2703.6541 | 25.2963 | 48.2806 | 3331.0084 | 22.6346 | 66.7806 | -1.0788 | 273.6745 | 102.4916 | 92.5675 | 32.6208 | 14.7143 | 18.8041 | 5.9021 | 16.9335 | 4.0907 | 33.2645 | 21.6751 | 12.9956 | 0.8654 | 16.1999 | 5.4488 | 6.7484 | 3.2845 | 0.010196 | 0.55539 | 0.18961 | 54.4108 | 44.4003 | 122.8473 | 0 | 0
0 | 1 | 0 | 1 | 22.8 | 62.8389 | 53.1021 | 24.79 | 60.5088 | 0 | 28.9208 | 37.087 | 46.3873 | 0 | 36.0938 | 12.5648 | 100 | 0.25309 | 3661.368 | 4431.8179 | 9.2847 | 32.7377 | 47.7233 | 2799.0937 | 65.7463 | 122.8906 | 0.23762 | 92.1869 | 49.5937 | 2704.169 | 25.1851 | 49.4754 | 3330.8739 | 22.7851 | 66.7716 | -0.14646 | 274.0969 | 102.4854 | 92.6743 | 32.6208 | 14.7143 | 18.8041 | 5.9021 | 16.9335 | 4.0907 | 33.2645 | 21.6751 | 12.9956 | 0.8654 | 16.1999 | 5.4488 | 6.7484 | 3.2845 | 0.010196 | 0.55539 | 0.18961 | 54.4108 | 44.4003 | 123.0982 | 0 | 0
0 | 1 | 0 | 1 | 22.81 | 62.8275 | 53.1105 | 24.7958 | 60.5207 | 0 | 28.8805 | 37.0994 | 46.3868 | 0 | 35.8772 | 8.649 | 100 | 0.25322 | 3688.1684 | 4400.2346 | 9.2382 | 32.6819 | 47.8694 | 2799.3216 | 65.1509 | 122.9112 | 0.23938 | 92.2176 | 49.5551 | 2704.2467 | 25.2823 | 49.8156 | 3331.2863 | 22.9748 | 66.7744 | 0.059938 | 273.7386 | 102.4762 | 92.7772 | 31.6613 | 14.7617 | 19.0246 | 5.8483 | 16.0905 | 4.073 | 32.8595 | 21.6469 | 12.7897 | 0.72121 | 16.06 | 5.4345 | 6.7204 | 3.4031 | 0.010196 | 0.55539 | 0.18961 | 54.4108 | 44.4003 | 123.0876 | 0 | 0
0 | 1 | 0 | 1 | 22.82 | 62.8213 | 53.1085 | 24.8005 | 60.4914 | 0 | 28.8511 | 37.1066 | 46.3837 | 0 | 35.9193 | 10.6089 | 100 | 0.25004 | 3630.0224 | 4385.5046 | 9.2175 | 32.4385 | 47.6744 | 2799.1146 | 64.7495 | 122.8995 | 0.2342 | 92.2341 | 47.5553 | 2703.8612 | 25.2837 | 48.0722 | 3331.1398 | 22.9067 | 66.7839 | 1.148 | 273.5919 | 102.4741 | 92.6977 | 31.6613 | 14.7617 | 19.0246 | 5.8483 | 16.0905 | 4.073 | 32.8595 | 21.6469 | 12.7897 | 0.72121 | 16.06 | 5.4345 | 6.7204 | 3.4031 | 0.010196 | 0.55539 | 0.18961 | 54.4108 | 44.4003 | 121.2992 | 0 | 0
0 | 1 | 0 | 1 | 22.83 | 62.8123 | 53.1201 | 24.8055 | 60.5288 | 0 | 28.8243 | 37.0821 | 46.3878 | 0 | 35.8537 | 12.5997 | 100 | 0.25033 | 3645.8737 | 4439.1272 | 9.2461 | 32.6603 | 47.808 | 2799.534 | 64.4877 | 122.8833 | 0.24098 | 92.2635 | 49.2727 | 2704.3213 | 24.9392 | 50.7495 | 3331.2223 | 22.6819 | 66.783 | 0.92315 | 273.76 | 102.4632 | 92.7176 | 31.6613 | 14.7617 | 19.0246 | 5.8483 | 16.0905 | 4.073 | 32.8595 | 21.6469 | 12.7897 | 0.72121 | 16.06 | 5.4345 | 6.7204 | 3.4031 | 0.010196 | 0.55539 | 0.18961 | 54.4108 | 44.4003 | 123.6749 | 0 | 0
0 | 1 | 0 | 1 | 22.84 | 62.8064 | 53.1263 | 24.8125 | 60.5437 | 0 | 28.7963 | 37.0936 | 46.3894 | 0 | 35.8508 | 10.3117 | 100 | 0.252 | 3650.5798 | 4457.0681 | 9.2277 | 32.3842 | 47.4824 | 2800.0801 | 64.4911 | 122.8983 | 0.23799 | 92.2541 | 49.9584 | 2704.1308 | 25.4551 | 48.0968 | 3331.3196 | 23.0216 | 66.7829 | -0.32701 | 273.8205 | 102.4681 | 92.5272 | 31.6613 | 14.7617 | 19.0246 | 5.8483 | 16.0905 | 4.073 | 32.8595 | 21.6469 | 12.7897 | 0.72121 | 16.06 | 5.4345 | 6.7204 | 3.4031 | 0.010196 | 0.55539 | 0.18961 | 54.4108 | 44.4003 | 122.594 | 0 | 0
0 | 1 | 0 | 1 | 22.85 | 62.802 | 53.1279 | 24.8186 | 60.5515 | 0 | 28.7577 | 37.0909 | 46.3891 | 0 | 35.7855 | 10.9573 | 100 | 0.25175 | 3648.8344 | 4443.6873 | 9.2727 | 32.4921 | 47.5872 | 2799.019 | 65.3836 | 122.8843 | 0.23408 | 92.1942 | 48.8645 | 2703.7886 | 25.2057 | 50.3653 | 3331.1244 | 22.8022 | 66.795 | -1.165 | 273.3957 | 102.4864 | 92.5396 | 31.6613 | 14.7617 | 19.0246 | 5.8483 | 16.0905 | 4.073 | 32.8595 | 21.6469 | 12.7897 | 0.72121 | 16.06 | 5.4345 | 6.7204 | 3.4031 | 0.010196 | 0.55539 | 0.18961 | 54.4108 | 44.4003 | 121.1767 | 0 | 0
0 | 1 | 0 | 1 | 22.86 | 62.7947 | 53.1357 | 24.8229 | 60.5849 | 0 | 28.7101 | 37.0811 | 46.387 | 0 | 35.9686 | 11.9326 | 100 | 0.25195 | 3665.5241 | 4407.9108 | 9.1681 | 32.6915 | 47.8357 | 2798.6719 | 64.6964 | 122.8866 | 0.23935 | 92.213 | 49.0767 | 2703.38 | 25.4376 | 49.3526 | 3330.5851 | 22.7907 | 66.778 | -1.4047 | 273.6678 | 102.4873 | 92.4698 | 31.6613 | 14.7617 | 19.0246 | 5.8483 | 16.0905 | 4.073 | 32.8595 | 21.6469 | 12.7897 | 0.72121 | 16.06 | 5.4345 | 6.7204 | 3.4031 | 0.010196 | 0.55539 | 0.18961 | 54.4108 | 44.4003 | 123.0259 | 0 | 0
0 | 1 | 0 | 1 | 22.87 | 62.7835 | 53.1378 | 24.828 | 60.5792 | 0 | 28.6455 | 37.0617 | 46.3744 | 0 | 35.8141 | 11.4676 | 100 | 0.25187 | 3642.3026 | 4420.6852 | 9.3133 | 32.3221 | 47.6419 | 2798.5361 | 66.029 | 122.8824 | 0.23205 | 92.1778 | 49.5397 | 2703.2936 | 25.1104 | 49.4211 | 3330.8233 | 22.947 | 66.7811 | -2.3528 | 273.1851 | 102.5024 | 92.619 | 31.6613 | 14.7617 | 19.0246 | 5.8483 | 16.0905 | 4.073 | 32.8595 | 21.6469 | 12.7897 | 0.72121 | 16.06 | 5.4345 | 6.7204 | 3.4031 | 0.010196 | 0.55539 | 0.18961 | 54.4108 | 44.4003 | 120.4085 | 0 | 0
0 | 1 | 0 | 1 | 22.88 | 62.7707 | 53.1437 | 24.8314 | 60.5716 | 0 | 28.5831 | 37.0597 | 46.3602 | 0 | 35.9946 | 12.286 | 100 | 0.25159 | 3660.4499 | 4455.35 | 9.208 | 32.3713 | 47.7873 | 2798.6757 | 65.4936 | 122.9137 | 0.23305 | 92.2139 | 48.5772 | 2702.9862 | 24.9412 | 47.4241 | 3330.6591 | 22.8827 | 66.7799 | -1.8668 | 273.6832 | 102.4963 | 92.5959 | 31.6613 | 14.7617 | 19.0246 | 5.8483 | 16.0905 | 4.073 | 32.8595 | 21.6469 | 12.7897 | 0.72121 | 16.06 | 5.4345 | 6.7204 | 3.4031 | 0.010196 | 0.55539 | 0.18961 | 54.4108 | 44.4003 | 120.7939 | 0 | 0
0 | 1 | 0 | 1 | 22.89 | 62.7643 | 53.1491 | 24.8361 | 60.5781 | 0 | 28.5358 | 37.0686 | 46.3607 | 0 | 35.7947 | 12.1765 | 100 | 0.25142 | 3655.6875 | 4444.9674 | 9.2327 | 32.5381 | 47.5165 | 2799.3325 | 64.6431 | 122.8994 | 0.23242 | 92.2129 | 50.2143 | 2703.2357 | 25.0048 | 48.4911 | 3330.6342 | 22.8687 | 66.8127 | 0.40617 | 273.4783 | 102.4696 | 92.5517 | 31.6613 | 14.7617 | 19.0246 | 5.8483 | 16.0905 | 4.073 | 32.8595 | 21.6469 | 12.7897 | 0.72121 | 16.06 | 5.4345 | 6.7204 | 3.4031 | 0.010196 | 0.55539 | 0.18961 | 54.4108 | 44.4003 | 120.6347 | 0 | 0
0 | 1 | 0 | 1 | 22.9 | 62.7637 | 53.1535 | 24.8522 | 60.5494 | 0 | 28.4744 | 37.066 | 46.3622 | 0 | 35.7963 | 12.202 | 100 | 0.25001 | 3647.3791 | 4433.2248 | 9.2765 | 32.2555 | 47.7756 | 2798.7591 | 64.9825 | 122.8991 | 0.23079 | 92.2104 | 47.561 | 2703.3956 | 25.3581 | 48.9803 | 3331.1475 | 22.8317 | 66.7897 | 1.7024 | 273.3956 | 102.5093 | 92.66 | 31.6613 | 14.7617 | 19.0246 | 5.8483 | 16.0905 | 4.073 | 32.8595 | 21.6469 | 12.7897 | 0.72121 | 16.06 | 5.4345 | 6.7204 | 3.4031 | 0.010196 | 0.55539 | 0.18961 | 54.4108 | 44.4003 | 120.1023 | 0 | 0
0 | 1 | 0 | 1 | 22.91 | 62.7568 | 53.1488 | 24.9753 | 60.5588 | 0 | 28.4104 | 37.0618 | 46.351 | 0 | 35.9067 | 11.5898 | 100 | 0.25342 | 3679.6342 | 4448.2002 | 9.2811 | 32.8041 | 47.5078 | 2798.9858 | 64.6728 | 122.8943 | 0.23053 | 92.2235 | 49.29 | 2703.3548 | 25.1345 | 48.4596 | 3330.7154 | 22.7815 | 66.7808 | 0.73381 | 273.8496 | 102.4745 | 92.6842 | 32.1574 | 14.9777 | 18.7697 | 6.0364 | 16.5696 | 4.0864 | 32.5493 | 21.5687 | 12.9131 | 0.99326 | 16.0552 | 5.3925 | 6.8278 | 3.1759 | 0.010196 | 0.55539 | 0.18961 | 54.4108 | 44.4003 | 120.3389 | 0 | 0
0 | 1 | 0 | 1 | 22.92 | 62.7458 | 53.1519 | 25.0863 | 60.5346 | 0 | 28.3557 | 37.0516 | 46.3358 | 0 | 35.8165 | 13.3597 | 100 | 0.25324 | 3652.0554 | 4448.2085 | 9.2897 | 32.2789 | 47.4711 | 2798.8407 | 65.3662 | 122.9002 | 0.23181 | 92.2335 | 49.2049 | 2703.5412 | 25.2711 | 48.4682 | 3330.7785 | 22.6292 | 66.7941 | -0.83273 | 273.4629 | 102.49 | 92.639 | 32.1574 | 14.9777 | 18.7697 | 6.0364 | 16.5696 | 4.0864 | 32.5493 | 21.5687 | 12.9131 | 0.99326 | 16.0552 | 5.3925 | 6.8278 | 3.1759 | 0.010196 | 0.55539 | 0.18961 | 54.4108 | 44.4003 | 120.7129 | 0 | 0
0 | 1 | 0 | 1 | 22.93 | 62.7459 | 53.169 | 25.2005 | 60.5793 | 0 | 28.304 | 37.0599 | 46.3412 | 0 | 35.7959 | 11.9925 | 100 | 0.25373 | 3673.3595 | 4417.2973 | 9.214 | 32.4497 | 47.5655 | 2798.6825 | 65.1014 | 122.8984 | 0.23411 | 92.25 | 48.1423 | 2703.9968 | 25.3555 | 49.8277 | 3330.7118 | 22.6411 | 66.8119 | 0.23203 | 273.4237 | 102.4828 | 92.6221 | 32.1574 | 14.9777 | 18.7697 | 6.0364 | 16.5696 | 4.0864 | 32.5493 | 21.5687 | 12.9131 | 0.99326 | 16.0552 | 5.3925 | 6.8278 | 3.1759 | 0.010196 | 0.55539 | 0.18961 | 54.4108 | 44.4003 | 121.5552 | 0 | 0
0 | 1 | 0 | 1 | 22.94 | 62.7329 | 53.1659 | 25.2984 | 60.5915 | 0 | 28.2503 | 37.058 | 46.3391 | 0 | 35.7723 | 11.4909 | 100 | 0.25509 | 3638.8773 | 4446.4256 | 9.2562 | 32.3977 | 47.6278 | 2799.0023 | 65.0053 | 122.9047 | 0.23092 | 92.2567 | 51.3518 | 2703.75 | 25.1496 | 47.788 | 3331.1739 | 22.8274 | 66.8064 | -1.5344 | 273.7571 | 102.5089 | 92.8009 | 32.1574 | 14.9777 | 18.7697 | 6.0364 | 16.5696 | 4.0864 | 32.5493 | 21.5687 | 12.9131 | 0.99326 | 16.0552 | 5.3925 | 6.8278 | 3.1759 | 0.010196 | 0.55539 | 0.18961 | 54.4108 | 44.4003 | 120.3935 | 0 | 0
0 | 1 | 0 | 1 | 22.95 | 62.7276 | 53.1666 | 25.3968 | 60.6185 | 0 | 28.2123 | 37.0778 | 46.3367 | 0 | 35.9837 | 12.2555 | 100 | 0.2601 | 3643.6412 | 4476.3238 | 9.2305 | 32.3101 | 47.51 | 2798.9397 | 64.2027 | 122.9051 | 0.23134 | 92.2524 | 51.0806 | 2703.5857 | 25.0842 | 47.601 | 3331.5251 | 22.8794 | 66.8114 | -0.094561 | 273.5703 | 102.5047 | 92.6134 | 32.1574 | 14.9777 | 18.7697 | 6.0364 | 16.5696 | 4.0864 | 32.5493 | 21.5687 | 12.9131 | 0.99326 | 16.0552 | 5.3925 | 6.8278 | 3.1759 | 0.010196 | 0.55539 | 0.18961 | 54.4108 | 44.4003 | 120.5756 | 0 | 0
0 | 1 | 0 | 1 | 22.96 | 62.7311 | 53.1636 | 25.4929 | 60.6154 | 0 | 28.1829 | 37.0845 | 46.3462 | 0 | 35.9126 | 12.1183 | 100 | 0.25947 | 3638.838 | 4468.4347 | 9.2499 | 32.293 | 47.8876 | 2799.4154 | 65.3163 | 122.8834 | 0.23067 | 92.2633 | 49.5831 | 2703.4134 | 25.1671 | 47.516 | 3331.9168 | 22.9417 | 66.8276 | 1.3891 | 273.6125 | 102.4634 | 92.6715 | 32.1574 | 14.9777 | 18.7697 | 6.0364 | 16.5696 | 4.0864 | 32.5493 | 21.5687 | 12.9131 | 0.99326 | 16.0552 | 5.3925 | 6.8278 | 3.1759 | 0.010196 | 0.55539 | 0.18961 | 54.4108 | 44.4003 | 120.3969 | 0 | 0
0 | 1 | 0 | 1 | 22.97 | 62.7325 | 53.1717 | 25.5763 | 60.6147 | 0 | 28.1644 | 37.0804 | 46.3493 | 0 | 35.7295 | 15.1309 | 100 | 0.25942 | 3646.2221 | 4407.0278 | 9.222 | 32.575 | 47.7632 | 2799.498 | 65.4728 | 122.8967 | 0.23104 | 92.252 | 50.1071 | 2703.969 | 25.4253 | 47.7812 | 3331.425 | 23.0402 | 66.818 | 0.90405 | 273.6228 | 102.5053 | 92.591 | 32.1574 | 14.9777 | 18.7697 | 6.0364 | 16.5696 | 4.0864 | 32.5493 | 21.5687 | 12.9131 | 0.99326 | 16.0552 | 5.3925 | 6.8278 | 3.1759 | 0.010196 | 0.55539 | 0.18961 | 54.4108 | 44.4003 | 120.5113 | 0 | 0
0 | 1 | 0 | 1 | 22.98 | 62.7333 | 53.1752 | 25.6581 | 60.6077 | 0 | 28.1364 | 37.0854 | 46.347 | 0 | 35.9556 | 12.7472 | 100 | 0.26149 | 3670.0946 | 4428.7083 | 9.2655 | 32.4034 | 47.6126 | 2799.9368 | 64.7961 | 122.9168 | 0.23104 | 92.2419 | 49.9055 | 2703.9661 | 24.905 | 48.6461 | 3331.1697 | 22.9718 | 66.8141 | -0.1122 | 273.4329 | 102.5082 | 92.5659 | 32.1574 | 14.9777 | 18.7697 | 6.0364 | 16.5696 | 4.0864 | 32.5493 | 21.5687 | 12.9131 | 0.99326 | 16.0552 | 5.3925 | 6.8278 | 3.1759 | 0.010196 | 0.55539 | 0.18961 | 54.4108 | 44.4003 | 120.4701 | 0 | 0
0 | 1 | 0 | 1 | 22.99 | 62.7393 | 53.1841 | 25.7308 | 60.6246 | 0 | 28.1058 | 37.075 | 46.3508 | 0 | 35.9056 | 12.8474 | 100 | 0.26403 | 3615.8386 | 4458.0824 | 9.3043 | 32.5797 | 47.857 | 2798.7797 | 65.2918 | 122.8894 | 0.23176 | 92.217 | 50.4538 | 2703.7622 | 25.4253 | 47.9185 | 3330.6721 | 22.6886 | 66.8107 | 0.80624 | 273.3682 | 102.5012 | 92.3868 | 32.1574 | 14.9777 | 18.7697 | 6.0364 | 16.5696 | 4.0864 | 32.5493 | 21.5687 | 12.9131 | 0.99326 | 16.0552 | 5.3925 | 6.8278 | 3.1759 | 0.010196 | 0.55539 | 0.18961 | 54.4108 | 44.4003 | 120.7493 | 0 | 0
0 | 1 | 0 | 1 | 23 | 62.7421 | 53.1979 | 25.8058 | 60.6341 | 0 | 28.0457 | 37.072 | 46.3658 | 0 | 35.9366 | 12.5228 | 100 | 0.26262 | 3639.8796 | 4442.5779 | 9.2014 | 32.2011 | 47.4042 | 2798.6129 | 65.5633 | 122.8955 | 0.23189 | 92.1718 | 51.0548 | 2703.4256 | 25.1345 | 49.6578 | 3330.4735 | 22.8504 | 66.7971 | -1.1994 | 273.6928 | 102.4828 | 92.5392 | 32.1574 | 14.9777 | 18.7697 | 6.0364 | 16.5696 | 4.0864 | 32.5493 | 21.5687 | 12.9131 | 0.99326 | 16.0552 | 5.3925 | 6.8278 | 3.1759 | 0.03402 | 0.56889 | 0.1883 | 53.0161 | 43.6445 | 122.227 | 0 | 0
0 | 1 | 0 | 1 | 23.01 | 62.76 | 53.1822 | 25.8017 | 60.6441 | 0 | 27.9943 | 37.0787 | 46.3644 | 0 | 35.9463 | 10.3599 | 100 | 0.26319 | 3643.6258 | 4449.5118 | 9.2869 | 32.3546 | 47.4752 | 2798.8679 | 64.2656 | 122.8793 | 0.22774 | 92.1542 | 50.2591 | 2704.001 | 24.8948 | 47.691 | 3330.5417 | 23.0069 | 66.7967 | 1.1423 | 273.3619 | 102.5192 | 92.4294 | 32.3462 | 14.8756 | 18.9005 | 5.8407 | 16.6572 | 4.0196 | 32.7737 | 21.5145 | 13.1593 | 0.84503 | 15.8739 | 5.4263 | 6.7736 | 3.3032 | 0.03402 | 0.56889 | 0.1883 | 53.0161 | 43.6445 | 120.6183 | 0 | 0
0 | 1 | 0 | 1 | 23.02 | 62.7706 | 53.1529 | 25.7861 | 60.6374 | 0 | 27.9273 | 37.071 | 46.3443 | 0 | 35.8752 | 10.3488 | 100 | 0.26326 | 3657.1157 | 4431.6149 | 9.2408 | 32.398 | 47.4685 | 2798.3445 | 64.0714 | 122.8902 | 0.22791 | 92.1665 | 51.026 | 2703.2593 | 25.0175 | 50.082 | 3330.6939 | 22.9371 | 66.7992 | -2.3738 | 273.4621 | 102.4834 | 92.5404 | 32.3462 | 14.8756 | 18.9005 | 5.8407 | 16.6572 | 4.0196 | 32.7737 | 21.5145 | 13.1593 | 0.84503 | 15.8739 | 5.4263 | 6.7736 | 3.3032 | 0.03402 | 0.56889 | 0.1883 | 53.0161 | 43.6445 | 120.5616 | 0 | 0
0 | 1 | 0 | 1 | 23.03 | 62.7842 | 53.1343 | 25.7759 | 60.6851 | 0 | 27.8716 | 37.0751 | 46.3566 | 0 | 35.9778 | 12.3732 | 100 | 0.26097 | 3632.7758 | 4420.2667 | 9.2674 | 32.5004 | 47.9826 | 2799.1354 | 64.37 | 122.8891 | 0.22779 | 92.174 | 49.1132 | 2704.1598 | 25.0598 | 47.7731 | 3331.3761 | 22.9669 | 66.7912 | -1.1962 | 273.6246 | 102.4887 | 92.7521 | 32.3462 | 14.8756 | 18.9005 | 5.8407 | 16.6572 | 4.0196 | 32.7737 | 21.5145 | 13.1593 | 0.84503 | 15.8739 | 5.4263 | 6.7736 | 3.3032 | 0.03402 | 0.56889 | 0.1883 | 53.0161 | 43.6445 | 120.5729 | 0 | 0
0 | 1 | 0 | 1 | 23.04 | 62.7969 | 53.1325 | 25.7653 | 60.6521 | 0 | 27.8394 | 37.0803 | 46.3602 | 0 | 35.9603 | 12.7246 | 100 | 0.26203 | 3628.9651 | 4405.8096 | 9.2176 | 32.7715 | 47.5724 | 2799.8284 | 65.2929 | 122.9055 | 0.22677 | 92.2257 | 50.5266 | 2704.5849 | 25.1169 | 48.9587 | 3331.4045 | 23.0384 | 66.7941 | 0.5377 | 273.4083 | 102.479 | 92.7826 | 32.3462 | 14.8756 | 18.9005 | 5.8407 | 16.6572 | 4.0196 | 32.7737 | 21.5145 | 13.1593 | 0.84503 | 15.8739 | 5.4263 | 6.7736 | 3.3032 | 0.03402 | 0.56889 | 0.1883 | 53.0161 | 43.6445 | 120.2607 | 0 | 0
0 | 1 | 0 | 1 | 23.05 | 62.8014 | 53.0977 | 25.7522 | 60.6069 | 0 | 27.8318 | 37.0671 | 46.33 | 0 | 35.9623 | 14.8477 | 100 | 0.26319 | 3675.7373 | 4461.9924 | 9.2433 | 32.145 | 47.8504 | 2799.8001 | 64.7166 | 122.9059 | 0.22889 | 92.242 | 49.3733 | 2704.1525 | 25.3072 | 50.7849 | 3331.6524 | 22.7336 | 66.7759 | 0.060337 | 273.6171 | 102.4996 | 92.7174 | 32.3462 | 14.8756 | 18.9005 | 5.8407 | 16.6572 | 4.0196 | 32.7737 | 21.5145 | 13.1593 | 0.84503 | 15.8739 | 5.4263 | 6.7736 | 3.3032 | 0.03402 | 0.56889 | 0.1883 | 53.0161 | 43.6445 | 120.9812 | 0 | 0
0 | 1 | 0 | 1 | 23.06 | 62.8014 | 53.0872 | 25.7448 | 60.5957 | 0 | 27.8254 | 37.0691 | 46.3386 | 0 | 36.0847 | 12.7301 | 100 | 0.26242 | 3633.84 | 4444.328 | 9.2603 | 32.494 | 47.8178 | 2799.7089 | 65.7654 | 122.9093 | 0.23099 | 92.2808 | 48.9055 | 2704.5321 | 25.1854 | 49.5019 | 3332.1382 | 22.8023 | 66.7984 | -0.040803 | 273.6257 | 102.4792 | 92.8386 | 32.3462 | 14.8756 | 18.9005 | 5.8407 | 16.6572 | 4.0196 | 32.7737 | 21.5145 | 13.1593 | 0.84503 | 15.8739 | 5.4263 | 6.7736 | 3.3032 | 0.03402 | 0.56889 | 0.1883 | 53.0161 | 43.6445 | 121.7218 | 0 | 0
0 | 1 | 0 | 1 | 23.07 | 62.8084 | 53.0644 | 25.7328 | 60.6165 | 0 | 27.8385 | 37.0699 | 46.3232 | 0 | 35.9445 | 11.5217 | 100 | 0.26235 | 3634.6107 | 4422.3329 | 9.3359 | 32.2334 | 47.5317 | 2800.2277 | 65.5631 | 122.9102 | 0.22853 | 92.3014 | 49.37 | 2704.4744 | 25.1425 | 49.3597 | 3332.1365 | 22.7875 | 66.7939 | 1.6718 | 273.4952 | 102.4755 | 92.809 | 32.3462 | 14.8756 | 18.9005 | 5.8407 | 16.6572 | 4.0196 | 32.7737 | 21.5145 | 13.1593 | 0.84503 | 15.8739 | 5.4263 | 6.7736 | 3.3032 | 0.03402 | 0.56889 | 0.1883 | 53.0161 | 43.6445 | 120.8961 | 0 | 0
0 | 1 | 0 | 1 | 23.08 | 62.8239 | 53.06 | 25.7268 | 60.6602 | 0 | 27.8654 | 37.0796 | 46.3418 | 0 | 35.9512 | 13.473 | 100 | 0.26096 | 3646.411 | 4402.8946 | 9.2808 | 32.8221 | 47.6717 | 2800.57 | 65.2368 | 122.9133 | 0.22697 | 92.2999 | 50.0195 | 2704.9695 | 25.2163 | 49.6082 | 3332.2863 | 22.8566 | 66.8135 | 0.88558 | 273.7218 | 102.4723 | 92.648 | 32.3462 | 14.8756 | 18.9005 | 5.8407 | 16.6572 | 4.0196 | 32.7737 | 21.5145 | 13.1593 | 0.84503 | 15.8739 | 5.4263 | 6.7736 | 3.3032 | 0.03402 | 0.56889 | 0.1883 | 53.0161 | 43.6445 | 120.3481 | 0 | 0
0 | 1 | 0 | 1 | 23.09 | 62.8357 | 53.0468 | 25.7211 | 60.6802 | 0 | 27.8949 | 37.0743 | 46.3491 | 0 | 36.0514 | 12.3134 | 100 | 0.26331 | 3619.1897 | 4456.4427 | 9.3512 | 32.3168 | 47.8716 | 2800.3107 | 65.4094 | 122.896 | 0.23008 | 92.3013 | 49.1072 | 2705.0606 | 24.9214 | 47.4954 | 3332.7744 | 22.6734 | 66.7979 | -2.1119 | 273.5874 | 102.4581 | 92.4759 | 32.3462 | 14.8756 | 18.9005 | 5.8407 | 16.6572 | 4.0196 | 32.7737 | 21.5145 | 13.1593 | 0.84503 | 15.8739 | 5.4263 | 6.7736 | 3.3032 | 0.03402 | 0.56889 | 0.1883 | 53.0161 | 43.6445 | 121.3417 | 0 | 0
0 | 1 | 0 | 1 | 23.1 | 62.8531 | 53.0325 | 25.7171 | 60.6995 | 0 | 27.9198 | 37.0933 | 46.358 | 0 | 36.0547 | 11.2709 | 100 | 0.2601 | 3648.0636 | 4390.4895 | 9.2638 | 32.5759 | 47.552 | 2799.746 | 65.2042 | 122.9175 | 0.22636 | 92.2396 | 49.8862 | 2704.1566 | 25.0717 | 48.2713 | 3331.7454 | 22.9671 | 66.8077 | 1.0168 | 273.3851 | 102.475 | 92.3915 | 32.3462 | 14.8756 | 18.9005 | 5.8407 | 16.6572 | 4.0196 | 32.7737 | 21.5145 | 13.1593 | 0.84503 | 15.8739 | 5.4263 | 6.7736 | 3.3032 | 0.03402 | 0.56889 | 0.1883 | 53.0161 | 43.6445 | 120.131 | 0 | 0
0 | 1 | 0 | 1 | 23.11 | 62.8643 | 53.0288 | 25.6919 | 60.6682 | 0 | 27.9209 | 37.0973 | 46.3689 | 0 | 35.8775 | 9.8409 | 100 | 0.26067 | 3636.8036 | 4422.8544 | 9.2359 | 32.4735 | 47.5131 | 2799.6948 | 65.1173 | 122.8964 | 0.22905 | 92.1954 | 48.3379 | 2704.4767 | 25.2689 | 49.7661 | 3331.8466 | 22.8684 | 66.817 | 0.094906 | 273.2228 | 102.4718 | 92.3637 | 32.3437 | 14.8597 | 18.7149 | 6.0848 | 16.7109 | 4.041 | 32.6224 | 21.6945 | 13.1167 | 0.90221 | 15.7298 | 5.3862 | 6.7708 | 3.1919 | 0.03402 | 0.56889 | 0.1883 | 53.0161 | 43.6445 | 120.5485 | 0 | 0
0 | 1 | 0 | 1 | 23.12 | 62.8814 | 53.0273 | 25.6618 | 60.686 | 0 | 27.9041 | 37.1032 | 46.3858 | 0 | 35.9158 | 7.5141 | 100 | 0.26193 | 3669.1971 | 4455.1996 | 9.2997 | 32.5022 | 47.3736 | 2800.207 | 64.174 | 122.8995 | 0.23014 | 92.1667 | 49.5773 | 2703.7335 | 25.2509 | 49.1144 | 3331.7616 | 22.8397 | 66.7999 | -0.65325 | 273.2914 | 102.4924 | 92.3356 | 32.3437 | 14.8597 | 18.7149 | 6.0848 | 16.7109 | 4.041 | 32.6224 | 21.6945 | 13.1167 | 0.90221 | 15.7298 | 5.3862 | 6.7708 | 3.1919 | 0.03402 | 0.56889 | 0.1883 | 53.0161 | 43.6445 | 120.9182 | 0 | 0
0 | 1 | 0 | 1 | 23.13 | 62.8797 | 53.0171 | 25.6286 | 60.6654 | 0 | 27.8756 | 37.0922 | 46.3734 | 0 | 35.897 | 13.9974 | 100 | 0.26154 | 3662.3446 | 4439.2448 | 9.2914 | 32.1602 | 47.5083 | 2799.1345 | 65.2459 | 122.8897 | 0.23071 | 92.1714 | 47.2868 | 2704.0497 | 25.2457 | 49.6328 | 3331.4422 | 22.9539 | 66.7874 | 0.44825 | 273.9064 | 102.5015 | 92.4696 | 32.3437 | 14.8597 | 18.7149 | 6.0848 | 16.7109 | 4.041 | 32.6224 | 21.6945 | 13.1167 | 0.90221 | 15.7298 | 5.3862 | 6.7708 | 3.1919 | 0.03402 | 0.56889 | 0.1883 | 53.0161 | 43.6445 | 121.1761 | 0 | 0
0 | 1 | 0 | 1 | 23.14 | 62.8861 | 52.9966 | 25.5996 | 60.6192 | 0 | 27.8374 | 37.0825 | 46.3588 | 0 | 35.8439 | 12.016 | 100 | 0.25986 | 3639.9131 | 4403.6445 | 9.2678 | 32.0617 | 47.9741 | 2798.7067 | 64.4571 | 122.8986 | 0.22951 | 92.1284 | 49.7154 | 2703.6523 | 25.174 | 49.5715 | 3330.8209 | 22.9142 | 66.7932 | 0.23691 | 273.7207 | 102.4824 | 92.4366 | 32.3437 | 14.8597 | 18.7149 | 6.0848 | 16.7109 | 4.041 | 32.6224 | 21.6945 | 13.1167 | 0.90221 | 15.7298 | 5.3862 | 6.7708 | 3.1919 | 0.03402 | 0.56889 | 0.1883 | 53.0161 | 43.6445 | 120.7333 | 0 | 0
0 | 1 | 0 | 1 | 23.15 | 62.8946 | 52.9985 | 25.572 | 60.6479 | 0 | 27.7859 | 37.0702 | 46.3592 | 0 | 35.8628 | 13.1491 | 100 | 0.26077 | 3642.4668 | 4399.1415 | 9.211 | 32.2795 | 47.98 | 2798.527 | 65.4324 | 122.8941 | 0.2303 | 92.1028 | 49.1137 | 2702.8039 | 25.1821 | 48.1804 | 3330.9251 | 22.9809 | 66.7894 | 0.15023 | 273.7089 | 102.4592 | 92.3705 | 32.3437 | 14.8597 | 18.7149 | 6.0848 | 16.7109 | 4.041 | 32.6224 | 21.6945 | 13.1167 | 0.90221 | 15.7298 | 5.3862 | 6.7708 | 3.1919 | 0.03402 | 0.56889 | 0.1883 | 53.0161 | 43.6445 | 121.0073 | 0 | 0
0 | 1 | 0 | 1 | 23.16 | 62.9048 | 52.9901 | 25.547 | 60.6436 | 0 | 27.7268 | 37.0612 | 46.3496 | 0 | 36.0043 | 13.2904 | 100 | 0.26093 | 3674.0795 | 4450.9143 | 9.2664 | 32.4785 | 47.7865 | 2798.734 | 65.7973 | 122.902 | 0.22509 | 92.077 | 50.7331 | 2703.4749 | 25.3075 | 47.7089 | 3330.9412 | 23.0571 | 66.768 | -0.67429 | 273.202 | 102.4859 | 92.4173 | 32.3437 | 14.8597 | 18.7149 | 6.0848 | 16.7109 | 4.041 | 32.6224 | 21.6945 | 13.1167 | 0.90221 | 15.7298 | 5.3862 | 6.7708 | 3.1919 | 0.03402 | 0.56889 | 0.1883 | 53.0161 | 43.6445 | 119.1324 | 0 | 0
0 | 1 | 0 | 1 | 23.17 | 62.9091 | 52.9862 | 25.519 | 60.6389 | 0 | 27.6719 | 37.06 | 46.346 | 0 | 35.8961 | 11.315 | 100 | 0.25731 | 3681.41 | 4437.851 | 9.2373 | 32.6443 | 47.8331 | 2798.4729 | 65.886 | 122.9038 | 0.22899 | 92.0705 | 51.0406 | 2702.8799 | 25.0616 | 48.6458 | 3330.2078 | 22.7652 | 66.7568 | -1.1227 | 273.5565 | 102.4942 | 92.5049 | 32.3437 | 14.8597 | 18.7149 | 6.0848 | 16.7109 | 4.041 | 32.6224 | 21.6945 | 13.1167 | 0.90221 | 15.7298 | 5.3862 | 6.7708 | 3.1919 | 0.03402 | 0.56889 | 0.1883 | 53.0161 | 43.6445 | 120.4933 | 0 | 0
0 | 1 | 0 | 1 | 23.18 | 62.916 | 52.9819 | 25.4972 | 60.6754 | 0 | 27.5991 | 37.0745 | 46.3597 | 0 | 35.7426 | 14.1551 | 100 | 0.25917 | 3666.702 | 4471.7551 | 9.3164 | 32.7027 | 47.5698 | 2798.9874 | 64.1091 | 122.8781 | 0.22822 | 92.1138 | 49.5461 | 2703.5727 | 25.023 | 48.4381 | 3330.8061 | 22.9149 | 66.7675 | -0.95228 | 273.8348 | 102.5104 | 92.6421 | 32.3437 | 14.8597 | 18.7149 | 6.0848 | 16.7109 | 4.041 | 32.6224 | 21.6945 | 13.1167 | 0.90221 | 15.7298 | 5.3862 | 6.7708 | 3.1919 | 0.03402 | 0.56889 | 0.1883 | 53.0161 | 43.6445 | 120.2532 | 0 | 0
0 | 1 | 0 | 1 | 23.19 | 62.9241 | 52.9664 | 25.4775 | 60.6698 | 0 | 27.5489 | 37.0749 | 46.3508 | 0 | 35.9743 | 13.8145 | 100 | 0.25845 | 3675.2902 | 4438.3392 | 9.3361 | 32.5817 | 47.4359 | 2799.4686 | 65.4656 | 122.9134 | 0.22403 | 92.142 | 49.6222 | 2704.0573 | 25.1324 | 49.1669 | 3331.0129 | 22.7231 | 66.7567 | -1.6477 | 273.3041 | 102.5118 | 92.8321 | 32.3437 | 14.8597 | 18.7149 | 6.0848 | 16.7109 | 4.041 | 32.6224 | 21.6945 | 13.1167 | 0.90221 | 15.7298 | 5.3862 | 6.7708 | 3.1919 | 0.03402 | 0.56889 | 0.1883 | 53.0161 | 43.6445 | 118.7385 | 0 | 0
0 | 1 | 0 | 1 | 23.2 | 62.9234 | 52.9548 | 25.4581 | 60.6148 | 0 | 27.5271 | 37.063 | 46.3282 | 0 | 36.0099 | 9.4972 | 100 | 0.26086 | 3666.1328 | 4443.5779 | 9.234 | 32.6451 | 47.7967 | 2799.87 | 64.8303 | 122.913 | 0.22291 | 92.2436 | 47.0184 | 2704.6419 | 25.23 | 46.5823 | 3331.6443 | 22.9625 | 66.7436 | -1.1965 | 273.9903 | 102.4881 | 92.9615 | 32.3437 | 14.8597 | 18.7149 | 6.0848 | 16.7109 | 4.041 | 32.6224 | 21.6945 | 13.1167 | 0.90221 | 15.7298 | 5.3862 | 6.7708 | 3.1919 | 0.03402 | 0.56889 | 0.1883 | 53.0161 | 43.6445 | 118.3889 | 0 | 0
0 | 1 | 0 | 1 | 23.21 | 62.9273 | 52.9406 | 25.4313 | 60.6014 | 0 | 27.5366 | 37.0641 | 46.322 | 0 | 35.856 | 10.7275 | 100 | 0.25902 | 3682.9144 | 4416.3393 | 9.2929 | 32.6656 | 47.5934 | 2800.7161 | 65.0199 | 122.9154 | 0.22402 | 92.2901 | 49.4212 | 2705.1354 | 25.1355 | 47.1732 | 3331.9514 | 22.864 | 66.7554 | -2.2069 | 273.9837 | 102.4532 | 92.9165 | 32.3675 | 14.7325 | 18.6448 | 6.0006 | 16.2615 | 4.0377 | 32.8074 | 21.5022 | 13.6436 | 1.0118 | 15.8414 | 5.3862 | 6.6382 | 3.2363 | 0.03402 | 0.56889 | 0.1883 | 53.0161 | 43.6445 | 119.209 | 0 | 0
0 | 1 | 0 | 1 | 23.22 | 62.9289 | 52.9374 | 25.4007 | 60.6343 | 0 | 27.5869 | 37.0577 | 46.3318 | 0 | 36.073 | 13.0912 | 100 | 0.25936 | 3642.6105 | 4417.4794 | 9.3169 | 32.2247 | 47.3606 | 2800.7728 | 65.6951 | 122.9055 | 0.22419 | 92.331 | 49.0973 | 2705.0032 | 24.9888 | 47.6916 | 3332.5395 | 22.9431 | 66.7616 | 0.041538 | 273.4321 | 102.457 | 92.8749 | 32.3675 | 14.7325 | 18.6448 | 6.0006 | 16.2615 | 4.0377 | 32.8074 | 21.5022 | 13.6436 | 1.0118 | 15.8414 | 5.3862 | 6.6382 | 3.2363 | 0.03402 | 0.56889 | 0.1883 | 53.0161 | 43.6445 | 119.3142 | 0 | 0
0 | 1 | 0 | 1 | 23.23 | 62.9329 | 52.9193 | 25.3683 | 60.6296 | 0 | 27.6395 | 37.055 | 46.3209 | 0 | 36.0853 | 13.6089 | 100 | 0.26008 | 3645.9529 | 4402.1471 | 9.232 | 32.4173 | 47.6271 | 2800.5455 | 65.2868 | 122.9219 | 0.22497 | 92.3402 | 48.5445 | 2705.418 | 24.9933 | 49.3105 | 3332.1405 | 22.7943 | 66.7706 | 1.1838 | 273.7055 | 102.448 | 92.65 | 32.3675 | 14.7325 | 18.6448 | 6.0006 | 16.2615 | 4.0377 | 32.8074 | 21.5022 | 13.6436 | 1.0118 | 15.8414 | 5.3862 | 6.6382 | 3.2363 | 0.03402 | 0.56889 | 0.1883 | 53.0161 | 43.6445 | 119.6328 | 0 | 0
0 | 1 | 0 | 1 | 23.24 | 62.9361 | 52.9212 | 25.3361 | 60.6715 | 0 | 27.6791 | 37.0568 | 46.3224 | 0 | 35.8574 | 14.3148 | 100 | 0.25667 | 3643.4182 | 4399.1376 | 9.2564 | 32.3003 | 47.602 | 2800.3147 | 64.9186 | 122.8965 | 0.22498 | 92.2744 | 49.0173 | 2704.82 | 25.1843 | 48.2802 | 3333.3345 | 22.7984 | 66.8013 | -1.9427 | 273.2866 | 102.4364 | 92.2583 | 32.3675 | 14.7325 | 18.6448 | 6.0006 | 16.2615 | 4.0377 | 32.8074 | 21.5022 | 13.6436 | 1.0118 | 15.8414 | 5.3862 | 6.6382 | 3.2363 | 0.03402 | 0.56889 | 0.1883 | 53.0161 | 43.6445 | 119.5173 | 0 | 0
0 | 1 | 0 | 1 | 23.25 | 62.9461 | 52.9203 | 25.3111 | 60.7052 | 0 | 27.686 | 37.0641 | 46.3295 | 0 | 35.7658 | 12.6328 | 100 | 0.25691 | 3668.4103 | 4449.7669 | 9.2604 | 32.6936 | 47.6083 | 2799.2672 | 65.0052 | 122.9166 | 0.22752 | 92.2014 | 48.191 | 2703.6151 | 25.1181 | 49.831 | 3331.2681 | 23.0911 | 66.7914 | 1.2481 | 273.266 | 102.4555 | 92.2086 | 32.3675 | 14.7325 | 18.6448 | 6.0006 | 16.2615 | 4.0377 | 32.8074 | 21.5022 | 13.6436 | 1.0118 | 15.8414 | 5.3862 | 6.6382 | 3.2363 | 0.0023612 | 0.55238 | 0.18965 | 53.7814 | 44.3731 | 118.5875 | 0 | 0
0 | 1 | 0 | 1 | 23.26 | 62.9425 | 52.9267 | 25.2841 | 60.6679 | 0 | 27.6415 | 37.0667 | 46.3233 | 0 | 35.9996 | 11.8301 | 100 | 0.25742 | 3663.1866 | 4458.7438 | 9.263 | 32.0563 | 47.4281 | 2798.694 | 64.3564 | 122.8999 | 0.22944 | 92.1091 | 48.2152 | 2702.4096 | 25.3369 | 47.9701 | 3330.8008 | 22.7874 | 66.7647 | -1.7645 | 273.4974 | 102.4638 | 92.1668 | 32.3675 | 14.7325 | 18.6448 | 6.0006 | 16.2615 | 4.0377 | 32.8074 | 21.5022 | 13.6436 | 1.0118 | 15.8414 | 5.3862 | 6.6382 | 3.2363 | 0.0023612 | 0.55238 | 0.18965 | 53.7814 | 44.3731 | 119.1718 | 0 | 0
0 | 1 | 0 | 1 | 23.27 | 62.9421 | 52.9351 | 25.2612 | 60.6877 | 0 | 27.5741 | 37.0631 | 46.3251 | 0 | 35.8244 | 12.1368 | 100 | 0.25621 | 3655.3403 | 4444.0111 | 9.2714 | 32.342 | 47.536 | 2798.2787 | 64.8074 | 122.9021 | 0.22607 | 92.0963 | 49.1466 | 2703.2027 | 25.0626 | 50.0737 | 3330.1995 | 22.8013 | 66.7868 | 0.24138 | 273.5349 | 102.4718 | 92.5164 | 32.3675 | 14.7325 | 18.6448 | 6.0006 | 16.2615 | 4.0377 | 32.8074 | 21.5022 | 13.6436 | 1.0118 | 15.8414 | 5.3862 | 6.6382 | 3.2363 | 0.0023612 | 0.55238 | 0.18965 | 53.7814 | 44.3731 | 118.0599 | 0 | 0
0 | 1 | 0 | 1 | 23.28 | 62.9464 | 52.9566 | 25.2393 | 60.6849 | 0 | 27.4991 | 37.0675 | 46.3214 | 0 | 35.9356 | 12.7092 | 100 | 0.25571 | 3644.3681 | 4425.7617 | 9.2567 | 32.7859 | 47.9165 | 2798.9916 | 64.2419 | 122.9067 | 0.22542 | 92.1026 | 49.4801 | 2704.0684 | 25.1865 | 49.2856 | 3330.8551 | 22.7379 | 66.7752 | 0.575 | 273.5959 | 102.4691 | 92.6625 | 32.3675 | 14.7325 | 18.6448 | 6.0006 | 16.2615 | 4.0377 | 32.8074 | 21.5022 | 13.6436 | 1.0118 | 15.8414 | 5.3862 | 6.6382 | 3.2363 | 0.0023612 | 0.55238 | 0.18965 | 53.7814 | 44.3731 | 117.8438 | 0 | 0
0 | 1 | 0 | 1 | 23.29 | 62.9445 | 52.974 | 25.2208 | 60.7022 | 0 | 27.4354 | 37.0706 | 46.3398 | 0 | 35.9735 | 12.3762 | 100 | 0.25794 | 3687.3054 | 4403.8076 | 9.1925 | 32.6824 | 47.3556 | 2799.1052 | 65.2758 | 122.8959 | 0.22355 | 92.1586 | 49.5341 | 2703.522 | 25.1041 | 48.5011 | 3330.8317 | 22.7138 | 66.7601 | 1.129 | 273.7232 | 102.4649 | 92.8708 | 32.3675 | 14.7325 | 18.6448 | 6.0006 | 16.2615 | 4.0377 | 32.8074 | 21.5022 | 13.6436 | 1.0118 | 15.8414 | 5.3862 | 6.6382 | 3.2363 | 0.0023612 | 0.55238 | 0.18965 | 53.7814 | 44.3731 | 117.2226 | 0 | 0
0 | 1 | 0 | 1 | 23.3 | 62.943 | 52.9888 | 25.2005 | 60.7159 | 0 | 27.4081 | 37.0647 | 46.3484 | 0 | 35.8741 | 14.8181 | 100 | 0.25558 | 3676.5998 | 4405.1216 | 9.4239 | 32.5469 | 47.4632 | 2799.7724 | 64.0516 | 122.9089 | 0.22514 | 92.2279 | 48.1112 | 2704.3288 | 25.0116 | 48.463 | 3331.6115 | 22.6775 | 66.7804 | -1.6904 | 273.8345 | 102.4629 | 92.8785 | 32.3675 | 14.7325 | 18.6448 | 6.0006 | 16.2615 | 4.0377 | 32.8074 | 21.5022 | 13.6436 | 1.0118 | 15.8414 | 5.3862 | 6.6382 | 3.2363 | 0.0023612 | 0.55238 | 0.18965 | 53.7814 | 44.3731 | 117.6977 | 0 | 0
0 | 1 | 0 | 1 | 23.31 | 62.9388 | 52.9938 | 25.188 | 60.7229 | 0 | 27.4145 | 37.0715 | 46.3535 | 0 | 36.0991 | 10.7274 | 100 | 0.25533 | 3664.1486 | 4419.9353 | 9.2044 | 32.4867 | 47.6272 | 2800.5031 | 65.6339 | 122.885 | 0.22433 | 92.2797 | 48.3149 | 2704.4487 | 25.2655 | 49.7257 | 3332.2697 | 22.8203 | 66.7593 | 0.34353 | 273.524 | 102.4395 | 92.932 | 32.4364 | 14.9836 | 18.8505 | 6.0003 | 16.7843 | 4.0482 | 32.354 | 21.7394 | 13.3441 | 0.93285 | 16.2063 | 5.4087 | 6.6979 | 3.2821 | 0.0023612 | 0.55238 | 0.18965 | 53.7814 | 44.3731 | 117.8675 | 0 | 0
0 | 1 | 0 | 1 | 23.32 | 62.935 | 53.0063 | 25.1928 | 60.7208 | 0 | 27.447 | 37.0683 | 46.367 | 0 | 36.0368 | 12.3563 | 100 | 0.25584 | 3656.7648 | 4408.6061 | 9.2933 | 32.4418 | 47.5848 | 2801.108 | 64.4946 | 122.8989 | 0.22505 | 92.3273 | 49.2378 | 2705.424 | 25.101 | 46.9898 | 3332.5466 | 22.936 | 66.7654 | 1.6164 | 273.951 | 102.4324 | 92.8228 | 32.4364 | 14.9836 | 18.8505 | 6.0003 | 16.7843 | 4.0482 | 32.354 | 21.7394 | 13.3441 | 0.93285 | 16.2063 | 5.4087 | 6.6979 | 3.2821 | 0.0023612 | 0.55238 | 0.18965 | 53.7814 | 44.3731 | 118.1904 | 0 | 0
0 | 1 | 0 | 1 | 23.33 | 62.9286 | 53.0105 | 25.1986 | 60.6905 | 0 | 27.4999 | 37.0552 | 46.3748 | 0 | 36.0424 | 13.8911 | 100 | 0.25872 | 3626.3677 | 4431.1629 | 9.2495 | 32.2531 | 47.6398 | 2799.9377 | 65.2317 | 122.9045 | 0.22723 | 92.3388 | 48.3015 | 2705.3217 | 25.1793 | 47.4991 | 3333.0274 | 22.8828 | 66.7777 | 1.5763 | 273.6994 | 102.4111 | 92.5845 | 32.4364 | 14.9836 | 18.8505 | 6.0003 | 16.7843 | 4.0482 | 32.354 | 21.7394 | 13.3441 | 0.93285 | 16.2063 | 5.4087 | 6.6979 | 3.2821 | 0.0023612 | 0.55238 | 0.18965 | 53.7814 | 44.3731 | 118.9484 | 0 | 0
0 | 1 | 0 | 1 | 23.34 | 62.9297 | 53.0174 | 25.2024 | 60.6831 | 0 | 27.5456 | 37.0598 | 46.3818 | 0 | 35.9373 | 11.1162 | 100 | 0.25607 | 3638.0979 | 4393.4868 | 9.3159 | 32.5362 | 47.6969 | 2800.1409 | 64.6619 | 122.8803 | 0.22615 | 92.2876 | 48.733 | 2704.5882 | 25.1497 | 49.1661 | 3332.8328 | 22.87 | 66.7871 | 1.3599 | 273.6461 | 102.4136 | 92.3709 | 32.4364 | 14.9836 | 18.8505 | 6.0003 | 16.7843 | 4.0482 | 32.354 | 21.7394 | 13.3441 | 0.93285 | 16.2063 | 5.4087 | 6.6979 | 3.2821 | 0.0023612 | 0.55238 | 0.18965 | 53.7814 | 44.3731 | 118.5627 | 0 | 0
0 | 1 | 0 | 1 | 23.35 | 62.9196 | 53.0096 | 25.2072 | 60.6366 | 0 | 27.5537 | 37.0433 | 46.3614 | 0 | 35.9475 | 12.7079 | 100 | 0.25519 | 3656.2086 | 4427.7208 | 9.1995 | 32.6077 | 47.8369 | 2799.5931 | 65.6845 | 122.9013 | 0.22509 | 92.216 | 50.4381 | 2704.0578 | 25.101 | 47.8127 | 3332.4601 | 22.8397 | 66.8109 | -0.91108 | 273.2834 | 102.4618 | 92.2843 | 32.4364 | 14.9836 | 18.8505 | 6.0003 | 16.7843 | 4.0482 | 32.354 | 21.7394 | 13.3441 | 0.93285 | 16.2063 | 5.4087 | 6.6979 | 3.2821 | 0.0023612 | 0.55238 | 0.18965 | 53.7814 | 44.3731 | 118.0856 | 0 | 0
0 | 1 | 0 | 1 | 23.36 | 62.9087 | 53.0023 | 25.2092 | 60.6367 | 0 | 27.5322 | 37.044 | 46.343 | 0 | 35.8622 | 12.3066 | 100 | 0.25736 | 3649.6365 | 4395.3997 | 9.2657 | 32.5537 | 47.654 | 2798.6231 | 64.3885 | 122.8786 | 0.22588 | 92.148 | 50.3269 | 2703.1635 | 25.0774 | 47.8702 | 3330.8135 | 22.901 | 66.7886 | -1.7749 | 273.2707 | 102.4818 | 92.2042 | 32.4364 | 14.9836 | 18.8505 | 6.0003 | 16.7843 | 4.0482 | 32.354 | 21.7394 | 13.3441 | 0.93285 | 16.2063 | 5.4087 | 6.6979 | 3.2821 | 0.0023612 | 0.55238 | 0.18965 | 53.7814 | 44.3731 | 118.3264 | 0 | 0
0 | 1 | 0 | 1 | 23.37 | 62.9121 | 53.0126 | 25.213 | 60.6623 | 0 | 27.4858 | 37.0417 | 46.3568 | 0 | 35.9049 | 11.1014 | 100 | 0.25873 | 3687.1521 | 4380.2897 | 9.2531 | 32.3386 | 47.3044 | 2798.4869 | 66.1485 | 122.8981 | 0.22652 | 92.0941 | 48.1492 | 2702.912 | 25.2841 | 48.0887 | 3330.3235 | 23.0466 | 66.788 | -0.36897 | 273.238 | 102.4664 | 92.2312 | 32.4364 | 14.9836 | 18.8505 | 6.0003 | 16.7843 | 4.0482 | 32.354 | 21.7394 | 13.3441 | 0.93285 | 16.2063 | 5.4087 | 6.6979 | 3.2821 | 0.0023612 | 0.55238 | 0.18965 | 53.7814 | 44.3731 | 118.6035 | 0 | 0
0 | 1 | 0 | 1 | 23.38 | 62.9202 | 53.0265 | 25.2189 | 60.7251 | 0 | 27.4055 | 37.0595 | 46.367 | 0 | 35.8601 | 10.4059 | 100 | 0.2554 | 3655.3488 | 4442.0141 | 9.2961 | 32.4919 | 47.7886 | 2797.9273 | 65.3389 | 122.9034 | 0.22645 | 92.0328 | 49.6525 | 2702.2866 | 25.0734 | 49.2169 | 3330.4091 | 22.9975 | 66.7575 | 0.7191 | 273.4267 | 102.4677 | 92.2132 | 32.4364 | 14.9836 | 18.8505 | 6.0003 | 16.7843 | 4.0482 | 32.354 | 21.7394 | 13.3441 | 0.93285 | 16.2063 | 5.4087 | 6.6979 | 3.2821 | 0.0023612 | 0.55238 | 0.18965 | 53.7814 | 44.3731 | 118.627 | 0 | 0
0 | 1 | 0 | 1 | 23.39 | 62.9128 | 53.0273 | 25.2221 | 60.6651 | 0 | 27.3058 | 37.0582 | 46.3571 | 0 | 35.7811 | 9.6408 | 100 | 0.25721 | 3654.4281 | 4426.1142 | 9.3141 | 32.4907 | 47.6665 | 2798.0453 | 65.1884 | 122.8869 | 0.2222 | 92.0044 | 49.3671 | 2702.1381 | 25.3815 | 49.9339 | 3329.7027 | 22.8456 | 66.7601 | -1.7832 | 273.0945 | 102.4919 | 92.497 | 32.4364 | 14.9836 | 18.8505 | 6.0003 | 16.7843 | 4.0482 | 32.354 | 21.7394 | 13.3441 | 0.93285 | 16.2063 | 5.4087 | 6.6979 | 3.2821 | 0.0023612 | 0.55238 | 0.18965 | 53.7814 | 44.3731 | 117.0284 | 0 | 0
0 | 1 | 0 | 1 | 23.4 | 62.9147 | 53.0305 | 25.2279 | 60.6561 | 0 | 27.2081 | 37.058 | 46.3581 | 0 | 35.7706 | 9.7663 | 100 | 0.25924 | 3687.9352 | 4424.5047 | 9.2264 | 32.511 | 47.3613 | 2797.7639 | 64.5267 | 122.9156 | 0.22267 | 92.0586 | 48.4166 | 2703.2953 | 24.9506 | 49.3637 | 3330.3751 | 22.7481 | 66.7372 | 2.2171 | 274.092 | 102.4976 | 92.7908 | 32.4364 | 14.9836 | 18.8505 | 6.0003 | 16.7843 | 4.0482 | 32.354 | 21.7394 | 13.3441 | 0.93285 | 16.2063 | 5.4087 | 6.6979 | 3.2821 | 0.0023612 | 0.55238 | 0.18965 | 53.7814 | 44.3731 | 117.3739 | 0 | 0
0 | 1 | 0 | 1 | 23.41 | 62.9105 | 53.0284 | 25.2267 | 60.6554 | 0 | 27.1348 | 37.0677 | 46.3538 | 0 | 35.9424 | 10.6158 | 100 | 0.25466 | 3650.6763 | 4450.9837 | 9.2572 | 32.3218 | 47.6121 | 2798.7587 | 64.8068 | 122.9047 | 0.22017 | 92.1439 | 48.5534 | 2703.7028 | 25.2633 | 48.8493 | 3329.9807 | 22.9078 | 66.7081 | 0.13992 | 274.0701 | 102.4768 | 92.9046 | 32.0583 | 14.7908 | 18.8939 | 6.0018 | 16.6896 | 4.04 | 32.277 | 21.566 | 13.0546 | 0.64499 | 16.058 | 5.3621 | 6.7694 | 3.2826 | 0.0023612 | 0.55238 | 0.18965 | 53.7814 | 44.3731 | 115.5262 | 0 | 0
0 | 1 | 0 | 1 | 23.42 | 62.91 | 53.0236 | 25.2744 | 60.6729 | 0 | 27.0999 | 37.0727 | 46.3564 | 0 | 35.9866 | 12.4771 | 100 | 0.25737 | 3648.2325 | 4386.6171 | 9.2395 | 32.6873 | 47.8527 | 2799.7595 | 65.4723 | 122.9125 | 0.22216 | 92.2326 | 50.0379 | 2704.9442 | 25.2258 | 47.2624 | 3331.6576 | 22.8114 | 66.7504 | -0.56549 | 273.9323 | 102.4725 | 92.9112 | 32.0583 | 14.7908 | 18.8939 | 6.0018 | 16.6896 | 4.04 | 32.277 | 21.566 | 13.0546 | 0.64499 | 16.058 | 5.3621 | 6.7694 | 3.2826 | 0.0023612 | 0.55238 | 0.18965 | 53.7814 | 44.3731 | 116.1891 | 0 | 0
0 | 1 | 0 | 1 | 23.43 | 62.9168 | 53.0387 | 25.3096 | 60.677 | 0 | 27.1127 | 37.0745 | 46.3645 | 0 | 35.8734 | 13.1831 | 100 | 0.25725 | 3657.303 | 4441.9065 | 9.2703 | 32.4508 | 47.4747 | 2799.9032 | 64.2704 | 122.9017 | 0.222 | 92.2753 | 48.2189 | 2704.1448 | 25.3081 | 47.3317 | 3331.7448 | 22.8815 | 66.7508 | -1.1642 | 274.0286 | 102.4686 | 92.9065 | 32.0583 | 14.7908 | 18.8939 | 6.0018 | 16.6896 | 4.04 | 32.277 | 21.566 | 13.0546 | 0.64499 | 16.058 | 5.3621 | 6.7694 | 3.2826 | 0.0023612 | 0.55238 | 0.18965 | 53.7814 | 44.3731 | 116.1233 | 0 | 0
0 | 1 | 0 | 1 | 23.44 | 62.9061 | 53.0279 | 25.3477 | 60.6593 | 0 | 27.1369 | 37.0674 | 46.3398 | 0 | 35.9323 | 11.6878 | 100 | 0.25814 | 3644.9867 | 4398.39 | 9.2453 | 32.6925 | 47.1536 | 2800.3793 | 65.3285 | 122.905 | 0.22319 | 92.3349 | 49.3494 | 2705.52 | 25.153 | 49.3069 | 3332.4699 | 22.8931 | 66.7602 | -1.3687 | 273.3741 | 102.4711 | 92.8232 | 32.0583 | 14.7908 | 18.8939 | 6.0018 | 16.6896 | 4.04 | 32.277 | 21.566 | 13.0546 | 0.64499 | 16.058 | 5.3621 | 6.7694 | 3.2826 | 0.0023612 | 0.55238 | 0.18965 | 53.7814 | 44.3731 | 116.4832 | 0 | 0
0 | 1 | 0 | 1 | 23.45 | 62.9091 | 53.0416 | 25.3884 | 60.6806 | 0 | 27.1875 | 37.064 | 46.3531 | 0 | 35.9879 | 11.5277 | 100 | 0.25802 | 3652.8809 | 4440.6509 | 9.2439 | 32.4236 | 47.581 | 2800.6032 | 65.2682 | 122.9055 | 0.2212 | 92.3385 | 49.6809 | 2705.7605 | 25.3031 | 48.4383 | 3332.5418 | 22.9034 | 66.7696 | -2.0416 | 273.8059 | 102.4591 | 92.6659 | 32.0583 | 14.7908 | 18.8939 | 6.0018 | 16.6896 | 4.04 | 32.277 | 21.566 | 13.0546 | 0.64499 | 16.058 | 5.3621 | 6.7694 | 3.2826 | 0.0023612 | 0.55238 | 0.18965 | 53.7814 | 44.3731 | 115.8 | 0 | 0
0 | 1 | 0 | 1 | 23.46 | 62.9029 | 53.0414 | 25.4197 | 60.685 | 0 | 27.2354 | 37.0375 | 46.3432 | 0 | 36.0363 | 11.487 | 100 | 0.25828 | 3649.1372 | 4418.562 | 9.269 | 32.5316 | 47.7532 | 2800.1549 | 64.7142 | 122.9252 | 0.22136 | 92.3199 | 49.4678 | 2705.41 | 25.2721 | 47.9733 | 3332.875 | 22.6909 | 66.7784 | 0.55477 | 273.774 | 102.4532 | 92.6244 | 32.0583 | 14.7908 | 18.8939 | 6.0018 | 16.6896 | 4.04 | 32.277 | 21.566 | 13.0546 | 0.64499 | 16.058 | 5.3621 | 6.7694 | 3.2826 | 0.0023612 | 0.55238 | 0.18965 | 53.7814 | 44.3731 | 115.9306 | 0 | 0
0 | 1 | 0 | 1 | 23.47 | 62.9054 | 53.0502 | 25.4526 | 60.683 | 0 | 27.2814 | 37.042 | 46.3553 | 0 | 35.9202 | 13.5765 | 100 | 0.25808 | 3674.4924 | 4404.1212 | 9.2364 | 32.4462 | 47.725 | 2800.1483 | 65.2909 | 122.9007 | 0.22401 | 92.2935 | 47.9588 | 2704.9075 | 24.9952 | 49.1615 | 3332.839 | 22.7591 | 66.7781 | 0.95781 | 273.4237 | 102.4167 | 92.4463 | 32.0583 | 14.7908 | 18.8939 | 6.0018 | 16.6896 | 4.04 | 32.277 | 21.566 | 13.0546 | 0.64499 | 16.058 | 5.3621 | 6.7694 | 3.2826 | 0.0023612 | 0.55238 | 0.18965 | 53.7814 | 44.3731 | 116.8559 | 0 | 0
0 | 1 | 0 | 1 | 23.48 | 62.9017 | 53.0613 | 25.4858 | 60.6764 | 0 | 27.2976 | 37.065 | 46.3638 | 0 | 35.9339 | 13.3895 | 100 | 0.25893 | 3661.2059 | 4447.2619 | 9.3047 | 32.2219 | 47.5484 | 2800.1181 | 64.6232 | 122.8933 | 0.22435 | 92.2074 | 49.4068 | 2704.4006 | 25.2493 | 47.2538 | 3331.9408 | 22.8995 | 66.7797 | -1.695 | 273.4231 | 102.4538 | 92.2476 | 32.0583 | 14.7908 | 18.8939 | 6.0018 | 16.6896 | 4.04 | 32.277 | 21.566 | 13.0546 | 0.64499 | 16.058 | 5.3621 | 6.7694 | 3.2826 | 0.0023612 | 0.55238 | 0.18965 | 53.7814 | 44.3731 | 116.8925 | 0 | 0
0 | 1 | 0 | 1 | 23.49 | 62.8961 | 53.0649 | 25.5137 | 60.6553 | 0 | 27.2871 | 37.0622 | 46.3574 | 0 | 35.9122 | 12.9303 | 100 | 0.2587 | 3667.7279 | 4420.4504 | 9.3384 | 32.3442 | 48.1098 | 2799.4279 | 66.3382 | 122.8926 | 0.22271 | 92.1598 | 51.0624 | 2704.5146 | 25.2984 | 48.5021 | 3331.5084 | 22.9027 | 66.7952 | -2.516 | 273.4221 | 102.4689 | 92.2885 | 32.0583 | 14.7908 | 18.8939 | 6.0018 | 16.6896 | 4.04 | 32.277 | 21.566 | 13.0546 | 0.64499 | 16.058 | 5.3621 | 6.7694 | 3.2826 | 0.0023612 | 0.55238 | 0.18965 | 53.7814 | 44.3731 | 116.2924 | 0 | 0
0 | 1 | 0 | 1 | 23.5 | 62.8887 | 53.0597 | 25.5386 | 60.6041 | 0 | 27.2502 | 37.0628 | 46.3427 | 0 | 36.0209 | 11.1078 | 100 | 0.25887 | 3626.3929 | 4438.9174 | 9.245 | 32.4004 | 48.0042 | 2798.7271 | 65.0596 | 122.8903 | 0.22466 | 92.0921 | 49.1756 | 2703.116 | 25.0486 | 49.155 | 3330.9842 | 22.6841 | 66.7779 | 1.0821 | 272.9313 | 102.4785 | 92.1606 | 32.0583 | 14.7908 | 18.8939 | 6.0018 | 16.6896 | 4.04 | 32.277 | 21.566 | 13.0546 | 0.64499 | 16.058 | 5.3621 | 6.7694 | 3.2826 | 0.0065828 | 0.56416 | 0.19087 | 53.5186 | 44.2536 | 117.6556 | 0 | 0
0 | 1 | 0 | 1 | 23.51 | 62.8886 | 53.0529 | 25.5634 | 60.581 | 0 | 27.1824 | 37.0587 | 46.3407 | 0 | 35.8319 | 11.712 | 100 | 0.26047 | 3619.3415 | 4473.7498 | 9.2378 | 32.3642 | 47.6109 | 2797.9973 | 65.283 | 122.8899 | 0.22454 | 92.0251 | 48.3282 | 2702.7173 | 25.4376 | 48.5603 | 3329.9015 | 22.8808 | 66.7897 | 1.7895 | 273.5785 | 102.4859 | 92.4291 | 32.2733 | 14.7274 | 18.8537 | 5.9309 | 16.3429 | 4.0454 | 32.7023 | 21.6982 | 13.3806 | 1.0635 | 16.0243 | 5.3666 | 6.7814 | 3.3325 | 0.0065828 | 0.56416 | 0.19087 | 53.5186 | 44.2536 | 119.005 | 0 | 0
0 | 1 | 0 | 1 | 23.52 | 62.8927 | 53.0447 | 25.5692 | 60.5769 | 0 | 27.1052 | 37.065 | 46.3435 | 0 | 36.0165 | 12.0098 | 100 | 0.25982 | 3665.0989 | 4418.6125 | 9.2957 | 32.2827 | 47.7408 | 2798.8145 | 65.8047 | 122.9049 | 0.21965 | 92.0777 | 48.5275 | 2703.2518 | 24.9611 | 48.2716 | 3330.3717 | 22.8574 | 66.7664 | 1.1921 | 273.783 | 102.4834 | 92.6515 | 32.2733 | 14.7274 | 18.8537 | 5.9309 | 16.3429 | 4.0454 | 32.7023 | 21.6982 | 13.3806 | 1.0635 | 16.0243 | 5.3666 | 6.7814 | 3.3325 | 0.0065828 | 0.56416 | 0.19087 | 53.5186 | 44.2536 | 117.267 | 0 | 0
0 | 1 | 0 | 1 | 23.53 | 62.9007 | 53.0431 | 25.5697 | 60.5617 | 0 | 27.0403 | 37.064 | 46.3488 | 0 | 35.8446 | 12.0139 | 100 | 0.2612 | 3637.342 | 4458.7404 | 9.222 | 32.4579 | 47.6523 | 2798.6906 | 65.5215 | 122.9002 | 0.22047 | 92.0948 | 49.6181 | 2703.2866 | 25.2519 | 49.9438 | 3330.6579 | 23.0457 | 66.7573 | 0.54893 | 273.4617 | 102.4757 | 92.5628 | 32.2733 | 14.7274 | 18.8537 | 5.9309 | 16.3429 | 4.0454 | 32.7023 | 21.6982 | 13.3806 | 1.0635 | 16.0243 | 5.3666 | 6.7814 | 3.3325 | 0.0065828 | 0.56416 | 0.19087 | 53.5186 | 44.2536 | 117.5235 | 0 | 0
0 | 1 | 0 | 1 | 23.54 | 62.9085 | 53.0342 | 25.5685 | 60.575 | 0 | 26.9867 | 37.0744 | 46.3456 | 0 | 36.0281 | 11.033 | 100 | 0.25936 | 3656.8409 | 4398.926 | 9.2605 | 32.5996 | 47.6986 | 2799.3132 | 64.9223 | 122.9132 | 0.21984 | 92.106 | 50.5268 | 2703.4663 | 25.2775 | 49.3967 | 3330.0759 | 22.833 | 66.7527 | -1.6315 | 274.1023 | 102.4674 | 92.5811 | 32.2733 | 14.7274 | 18.8537 | 5.9309 | 16.3429 | 4.0454 | 32.7023 | 21.6982 | 13.3806 | 1.0635 | 16.0243 | 5.3666 | 6.7814 | 3.3325 | 0.0065828 | 0.56416 | 0.19087 | 53.5186 | 44.2536 | 117.2629 | 0 | 0
0 | 1 | 0 | 1 | 23.55 | 62.913 | 53.0283 | 25.572 | 60.5869 | 0 | 26.9333 | 37.0847 | 46.3514 | 0 | 35.7613 | 11.5561 | 100 | 0.26015 | 3651.4696 | 4434.2487 | 9.2132 | 32.462 | 47.7239 | 2798.9475 | 65.1123 | 122.8839 | 0.22133 | 92.1389 | 48.3194 | 2703.7673 | 25.3765 | 47.0985 | 3330.7028 | 22.79 | 66.7287 | -0.86833 | 274 | 102.4658 | 92.7773 | 32.2733 | 14.7274 | 18.8537 | 5.9309 | 16.3429 | 4.0454 | 32.7023 | 21.6982 | 13.3806 | 1.0635 | 16.0243 | 5.3666 | 6.7814 | 3.3325 | 0.0065828 | 0.56416 | 0.19087 | 53.5186 | 44.2536 | 117.8126 | 0 | 0
0 | 1 | 0 | 1 | 23.56 | 62.917 | 53.0301 | 25.5752 | 60.6214 | 0 | 26.9001 | 37.0705 | 46.3634 | 0 | 35.9315 | 10.185 | 100 | 0.25966 | 3670.3755 | 4405.1265 | 9.2695 | 32.1387 | 47.4738 | 2799.7467 | 64.9688 | 122.9037 | 0.22118 | 92.1917 | 48.7446 | 2704.3866 | 25.2424 | 47.7971 | 3330.984 | 22.8791 | 66.7445 | 0.2508 | 273.7993 | 102.4927 | 92.8143 | 32.2733 | 14.7274 | 18.8537 | 5.9309 | 16.3429 | 4.0454 | 32.7023 | 21.6982 | 13.3806 | 1.0635 | 16.0243 | 5.3666 | 6.7814 | 3.3325 | 0.0065828 | 0.56416 | 0.19087 | 53.5186 | 44.2536 | 117.7909 | 0 | 0
0 | 1 | 0 | 1 | 23.57 | 62.9101 | 53.0241 | 25.5751 | 60.6306 | 0 | 26.8941 | 37.0582 | 46.3444 | 0 | 36.066 | 11.121 | 100 | 0.26227 | 3654.4464 | 4415.634 | 9.2114 | 32.1848 | 47.526 | 2800.021 | 64.8624 | 122.9149 | 0.22084 | 92.2099 | 48.5563 | 2704.2926 | 25.1129 | 50.2421 | 3331.9246 | 22.9459 | 66.7561 | 0.28843 | 274.0685 | 102.4748 | 92.5856 | 32.2733 | 14.7274 | 18.8537 | 5.9309 | 16.3429 | 4.0454 | 32.7023 | 21.6982 | 13.3806 | 1.0635 | 16.0243 | 5.3666 | 6.7814 | 3.3325 | 0.0065828 | 0.56416 | 0.19087 | 53.5186 | 44.2536 | 117.6749 | 0 | 0
0 | 1 | 0 | 1 | 23.58 | 62.9158 | 53.0317 | 25.5735 | 60.65 | 0 | 26.8948 | 37.0638 | 46.3526 | 0 | 35.9893 | 10.9068 | 100 | 0.25902 | 3678.7114 | 4433.1922 | 9.2322 | 32.6029 | 47.486 | 2800.0859 | 65.5029 | 122.9015 | 0.2196 | 92.2163 | 50.3092 | 2704.4088 | 25.1759 | 47.6381 | 3331.4971 | 22.9117 | 66.7564 | 0.45573 | 273.3073 | 102.4678 | 92.5002 | 32.2733 | 14.7274 | 18.8537 | 5.9309 | 16.3429 | 4.0454 | 32.7023 | 21.6982 | 13.3806 | 1.0635 | 16.0243 | 5.3666 | 6.7814 | 3.3325 | 0.0065828 | 0.56416 | 0.19087 | 53.5186 | 44.2536 | 117.2047 | 0 | 0
0 | 1 | 0 | 1 | 23.59 | 62.9159 | 53.0296 | 25.573 | 60.6342 | 0 | 26.8901 | 37.0625 | 46.3397 | 0 | 35.8636 | 12.8475 | 100 | 0.25935 | 3640.9829 | 4438.0271 | 9.2648 | 32.5803 | 47.8229 | 2799.7882 | 65.4678 | 122.8963 | 0.21912 | 92.1933 | 48.4247 | 2703.8924 | 25.325 | 48.691 | 3331.4592 | 22.9343 | 66.7494 | -0.74764 | 273.4147 | 102.4276 | 92.6045 | 32.2733 | 14.7274 | 18.8537 | 5.9309 | 16.3429 | 4.0454 | 32.7023 | 21.6982 | 13.3806 | 1.0635 | 16.0243 | 5.3666 | 6.7814 | 3.3325 | 0.0065828 | 0.56416 | 0.19087 | 53.5186 | 44.2536 | 116.9961 | 0 | 0
0 | 1 | 0 | 1 | 23.6 | 62.9195 | 53.0312 | 25.5744 | 60.6369 | 0 | 26.884 | 37.0673 | 46.344 | 0 | 35.8737 | 14.6042 | 100 | 0.26057 | 3663.27 | 4392.1747 | 9.236 | 32.664 | 47.799 | 2800.2664 | 64.8048 | 122.8841 | 0.22238 | 92.1801 | 50.2178 | 2704.3026 | 25.1225 | 48.2511 | 3331.6327 | 22.672 | 66.7527 | 0.85997 | 273.8911 | 102.464 | 92.4441 | 32.2733 | 14.7274 | 18.8537 | 5.9309 | 16.3429 | 4.0454 | 32.7023 | 21.6982 | 13.3806 | 1.0635 | 16.0243 | 5.3666 | 6.7814 | 3.3325 | 0.0065828 | 0.56416 | 0.19087 | 53.5186 | 44.2536 | 118.2286 | 0 | 0
0 | 1 | 0 | 1 | 23.61 | 62.917 | 53.0222 | 25.5712 | 60.6296 | 0 | 26.868 | 37.058 | 46.3321 | 0 | 35.79 | 14.8378 | 100 | 0.26029 | 3639.7431 | 4402.8057 | 9.2596 | 32.4315 | 47.6949 | 2799.8074 | 66.0283 | 122.8935 | 0.21963 | 92.1458 | 50.3435 | 2704.3296 | 25.322 | 48.5559 | 3331.2811 | 22.9184 | 66.7536 | -1.5586 | 273.667 | 102.494 | 92.4327 | 32.2335 | 14.9543 | 19.1816 | 5.84 | 16.5881 | 4.0839 | 32.7094 | 21.6708 | 13.4724 | 0.99899 | 15.8786 | 5.4151 | 6.6961 | 3.2108 | 0.0065828 | 0.56416 | 0.19087 | 53.5186 | 44.2536 | 116.4246 | 0 | 0
0 | 1 | 0 | 1 | 23.62 | 62.9224 | 53.0122 | 25.598 | 60.5762 | 0 | 26.8465 | 37.0565 | 46.3247 | 0 | 35.8734 | 9.9065 | 100 | 0.26088 | 3636.1169 | 4433.323 | 9.3098 | 31.8495 | 47.8095 | 2799.4729 | 66.1349 | 122.9019 | 0.21985 | 92.1384 | 49.0518 | 2703.7193 | 25.2905 | 48.0944 | 3331.253 | 22.799 | 66.7629 | -0.5587 | 273.6866 | 102.489 | 92.4695 | 32.2335 | 14.9543 | 19.1816 | 5.84 | 16.5881 | 4.0839 | 32.7094 | 21.6708 | 13.4724 | 0.99899 | 15.8786 | 5.4151 | 6.6961 | 3.2108 | 0.0065828 | 0.56416 | 0.19087 | 53.5186 | 44.2536 | 116.5305 | 0 | 0
0 | 1 | 0 | 1 | 23.63 | 62.9287 | 53.0186 | 25.6531 | 60.5627 | 0 | 26.806 | 37.0578 | 46.3345 | 0 | 35.9783 | 14.3586 | 100 | 0.26093 | 3621.0752 | 4425.5413 | 9.2036 | 32.2974 | 47.9892 | 2799.2543 | 65.6268 | 122.8968 | 0.22203 | 92.1195 | 49.4696 | 2703.4821 | 25.0333 | 48.6709 | 3330.3231 | 22.5743 | 66.7536 | 0.41313 | 273.779 | 102.4582 | 92.4664 | 32.2335 | 14.9543 | 19.1816 | 5.84 | 16.5881 | 4.0839 | 32.7094 | 21.6708 | 13.4724 | 0.99899 | 15.8786 | 5.4151 | 6.6961 | 3.2108 | 0.0065828 | 0.56416 | 0.19087 | 53.5186 | 44.2536 | 117.3362 | 0 | 0
0 | 1 | 0 | 1 | 23.64 | 62.935 | 53.0229 | 25.7036 | 60.5593 | 0 | 26.7695 | 37.0629 | 46.3571 | 0 | 36.114 | 13.0246 | 100 | 0.25963 | 3684.399 | 4447.994 | 9.2241 | 32.5857 | 47.5577 | 2799.1257 | 64.7861 | 122.8972 | 0.2204 | 92.1135 | 50.3729 | 2703.3002 | 25.0303 | 47.1919 | 3330.347 | 22.7745 | 66.7614 | -0.87371 | 273.7673 | 102.4661 | 92.5011 | 32.2335 | 14.9543 | 19.1816 | 5.84 | 16.5881 | 4.0839 | 32.7094 | 21.6708 | 13.4724 | 0.99899 | 15.8786 | 5.4151 | 6.6961 | 3.2108 | 0.0065828 | 0.56416 | 0.19087 | 53.5186 | 44.2536 | 116.736 | 0 | 0
0 | 1 | 0 | 1 | 23.65 | 62.9405 | 53.0196 | 25.7568 | 60.5891 | 0 | 26.73 | 37.0689 | 46.3702 | 0 | 35.9392 | 11.1609 | 100 | 0.26257 | 3663.3148 | 4428.4797 | 9.2177 | 32.5081 | 47.7512 | 2798.6865 | 65.032 | 122.8873 | 0.2183 | 92.1188 | 47.9766 | 2703.8861 | 25.1379 | 48.6828 | 3331.4704 | 22.9389 | 66.7659 | -1.6724 | 273.7742 | 102.4594 | 92.5119 | 32.2335 | 14.9543 | 19.1816 | 5.84 | 16.5881 | 4.0839 | 32.7094 | 21.6708 | 13.4724 | 0.99899 | 15.8786 | 5.4151 | 6.6961 | 3.2108 | 0.0065828 | 0.56416 | 0.19087 | 53.5186 | 44.2536 | 115.9794 | 0 | 0
0 | 1 | 0 | 1 | 23.66 | 62.9449 | 53.0196 | 25.8018 | 60.585 | 0 | 26.6895 | 37.0694 | 46.3772 | 0 | 35.8609 | 13.9012 | 100 | 0.2629 | 3658.7848 | 4435.9292 | 9.249 | 32.3629 | 47.8814 | 2799.3331 | 65.5864 | 122.9075 | 0.22041 | 92.1155 | 49.0069 | 2703.8039 | 25.4162 | 48.8346 | 3330.6937 | 22.8794 | 66.7617 | -1.9263 | 274.0292 | 102.4884 | 92.5359 | 32.2335 | 14.9543 | 19.1816 | 5.84 | 16.5881 | 4.0839 | 32.7094 | 21.6708 | 13.4724 | 0.99899 | 15.8786 | 5.4151 | 6.6961 | 3.2108 | 0.0065828 | 0.56416 | 0.19087 | 53.5186 | 44.2536 | 116.7302 | 0 | 0
0 | 1 | 0 | 1 | 23.67 | 62.9464 | 53.0148 | 25.8445 | 60.5528 | 0 | 26.6412 | 37.0768 | 46.3744 | 0 | 35.9274 | 11.5755 | 100 | 0.26382 | 3647.5056 | 4442.475 | 9.255 | 32.2771 | 47.9018 | 2799.4847 | 64.8221 | 122.8981 | 0.21788 | 92.1192 | 47.2138 | 2703.2873 | 25.4548 | 50.397 | 3330.7759 | 22.9081 | 66.7471 | 2.6769 | 273.154 | 102.4671 | 92.4843 | 32.2335 | 14.9543 | 19.1816 | 5.84 | 16.5881 | 4.0839 | 32.7094 | 21.6708 | 13.4724 | 0.99899 | 15.8786 | 5.4151 | 6.6961 | 3.2108 | 0.0065828 | 0.56416 | 0.19087 | 53.5186 | 44.2536 | 115.9387 | 0 | 0
0 | 1 | 0 | 1 | 23.68 | 62.949 | 53.0075 | 25.8813 | 60.5056 | 0 | 26.5901 | 37.0761 | 46.3592 | 0 | 35.8197 | 11.5551 | 100 | 0.26388 | 3643.4978 | 4420.7049 | 9.1706 | 32.4449 | 47.5402 | 2799.0345 | 64.615 | 122.8963 | 0.21701 | 92.1214 | 49.3469 | 2703.7856 | 24.9697 | 47.1221 | 3330.7978 | 22.6533 | 66.7598 | 0.34976 | 273.74 | 102.4721 | 92.6038 | 32.2335 | 14.9543 | 19.1816 | 5.84 | 16.5881 | 4.0839 | 32.7094 | 21.6708 | 13.4724 | 0.99899 | 15.8786 | 5.4151 | 6.6961 | 3.2108 | 0.0065828 | 0.56416 | 0.19087 | 53.5186 | 44.2536 | 115.5861 | 0 | 0
0 | 1 | 0 | 1 | 23.69 | 62.9449 | 53.0041 | 25.915 | 60.4474 | 0 | 26.5491 | 37.0805 | 46.3423 | 0 | 35.8147 | 13.5102 | 100 | 0.2628 | 3659.5873 | 4453.6674 | 9.2393 | 32.3785 | 47.5913 | 2799.043 | 65.3415 | 122.9151 | 0.21918 | 92.1277 | 49.1535 | 2703.5922 | 25.0616 | 49.7604 | 3331.6914 | 22.7763 | 66.7488 | 2.3048 | 273.7349 | 102.4618 | 92.6707 | 32.2335 | 14.9543 | 19.1816 | 5.84 | 16.5881 | 4.0839 | 32.7094 | 21.6708 | 13.4724 | 0.99899 | 15.8786 | 5.4151 | 6.6961 | 3.2108 | 0.0065828 | 0.56416 | 0.19087 | 53.5186 | 44.2536 | 116.3993 | 0 | 0
0 | 1 | 0 | 1 | 23.7 | 62.9385 | 53.0058 | 25.9491 | 60.4745 | 0 | 26.5175 | 37.0807 | 46.3381 | 0 | 35.9664 | 13.9657 | 100 | 0.26149 | 3637.7686 | 4447.5957 | 9.1565 | 32.6268 | 47.582 | 2799.0471 | 64.3755 | 122.8987 | 0.21727 | 92.1646 | 49.3839 | 2703.4296 | 25.0677 | 49.0621 | 3330.2781 | 22.9119 | 66.7517 | 0.20456 | 273.6802 | 102.4703 | 92.606 | 32.2335 | 14.9543 | 19.1816 | 5.84 | 16.5881 | 4.0839 | 32.7094 | 21.6708 | 13.4724 | 0.99899 | 15.8786 | 5.4151 | 6.6961 | 3.2108 | 0.0065828 | 0.56416 | 0.19087 | 53.5186 | 44.2536 | 115.6573 | 0 | 0
0 | 1 | 0 | 1 | 23.71 | 62.9433 | 52.9971 | 25.9837 | 60.5278 | 0 | 26.492 | 37.0825 | 46.3402 | 0 | 35.955 | 12.5795 | 100 | 0.26236 | 3645.9191 | 4416.6064 | 9.1232 | 32.6084 | 47.5429 | 2799.2265 | 64.8963 | 122.9038 | 0.21368 | 92.186 | 48.8366 | 2703.9956 | 24.8777 | 46.4854 | 3331.5367 | 22.9672 | 66.7709 | -0.27174 | 273.7366 | 102.4731 | 92.6386 | 32.3511 | 14.8012 | 19.0884 | 5.9252 | 16.3405 | 4.0596 | 32.7428 | 21.5944 | 13.5236 | 0.81741 | 16.2038 | 5.3833 | 6.7879 | 3.2856 | 0.0065828 | 0.56416 | 0.19087 | 53.5186 | 44.2536 | 114.8725 | 0 | 0
0 | 1 | 0 | 1 | 23.72 | 62.9477 | 52.9917 | 26.0124 | 60.5675 | 0 | 26.4779 | 37.0922 | 46.3512 | 0 | 35.9173 | 12.1028 | 100 | 0.26373 | 3655.798 | 4429.4773 | 9.2535 | 32.4579 | 47.7927 | 2798.9664 | 64.3733 | 122.9103 | 0.21564 | 92.1719 | 48.1807 | 2703.9418 | 24.9702 | 49.4629 | 3330.8169 | 23.1881 | 66.7603 | 0.2454 | 273.5788 | 102.4495 | 92.4941 | 32.3511 | 14.8012 | 19.0884 | 5.9252 | 16.3405 | 4.0596 | 32.7428 | 21.5944 | 13.5236 | 0.81741 | 16.2038 | 5.3833 | 6.7879 | 3.2856 | 0.0065828 | 0.56416 | 0.19087 | 53.5186 | 44.2536 | 115.5769 | 0 | 0
0 | 1 | 0 | 1 | 23.73 | 62.95 | 52.9887 | 26.0222 | 60.5964 | 0 | 26.4532 | 37.0874 | 46.3537 | 0 | 35.9691 | 12.3935 | 100 | 0.26598 | 3674.3466 | 4383.2321 | 9.2001 | 32.4981 | 47.6786 | 2799.2123 | 64.9537 | 122.9063 | 0.21433 | 92.1711 | 48.5469 | 2704.5632 | 25.1696 | 47.1955 | 3330.6368 | 22.7305 | 66.7558 | 0.26503 | 273.5991 | 102.4762 | 92.6129 | 32.3511 | 14.8012 | 19.0884 | 5.9252 | 16.3405 | 4.0596 | 32.7428 | 21.5944 | 13.5236 | 0.81741 | 16.2038 | 5.3833 | 6.7879 | 3.2856 | 0.0065828 | 0.56416 | 0.19087 | 53.5186 | 44.2536 | 115.118 | 0 | 0
0 | 1 | 0 | 1 | 23.74 | 62.9504 | 52.99 | 26.0288 | 60.6024 | 0 | 26.4338 | 37.0839 | 46.3503 | 0 | 35.8446 | 13.3572 | 100 | 0.2654 | 3643.3704 | 4448.9227 | 9.2552 | 32.5959 | 47.3714 | 2798.7932 | 65.014 | 122.8882 | 0.2162 | 92.1622 | 49.6822 | 2703.8812 | 25.2036 | 46.4318 | 3330.7377 | 22.7263 | 66.7557 | 0.64966 | 273.4987 | 102.4769 | 92.5085 | 32.3511 | 14.8012 | 19.0884 | 5.9252 | 16.3405 | 4.0596 | 32.7428 | 21.5944 | 13.5236 | 0.81741 | 16.2038 | 5.3833 | 6.7879 | 3.2856 | 0.0065828 | 0.56416 | 0.19087 | 53.5186 | 44.2536 | 115.7837 | 0 | 0
0 | 1 | 0 | 1 | 23.75 | 62.9444 | 52.9924 | 26.0389 | 60.5647 | 0 | 26.41 | 37.0882 | 46.3566 | 0 | 35.8592 | 12.7339 | 100 | 0.26774 | 3683.8649 | 4422.9219 | 9.249 | 32.3467 | 47.6506 | 2799.0269 | 63.9276 | 122.8905 | 0.21571 | 92.1494 | 48.3396 | 2703.6287 | 25.0487 | 48.9231 | 3331.0498 | 22.684 | 66.7672 | -1.1882 | 273.4684 | 102.4654 | 92.431 | 32.3511 | 14.8012 | 19.0884 | 5.9252 | 16.3405 | 4.0596 | 32.7428 | 21.5944 | 13.5236 | 0.81741 | 16.2038 | 5.3833 | 6.7879 | 3.2856 | 0.0015512 | 0.54915 | 0.17779 | 53.3952 | 43.9662 | 114.3664 | 0 | 0
0 | 1 | 0 | 1 | 23.76 | 62.9456 | 52.9915 | 26.0444 | 60.5578 | 0 | 26.3704 | 37.0977 | 46.3571 | 0 | 35.7751 | 14.4391 | 100 | 0.26465 | 3640.4387 | 4450.7487 | 9.2075 | 32.6659 | 47.3566 | 2799.0952 | 66.0005 | 122.8877 | 0.21623 | 92.1411 | 47.7708 | 2703.4749 | 25.2011 | 47.875 | 3330.3331 | 22.7914 | 66.7556 | 0.28797 | 273.7846 | 102.4727 | 92.4987 | 32.3511 | 14.8012 | 19.0884 | 5.9252 | 16.3405 | 4.0596 | 32.7428 | 21.5944 | 13.5236 | 0.81741 | 16.2038 | 5.3833 | 6.7879 | 3.2856 | 0.0015512 | 0.54915 | 0.17779 | 53.3952 | 43.9662 | 114.6133 | 0 | 0
0 | 1 | 0 | 1 | 23.77 | 62.9581 | 52.9955 | 26.0535 | 60.589 | 0 | 26.3373 | 37.1107 | 46.3677 | 0 | 35.8717 | 11.9497 | 100 | 0.26494 | 3671.6779 | 4395.7033 | 9.2465 | 32.5198 | 47.5453 | 2798.7158 | 64.8078 | 122.899 | 0.21465 | 92.1144 | 49.9625 | 2703.9273 | 25.1782 | 47.4821 | 3330.7033 | 22.9248 | 66.7596 | 0.087976 | 273.6266 | 102.4879 | 92.4391 | 32.3511 | 14.8012 | 19.0884 | 5.9252 | 16.3405 | 4.0596 | 32.7428 | 21.5944 | 13.5236 | 0.81741 | 16.2038 | 5.3833 | 6.7879 | 3.2856 | 0.0015512 | 0.54915 | 0.17779 | 53.3952 | 43.9662 | 114.0471 | 0 | 0
0 | 1 | 0 | 1 | 23.78 | 62.9542 | 52.9968 | 26.0579 | 60.5446 | 0 | 26.2962 | 37.1092 | 46.3592 | 0 | 35.9169 | 13.3641 | 100 | 0.26767 | 3646.2268 | 4427.772 | 9.2419 | 32.5568 | 47.8783 | 2798.2688 | 65.1635 | 122.8843 | 0.21394 | 92.1247 | 49.0662 | 2703.6641 | 25.0662 | 47.4847 | 3330.9632 | 22.861 | 66.7644 | 1.2772 | 273.631 | 102.4812 | 92.5208 | 32.3511 | 14.8012 | 19.0884 | 5.9252 | 16.3405 | 4.0596 | 32.7428 | 21.5944 | 13.5236 | 0.81741 | 16.2038 | 5.3833 | 6.7879 | 3.2856 | 0.0015512 | 0.54915 | 0.17779 | 53.3952 | 43.9662 | 113.8287 | 0 | 0
0 | 1 | 0 | 1 | 23.79 | 62.958 | 52.9984 | 26.0652 | 60.5252 | 0 | 26.2469 | 37.1027 | 46.3665 | 0 | 35.9973 | 10.3909 | 100 | 0.26657 | 3650.145 | 4453.3757 | 9.2405 | 32.7144 | 47.6734 | 2799.2737 | 64.9442 | 122.9159 | 0.21695 | 92.1106 | 48.8302 | 2703.5424 | 25.3368 | 48.6335 | 3330.5512 | 22.806 | 66.7585 | 0.11811 | 274.0831 | 102.4759 | 92.5367 | 32.3511 | 14.8012 | 19.0884 | 5.9252 | 16.3405 | 4.0596 | 32.7428 | 21.5944 | 13.5236 | 0.81741 | 16.2038 | 5.3833 | 6.7879 | 3.2856 | 0.0015512 | 0.54915 | 0.17779 | 53.3952 | 43.9662 | 114.8855 | 0 | 0
0 | 1 | 0 | 1 | 23.8 | 62.98 | 53.0038 | 26.0733 | 60.5722 | 0 | 26.2046 | 37.1276 | 46.3912 | 0 | 35.9312 | 12.2302 | 100 | 0.26496 | 3644.0118 | 4423.3869 | 9.1878 | 32.5462 | 47.9308 | 2798.8667 | 65.0238 | 122.916 | 0.2149 | 92.1443 | 48.0045 | 2703.476 | 25.1006 | 46.6763 | 3330.8595 | 22.9717 | 66.7495 | 2.0732 | 273.7517 | 102.4637 | 92.5829 | 32.3511 | 14.8012 | 19.0884 | 5.9252 | 16.3405 | 4.0596 | 32.7428 | 21.5944 | 13.5236 | 0.81741 | 16.2038 | 5.3833 | 6.7879 | 3.2856 | 0.0015512 | 0.54915 | 0.17779 | 53.3952 | 43.9662 | 114.2189 | 0 | 0
0 | 1 | 0 | 1 | 23.81 | 62.9798 | 52.9964 | 26.0796 | 60.5596 | 0 | 26.1592 | 37.1246 | 46.3827 | 0 | 36.0032 | 14.5454 | 100 | 0.26532 | 3658.4813 | 4441.9068 | 9.2574 | 32.4792 | 47.5561 | 2799.416 | 64.5258 | 122.902 | 0.215 | 92.1302 | 49.8938 | 2704.0753 | 25.3925 | 49.1047 | 3331.0091 | 22.6951 | 66.7573 | 0.62292 | 273.7698 | 102.4467 | 92.6091 | 32.2764 | 14.9221 | 19.1095 | 6.0306 | 16.5918 | 4.0823 | 32.8537 | 21.5625 | 13.811 | 1.1109 | 16.292 | 5.3545 | 6.7076 | 3.2671 | 0.0015512 | 0.54915 | 0.17779 | 53.3952 | 43.9662 | 114.8191 | 0 | 0
0 | 1 | 0 | 1 | 23.82 | 62.9855 | 52.9947 | 26.0879 | 60.6308 | 0 | 26.1241 | 37.1468 | 46.4041 | 0 | 36.0353 | 11.9241 | 100 | 0.26671 | 3632.644 | 4423.5522 | 9.2467 | 32.9633 | 48.2947 | 2799.0955 | 65.3155 | 122.8983 | 0.21327 | 92.1408 | 48.5816 | 2704.2623 | 25.2129 | 48.1348 | 3331.2335 | 23.0171 | 66.7434 | -1.4912 | 273.5191 | 102.4671 | 92.6608 | 32.2764 | 14.9221 | 19.1095 | 6.0306 | 16.5918 | 4.0823 | 32.8537 | 21.5625 | 13.811 | 1.1109 | 16.292 | 5.3545 | 6.7076 | 3.2671 | 0.0015512 | 0.54915 | 0.17779 | 53.3952 | 43.9662 | 114.1329 | 0 | 0
0 | 1 | 0 | 1 | 23.83 | 62.9811 | 52.9876 | 26.0987 | 60.5934 | 0 | 26.0988 | 37.1222 | 46.3783 | 0 | 36.0483 | 12.6867 | 100 | 0.2659 | 3686.9536 | 4405.9263 | 9.2728 | 32.6265 | 47.8371 | 2800.2144 | 64.4526 | 122.9077 | 0.21518 | 92.173 | 48.7728 | 2704.2994 | 25.0037 | 48.6544 | 3331.318 | 23.0231 | 66.7577 | -0.95823 | 273.6265 | 102.4632 | 92.6727 | 32.2764 | 14.9221 | 19.1095 | 6.0306 | 16.5918 | 4.0823 | 32.8537 | 21.5625 | 13.811 | 1.1109 | 16.292 | 5.3545 | 6.7076 | 3.2671 | 0.0015512 | 0.54915 | 0.17779 | 53.3952 | 43.9662 | 114.8239 | 0 | 0
0 | 1 | 0 | 1 | 23.84 | 62.9759 | 52.9832 | 26.1182 | 60.558 | 0 | 26.1009 | 37.1125 | 46.3762 | 0 | 35.9619 | 13.0161 | 100 | 0.26504 | 3636.9514 | 4427.9186 | 9.2744 | 32.8516 | 47.3839 | 2800.062 | 65.311 | 122.9089 | 0.21367 | 92.2115 | 49.2183 | 2704.8579 | 25.3817 | 46.4139 | 3331.1144 | 22.8205 | 66.7585 | -1.5158 | 273.8211 | 102.443 | 92.8667 | 32.2764 | 14.9221 | 19.1095 | 6.0306 | 16.5918 | 4.0823 | 32.8537 | 21.5625 | 13.811 | 1.1109 | 16.292 | 5.3545 | 6.7076 | 3.2671 | 0.0015512 | 0.54915 | 0.17779 | 53.3952 | 43.9662 | 114.2775 | 0 | 0
0 | 1 | 0 | 1 | 23.85 | 62.9747 | 52.9763 | 26.1311 | 60.5335 | 0 | 26.1115 | 37.1148 | 46.3691 | 0 | 35.9997 | 12.1519 | 100 | 0.26703 | 3673.5094 | 4413.9931 | 9.1886 | 32.5258 | 47.6658 | 2800.4053 | 65.187 | 122.9035 | 0.21144 | 92.2741 | 49.4673 | 2705.4783 | 25.1121 | 47.7894 | 3332.0656 | 22.9333 | 66.7715 | -0.51952 | 274.1817 | 102.4484 | 92.7886 | 32.2764 | 14.9221 | 19.1095 | 6.0306 | 16.5918 | 4.0823 | 32.8537 | 21.5625 | 13.811 | 1.1109 | 16.292 | 5.3545 | 6.7076 | 3.2671 | 0.0015512 | 0.54915 | 0.17779 | 53.3952 | 43.9662 | 113.5291 | 0 | 0
0 | 1 | 0 | 1 | 23.86 | 62.9782 | 52.9871 | 26.1443 | 60.5621 | 0 | 26.1446 | 37.1334 | 46.3686 | 0 | 35.926 | 13.5742 | 100 | 0.26563 | 3661.71 | 4433.3663 | 9.2322 | 32.2106 | 47.4684 | 2799.9145 | 65.3985 | 122.9132 | 0.2122 | 92.2838 | 48.5289 | 2704.7697 | 25.2573 | 49.4706 | 3332.4831 | 23.011 | 66.7853 | 0.49966 | 274.1804 | 102.4457 | 92.6979 | 32.2764 | 14.9221 | 19.1095 | 6.0306 | 16.5918 | 4.0823 | 32.8537 | 21.5625 | 13.811 | 1.1109 | 16.292 | 5.3545 | 6.7076 | 3.2671 | 0.0015512 | 0.54915 | 0.17779 | 53.3952 | 43.9662 | 113.8336 | 0 | 0
0 | 1 | 0 | 1 | 23.87 | 62.9735 | 52.9692 | 26.1543 | 60.5681 | 0 | 26.1734 | 37.1189 | 46.3635 | 0 | 36.1019 | 11.1948 | 100 | 0.26651 | 3656.0179 | 4408.0717 | 9.1748 | 32.3333 | 47.8308 | 2800.2028 | 64.7719 | 122.8969 | 0.21465 | 92.2464 | 49.2292 | 2704.9343 | 25.3013 | 48.15 | 3331.7232 | 23.1044 | 66.7941 | 1.8748 | 273.396 | 102.4454 | 92.4424 | 32.2764 | 14.9221 | 19.1095 | 6.0306 | 16.5918 | 4.0823 | 32.8537 | 21.5625 | 13.811 | 1.1109 | 16.292 | 5.3545 | 6.7076 | 3.2671 | 0.0015512 | 0.54915 | 0.17779 | 53.3952 | 43.9662 | 114.7026 | 0 | 0
0 | 1 | 0 | 1 | 23.88 | 62.9828 | 52.9729 | 26.1698 | 60.59 | 0 | 26.1841 | 37.103 | 46.367 | 0 | 36.0402 | 12.6257 | 100 | 0.26581 | 3670.8206 | 4401.5973 | 9.2073 | 32.6514 | 47.8604 | 2799.636 | 66.1812 | 122.8723 | 0.21142 | 92.1858 | 49.3234 | 2703.4749 | 25.2162 | 48.5741 | 3332.0336 | 22.7314 | 66.7923 | -0.13146 | 273.0175 | 102.4688 | 92.2484 | 32.2764 | 14.9221 | 19.1095 | 6.0306 | 16.5918 | 4.0823 | 32.8537 | 21.5625 | 13.811 | 1.1109 | 16.292 | 5.3545 | 6.7076 | 3.2671 | 0.0015512 | 0.54915 | 0.17779 | 53.3952 | 43.9662 | 113.4713 | 0 | 0
0 | 1 | 0 | 1 | 23.89 | 62.9951 | 52.9867 | 26.1871 | 60.656 | 0 | 26.1678 | 37.1162 | 46.3883 | 0 | 35.7843 | 14.0916 | 100 | 0.26442 | 3665.0659 | 4430.822 | 9.2222 | 32.3288 | 47.9242 | 2798.9117 | 64.5015 | 122.8892 | 0.21394 | 92.0869 | 49.5641 | 2703.2338 | 25.2502 | 48.4926 | 3331.0846 | 22.9005 | 66.7952 | -1.2068 | 273.4724 | 102.4529 | 92.2016 | 32.2764 | 14.9221 | 19.1095 | 6.0306 | 16.5918 | 4.0823 | 32.8537 | 21.5625 | 13.811 | 1.1109 | 16.292 | 5.3545 | 6.7076 | 3.2671 | 0.0015512 | 0.54915 | 0.17779 | 53.3952 | 43.9662 | 114.3713 | 0 | 0
0 | 1 | 0 | 1 | 23.9 | 62.9891 | 52.9811 | 26.1985 | 60.6229 | 0 | 26.1132 | 37.1181 | 46.3797 | 0 | 35.8613 | 7.722 | 100 | 0.26677 | 3633.8112 | 4443.5223 | 9.2401 | 32.3097 | 47.7597 | 2798.5098 | 65.1081 | 122.8937 | 0.21312 | 92.0603 | 49.6975 | 2703.1553 | 25.2213 | 50.6578 | 3330.5695 | 22.7606 | 66.8013 | 0.66143 | 273.2869 | 102.4697 | 92.1061 | 32.2764 | 14.9221 | 19.1095 | 6.0306 | 16.5918 | 4.0823 | 32.8537 | 21.5625 | 13.811 | 1.1109 | 16.292 | 5.3545 | 6.7076 | 3.2671 | 0.0015512 | 0.54915 | 0.17779 | 53.3952 | 43.9662 | 114.1239 | 0 | 0
0 | 1 | 0 | 1 | 23.91 | 62.9904 | 52.9768 | 26.2083 | 60.5644 | 0 | 26.032 | 37.1027 | 46.3675 | 0 | 35.8889 | 9.6267 | 100 | 0.2672 | 3650.6451 | 4397.5288 | 9.2271 | 32.2971 | 47.5204 | 2798.5038 | 65.8485 | 122.8874 | 0.21363 | 91.9933 | 49.1701 | 2702.4966 | 25.3495 | 48.5227 | 3330.1138 | 22.8202 | 66.7764 | -1.0092 | 273.7918 | 102.4569 | 92.353 | 32.0184 | 14.8123 | 19.146 | 5.8634 | 16.5779 | 4.0828 | 32.9591 | 21.6052 | 13.1229 | 0.99155 | 16.0188 | 5.406 | 6.7916 | 3.2781 | 0.0015512 | 0.54915 | 0.17779 | 53.3952 | 43.9662 | 113.612 | 0 | 0
0 | 1 | 0 | 1 | 23.92 | 62.999 | 52.9853 | 26.2172 | 60.56 | 0 | 25.9512 | 37.1004 | 46.3818 | 0 | 35.8927 | 11.5714 | 100 | 0.26823 | 3642.1993 | 4417.8448 | 9.3175 | 32.3484 | 47.5559 | 2798.8827 | 63.8416 | 122.895 | 0.21503 | 92.0166 | 48.5071 | 2702.7084 | 25.247 | 47.5045 | 3329.8463 | 22.7953 | 66.7474 | -1.4763 | 273.8055 | 102.4724 | 92.5281 | 32.0184 | 14.8123 | 19.146 | 5.8634 | 16.5779 | 4.0828 | 32.9591 | 21.6052 | 13.1229 | 0.99155 | 16.0188 | 5.406 | 6.7916 | 3.2781 | 0.0015512 | 0.54915 | 0.17779 | 53.3952 | 43.9662 | 114.0983 | 0 | 0
0 | 1 | 0 | 1 | 23.93 | 62.9988 | 52.9801 | 26.256 | 60.5433 | 0 | 25.881 | 37.0775 | 46.3747 | 0 | 36.0992 | 12.9906 | 100 | 0.26703 | 3648.3713 | 4411.2839 | 9.2539 | 32.7881 | 48.2349 | 2798.3697 | 64.4512 | 122.8987 | 0.20943 | 92.0621 | 47.6501 | 2703.7816 | 25.0862 | 47.0175 | 3330.2305 | 22.9443 | 66.7445 | 0.98299 | 273.5586 | 102.4811 | 92.7033 | 32.0184 | 14.8123 | 19.146 | 5.8634 | 16.5779 | 4.0828 | 32.9591 | 21.6052 | 13.1229 | 0.99155 | 16.0188 | 5.406 | 6.7916 | 3.2781 | 0.0015512 | 0.54915 | 0.17779 | 53.3952 | 43.9662 | 112.1871 | 0 | 0
0 | 1 | 0 | 1 | 23.94 | 63.0031 | 52.9855 | 26.2955 | 60.5435 | 0 | 25.8348 | 37.0783 | 46.3716 | 0 | 36.1773 | 9.3738 | 100 | 0.26536 | 3665.9906 | 4403.8575 | 9.2153 | 32.4865 | 47.9625 | 2798.4668 | 65.2435 | 122.8919 | 0.21122 | 92.1258 | 49.9663 | 2703.6965 | 25.191 | 46.9417 | 3331.0698 | 22.7231 | 66.7544 | 0.24948 | 273.9834 | 102.4707 | 92.7417 | 32.0184 | 14.8123 | 19.146 | 5.8634 | 16.5779 | 4.0828 | 32.9591 | 21.6052 | 13.1229 | 0.99155 | 16.0188 | 5.406 | 6.7916 | 3.2781 | 0.0015512 | 0.54915 | 0.17779 | 53.3952 | 43.9662 | 112.8132 | 0 | 0
0 | 1 | 0 | 1 | 23.95 | 63.0026 | 52.9941 | 26.337 | 60.578 | 0 | 25.802 | 37.0837 | 46.3714 | 0 | 35.9976 | 12.9692 | 100 | 0.2677 | 3654.883 | 4435.5244 | 9.1997 | 32.5979 | 47.7363 | 2799.4993 | 65.5923 | 122.898 | 0.21322 | 92.1598 | 50.2045 | 2703.7102 | 25.2917 | 50.0279 | 3331.7848 | 23.0364 | 66.7446 | -0.51435 | 273.6478 | 102.4527 | 92.7468 | 32.0184 | 14.8123 | 19.146 | 5.8634 | 16.5779 | 4.0828 | 32.9591 | 21.6052 | 13.1229 | 0.99155 | 16.0188 | 5.406 | 6.7916 | 3.2781 | 0.0015512 | 0.54915 | 0.17779 | 53.3952 | 43.9662 | 113.4772 | 0 | 0
0 | 1 | 0 | 1 | 23.96 | 63.0062 | 52.9961 | 26.3754 | 60.5818 | 0 | 25.7943 | 37.1025 | 46.3746 | 0 | 36.1389 | 11.2165 | 100 | 0.26859 | 3643.0356 | 4456.3418 | 9.2531 | 32.0414 | 47.8423 | 2799.7496 | 64.9101 | 122.892 | 0.21045 | 92.1722 | 49.9235 | 2704.1359 | 25.3306 | 49.0631 | 3330.9704 | 22.8635 | 66.7504 | 1.6807 | 273.9626 | 102.4343 | 92.5793 | 32.0184 | 14.8123 | 19.146 | 5.8634 | 16.5779 | 4.0828 | 32.9591 | 21.6052 | 13.1229 | 0.99155 | 16.0188 | 5.406 | 6.7916 | 3.2781 | 0.0015512 | 0.54915 | 0.17779 | 53.3952 | 43.9662 | 112.5894 | 0 | 0
0 | 1 | 0 | 1 | 23.97 | 62.9995 | 52.995 | 26.4058 | 60.5377 | 0 | 25.7908 | 37.1178 | 46.364 | 0 | 35.9219 | 14.1688 | 100 | 0.26933 | 3669.7951 | 4429.1068 | 9.1307 | 32.6166 | 47.7416 | 2799.1608 | 65.553 | 122.8777 | 0.20884 | 92.1613 | 47.8753 | 2703.8244 | 25.1054 | 49.2801 | 3331.8409 | 22.8715 | 66.74 | 1.1855 | 273.8253 | 102.4523 | 92.5578 | 32.0184 | 14.8123 | 19.146 | 5.8634 | 16.5779 | 4.0828 | 32.9591 | 21.6052 | 13.1229 | 0.99155 | 16.0188 | 5.406 | 6.7916 | 3.2781 | 0.0015512 | 0.54915 | 0.17779 | 53.3952 | 43.9662 | 111.9912 | 0 | 0
0 | 1 | 0 | 1 | 23.98 | 62.9966 | 52.9965 | 26.4383 | 60.5662 | 0 | 25.7824 | 37.1127 | 46.3677 | 0 | 35.9757 | 9.3666 | 100 | 0.26866 | 3666.6955 | 4436.6359 | 9.2925 | 32.6308 | 47.5937 | 2799.2913 | 66.1883 | 122.9175 | 0.21262 | 92.1627 | 49.2486 | 2703.9276 | 25.3174 | 49.373 | 3331.3311 | 22.9522 | 66.7601 | -1.2515 | 273.8506 | 102.469 | 92.4334 | 32.0184 | 14.8123 | 19.146 | 5.8634 | 16.5779 | 4.0828 | 32.9591 | 21.6052 | 13.1229 | 0.99155 | 16.0188 | 5.406 | 6.7916 | 3.2781 | 0.0015512 | 0.54915 | 0.17779 | 53.3952 | 43.9662 | 113.2512 | 0 | 0
0 | 1 | 0 | 1 | 23.99 | 62.9967 | 52.9931 | 26.4654 | 60.5448 | 0 | 25.7676 | 37.1111 | 46.3593 | 0 | 35.9294 | 9.7818 | 100 | 0.26806 | 3673.6936 | 4372.823 | 9.2867 | 32.7589 | 48.0776 | 2799.0728 | 64.4384 | 122.9022 | 0.21376 | 92.1292 | 48.2971 | 2704.3485 | 25.1468 | 48.5891 | 3331.885 | 22.6666 | 66.7512 | -1.8928 | 273.6233 | 102.4598 | 92.2771 | 32.0184 | 14.8123 | 19.146 | 5.8634 | 16.5779 | 4.0828 | 32.9591 | 21.6052 | 13.1229 | 0.99155 | 16.0188 | 5.406 | 6.7916 | 3.2781 | 0.0015512 | 0.54915 | 0.17779 | 53.3952 | 43.9662 | 113.6157 | 0 | 0
0 | 1 | 0 | 1 | 24 | 63.0061 | 52.9924 | 26.4977 | 60.5183 | 0 | 25.7362 | 37.1061 | 46.3552 | 0 | 35.9036 | 9.5094 | 100 | 0.27153 | 3660.6554 | 4443.6659 | 9.2371 | 32.6673 | 47.1443 | 2798.9492 | 64.9276 | 122.9093 | 0.21254 | 92.0935 | 50.2699 | 2703.4981 | 25.1157 | 48.1788 | 3330.9151 | 22.8557 | 66.7557 | 0.69921 | 273.2848 | 102.4371 | 92.3739 | 32.0184 | 14.8123 | 19.146 | 5.8634 | 16.5779 | 4.0828 | 32.9591 | 21.6052 | 13.1229 | 0.99155 | 16.0188 | 5.406 | 6.7916 | 3.2781 | 0.012641 | 0.54515 | 0.1619 | 54.1266 | 44.2116 | 113.0423 | 0 | 0
0 | 1 | 0 | 1 | 24.01 | 63.0021 | 53.0055 | 26.5305 | 60.5699 | 0 | 25.6874 | 37.1205 | 46.3713 | 0 | 35.965 | 11.3507 | 100 | 0.26879 | 3635.4046 | 4463.5059 | 9.2247 | 32.3461 | 47.7424 | 2799.1601 | 65.3523 | 122.8854 | 0.20765 | 92.051 | 48.2236 | 2703.5827 | 25.1531 | 48.425 | 3330.6451 | 22.8219 | 66.7651 | -0.030821 | 273.5009 | 102.4668 | 92.3966 | 32.2473 | 14.8532 | 18.8977 | 5.9417 | 16.5772 | 4.0241 | 33.22 | 21.4198 | 13.2598 | 0.91841 | 15.9681 | 5.4125 | 6.6181 | 3.2207 | 0.012641 | 0.54515 | 0.1619 | 54.1266 | 44.2116 | 110.6262 | 0 | 0
0 | 1 | 0 | 1 | 24.02 | 63.0066 | 53.0172 | 26.5568 | 60.5716 | 0 | 25.6228 | 37.1296 | 46.3799 | 0 | 35.949 | 11.5406 | 100 | 0.27102 | 3656.8805 | 4420.7219 | 9.1829 | 32.4243 | 47.7774 | 2798.5697 | 65.2236 | 122.8814 | 0.20918 | 92.0705 | 49.1563 | 2703.7905 | 25.1946 | 48.7066 | 3330.4877 | 22.7313 | 66.7644 | 0.7024 | 273.3576 | 102.4889 | 92.5082 | 32.2473 | 14.8532 | 18.8977 | 5.9417 | 16.5772 | 4.0241 | 33.22 | 21.4198 | 13.2598 | 0.91841 | 15.9681 | 5.4125 | 6.6181 | 3.2207 | 0.012641 | 0.54515 | 0.1619 | 54.1266 | 44.2116 | 111.1812 | 0 | 0
0 | 1 | 0 | 1 | 24.03 | 63.0011 | 53.0321 | 26.5426 | 60.5729 | 0 | 25.5692 | 37.1252 | 46.3807 | 0 | 36.0456 | 9.9307 | 100 | 0.27 | 3669.3136 | 4393.4326 | 9.2455 | 32.673 | 47.7768 | 2799.3895 | 64.3371 | 122.906 | 0.20929 | 92.09 | 47.8824 | 2703.446 | 25.2819 | 49.6405 | 3330.5993 | 22.8457 | 66.7322 | 0.24632 | 273.8826 | 102.4583 | 92.5356 | 32.2473 | 14.8532 | 18.8977 | 5.9417 | 16.5772 | 4.0241 | 33.22 | 21.4198 | 13.2598 | 0.91841 | 15.9681 | 5.4125 | 6.6181 | 3.2207 | 0.012641 | 0.54515 | 0.1619 | 54.1266 | 44.2116 | 111.2311 | 0 | 0
0 | 1 | 0 | 1 | 24.04 | 62.9888 | 53.0317 | 26.5105 | 60.5412 | 0 | 25.5371 | 37.1262 | 46.3735 | 0 | 35.8737 | 10.9305 | 100 | 0.26669 | 3650.0618 | 4441.8114 | 9.253 | 32.6512 | 47.4774 | 2799.6151 | 64.0659 | 122.9152 | 0.20768 | 92.097 | 51.1503 | 2703.9026 | 25.1528 | 46.9785 | 3330.7678 | 22.788 | 66.7673 | 1.7634 | 273.6722 | 102.462 | 92.6874 | 32.2473 | 14.8532 | 18.8977 | 5.9417 | 16.5772 | 4.0241 | 33.22 | 21.4198 | 13.2598 | 0.91841 | 15.9681 | 5.4125 | 6.6181 | 3.2207 | 0.012641 | 0.54515 | 0.1619 | 54.1266 | 44.2116 | 110.7026 | 0 | 0
0 | 1 | 0 | 1 | 24.05 | 62.9833 | 53.0483 | 26.4845 | 60.5784 | 0 | 25.5247 | 37.1309 | 46.377 | 0 | 36.0584 | 10.8899 | 100 | 0.26709 | 3649.3874 | 4407.6073 | 9.25 | 32.0847 | 47.4589 | 2799.4079 | 65.2854 | 122.8959 | 0.20729 | 92.1566 | 49.7071 | 2704.0241 | 25.2662 | 46.4711 | 3331.2082 | 23.0047 | 66.7481 | 0.36623 | 273.5451 | 102.4541 | 92.6811 | 32.2473 | 14.8532 | 18.8977 | 5.9417 | 16.5772 | 4.0241 | 33.22 | 21.4198 | 13.2598 | 0.91841 | 15.9681 | 5.4125 | 6.6181 | 3.2207 | 0.012641 | 0.54515 | 0.1619 | 54.1266 | 44.2116 | 110.5171 | 0 | 0
0 | 1 | 0 | 1 | 24.06 | 62.9706 | 53.0444 | 26.4554 | 60.5379 | 0 | 25.5238 | 37.1207 | 46.3617 | 0 | 36.0632 | 12.6945 | 100 | 0.26843 | 3679.9614 | 4460.0039 | 9.1597 | 32.1591 | 47.8731 | 2799.9376 | 65.3716 | 122.9096 | 0.20939 | 92.2052 | 51.3047 | 2705.069 | 25.0866 | 47.8685 | 3331.459 | 22.8703 | 66.7418 | 0.36722 | 274.0417 | 102.4277 | 92.822 | 32.2473 | 14.8532 | 18.8977 | 5.9417 | 16.5772 | 4.0241 | 33.22 | 21.4198 | 13.2598 | 0.91841 | 15.9681 | 5.4125 | 6.6181 | 3.2207 | 0.012641 | 0.54515 | 0.1619 | 54.1266 | 44.2116 | 111.2717 | 0 | 0
0 | 1 | 0 | 1 | 24.07 | 62.9643 | 53.0407 | 26.4294 | 60.562 | 0 | 25.5443 | 37.1198 | 46.3399 | 0 | 36.0785 | 12.793 | 100 | 0.26927 | 3684.0411 | 4417.0553 | 9.2359 | 32.3764 | 47.6242 | 2800.4326 | 65.1994 | 122.903 | 0.20674 | 92.212 | 50.6905 | 2704.921 | 25.0929 | 47.9215 | 3331.7972 | 22.9431 | 66.746 | 0.32891 | 273.6533 | 102.4285 | 92.6664 | 32.2473 | 14.8532 | 18.8977 | 5.9417 | 16.5772 | 4.0241 | 33.22 | 21.4198 | 13.2598 | 0.91841 | 15.9681 | 5.4125 | 6.6181 | 3.2207 | 0.012641 | 0.54515 | 0.1619 | 54.1266 | 44.2116 | 110.312 | 0 | 0
0 | 1 | 0 | 1 | 24.08 | 62.9511 | 53.039 | 26.405 | 60.5705 | 0 | 25.5753 | 37.112 | 46.3151 | 0 | 35.9129 | 12.0239 | 100 | 0.26691 | 3656.8204 | 4407.0518 | 9.207 | 32.3115 | 47.4969 | 2800.249 | 64.1428 | 122.8971 | 0.21088 | 92.2179 | 48.6206 | 2704.5201 | 25.1166 | 49.3797 | 3332.6921 | 22.9652 | 66.7756 | -1.1862 | 273.8548 | 102.4469 | 92.493 | 32.2473 | 14.8532 | 18.8977 | 5.9417 | 16.5772 | 4.0241 | 33.22 | 21.4198 | 13.2598 | 0.91841 | 15.9681 | 5.4125 | 6.6181 | 3.2207 | 0.012641 | 0.54515 | 0.1619 | 54.1266 | 44.2116 | 111.7084 | 0 | 0
0 | 1 | 0 | 1 | 24.09 | 62.9496 | 53.0502 | 26.3863 | 60.5983 | 0 | 25.6137 | 37.1351 | 46.3327 | 0 | 35.8665 | 13.2827 | 100 | 0.26828 | 3648.255 | 4446.6759 | 9.2141 | 32.7366 | 47.4342 | 2799.4316 | 65.0765 | 122.8802 | 0.2111 | 92.1915 | 47.8486 | 2704.536 | 25.2755 | 46.9921 | 3331.6726 | 22.9248 | 66.7655 | 0.13437 | 273.9163 | 102.4474 | 92.4015 | 32.2473 | 14.8532 | 18.8977 | 5.9417 | 16.5772 | 4.0241 | 33.22 | 21.4198 | 13.2598 | 0.91841 | 15.9681 | 5.4125 | 6.6181 | 3.2207 | 0.012641 | 0.54515 | 0.1619 | 54.1266 | 44.2116 | 111.8398 | 0 | 0
0 | 1 | 0 | 1 | 24.1 | 62.9502 | 53.0651 | 26.3644 | 60.6126 | 0 | 25.6263 | 37.1266 | 46.3464 | 0 | 35.9638 | 13.1081 | 100 | 0.26818 | 3689.1682 | 4419.3833 | 9.187 | 32.5896 | 48.0168 | 2799.4793 | 64.3755 | 122.9128 | 0.20499 | 92.1448 | 49.1252 | 2704.654 | 25.2531 | 47.5073 | 3331.5034 | 22.7743 | 66.7619 | -1.7469 | 273.5255 | 102.467 | 92.3305 | 32.2473 | 14.8532 | 18.8977 | 5.9417 | 16.5772 | 4.0241 | 33.22 | 21.4198 | 13.2598 | 0.91841 | 15.9681 | 5.4125 | 6.6181 | 3.2207 | 0.012641 | 0.54515 | 0.1619 | 54.1266 | 44.2116 | 109.6286 | 0 | 0
0 | 1 | 0 | 1 | 24.11 | 62.9414 | 53.0552 | 26.3455 | 60.5883 | 0 | 25.6118 | 37.101 | 46.328 | 0 | 35.908 | 13.4104 | 100 | 0.26729 | 3629.4224 | 4471.3356 | 9.1495 | 32.4287 | 47.4007 | 2798.7455 | 65.3001 | 122.8906 | 0.20654 | 92.0881 | 50.2372 | 2704.115 | 25.1945 | 46.8193 | 3331.7833 | 22.8609 | 66.7652 | 0.50869 | 273.5734 | 102.4539 | 92.367 | 32.0739 | 14.8484 | 19.223 | 5.9669 | 16.1611 | 4.0647 | 32.9219 | 21.5133 | 13.229 | 0.76202 | 16.0476 | 5.3949 | 6.6127 | 3.2796 | 0.012641 | 0.54515 | 0.1619 | 54.1266 | 44.2116 | 110.0263 | 0 | 0
0 | 1 | 0 | 1 | 24.12 | 62.9408 | 53.0685 | 26.3296 | 60.6142 | 0 | 25.5995 | 37.102 | 46.3445 | 0 | 36.0637 | 11.9929 | 100 | 0.269 | 3655.6043 | 4472.3357 | 9.1904 | 32.4479 | 47.7895 | 2799.2284 | 65.3361 | 122.909 | 0.20782 | 92.0596 | 49.6669 | 2703.2 | 25.2243 | 49.7368 | 3331.2173 | 22.7806 | 66.7528 | 1.4414 | 273.471 | 102.4708 | 92.4044 | 32.0739 | 14.8484 | 19.223 | 5.9669 | 16.1611 | 4.0647 | 32.9219 | 21.5133 | 13.229 | 0.76202 | 16.0476 | 5.3949 | 6.6127 | 3.2796 | 0.012641 | 0.54515 | 0.1619 | 54.1266 | 44.2116 | 110.5054 | 0 | 0
0 | 1 | 0 | 1 | 24.13 | 62.9386 | 53.0791 | 26.3448 | 60.6452 | 0 | 25.5665 | 37.1142 | 46.3451 | 0 | 35.9721 | 11.9791 | 100 | 0.26872 | 3674.7243 | 4436.6558 | 9.1962 | 32.5942 | 47.7381 | 2799.3703 | 64.1616 | 122.8906 | 0.20761 | 92.0817 | 49.9844 | 2703.3951 | 25.2162 | 48.9015 | 3331.0126 | 22.8581 | 66.7486 | -0.4324 | 273.8613 | 102.4708 | 92.7512 | 32.0739 | 14.8484 | 19.223 | 5.9669 | 16.1611 | 4.0647 | 32.9219 | 21.5133 | 13.229 | 0.76202 | 16.0476 | 5.3949 | 6.6127 | 3.2796 | 0.012641 | 0.54515 | 0.1619 | 54.1266 | 44.2116 | 110.3926 | 0 | 0
0 | 1 | 0 | 1 | 24.14 | 62.9285 | 53.0877 | 26.3936 | 60.6209 | 0 | 25.5584 | 37.1235 | 46.3472 | 0 | 35.8774 | 11.2911 | 100 | 0.27001 | 3646.5868 | 4443.6051 | 9.1952 | 32.6743 | 47.9536 | 2800.3033 | 65.0199 | 122.9232 | 0.20908 | 92.1585 | 50.4727 | 2705.0989 | 25.1976 | 47.8009 | 3332.2874 | 22.8474 | 66.7511 | 0.82952 | 273.9262 | 102.4702 | 92.9116 | 32.0739 | 14.8484 | 19.223 | 5.9669 | 16.1611 | 4.0647 | 32.9219 | 21.5133 | 13.229 | 0.76202 | 16.0476 | 5.3949 | 6.6127 | 3.2796 | 0.012641 | 0.54515 | 0.1619 | 54.1266 | 44.2116 | 110.9489 | 0 | 0
0 | 1 | 0 | 1 | 24.15 | 62.9236 | 53.0946 | 26.4396 | 60.6076 | 0 | 25.5912 | 37.1262 | 46.3369 | 0 | 35.9305 | 11.1394 | 100 | 0.26718 | 3648.2168 | 4426.0373 | 9.1783 | 32.706 | 47.6438 | 2801.0271 | 64.3274 | 122.9237 | 0.21122 | 92.2169 | 48.7375 | 2704.8231 | 25.3395 | 46.6128 | 3332.8988 | 22.5296 | 66.7673 | 0.50321 | 273.6427 | 102.4578 | 92.8104 | 32.0739 | 14.8484 | 19.223 | 5.9669 | 16.1611 | 4.0647 | 32.9219 | 21.5133 | 13.229 | 0.76202 | 16.0476 | 5.3949 | 6.6127 | 3.2796 | 0.012641 | 0.54515 | 0.1619 | 54.1266 | 44.2116 | 111.6669 | 0 | 0
0 | 1 | 0 | 1 | 24.16 | 62.9183 | 53.0994 | 26.484 | 60.5634 | 0 | 25.6507 | 37.1301 | 46.323 | 0 | 35.9734 | 13.6807 | 100 | 0.26989 | 3653.177 | 4436.9596 | 9.2372 | 32.3667 | 47.631 | 2800.3318 | 65.9329 | 122.9083 | 0.21169 | 92.2595 | 49.581 | 2705.4346 | 25.0863 | 48.1195 | 3333.0327 | 22.9826 | 66.791 | -0.64899 | 273.5157 | 102.4411 | 92.5537 | 32.0739 | 14.8484 | 19.223 | 5.9669 | 16.1611 | 4.0647 | 32.9219 | 21.5133 | 13.229 | 0.76202 | 16.0476 | 5.3949 | 6.6127 | 3.2796 | 0.012641 | 0.54515 | 0.1619 | 54.1266 | 44.2116 | 111.7793 | 0 | 0
0 | 1 | 0 | 1 | 24.17 | 62.9166 | 53.1054 | 26.5275 | 60.5676 | 0 | 25.7114 | 37.1471 | 46.336 | 0 | 35.976 | 11.3207 | 100 | 0.26909 | 3625.2847 | 4431.9834 | 9.1408 | 32.8584 | 47.8587 | 2800.3789 | 65.4726 | 122.8942 | 0.20798 | 92.2001 | 48.8635 | 2705.5731 | 25.2431 | 48.0292 | 3332.3596 | 22.8866 | 66.7786 | 0.41357 | 273.3619 | 102.4218 | 92.3997 | 32.0739 | 14.8484 | 19.223 | 5.9669 | 16.1611 | 4.0647 | 32.9219 | 21.5133 | 13.229 | 0.76202 | 16.0476 | 5.3949 | 6.6127 | 3.2796 | 0.012641 | 0.54515 | 0.1619 | 54.1266 | 44.2116 | 110.5188 | 0 | 0
0 | 1 | 0 | 1 | 24.18 | 62.911 | 53.1065 | 26.5662 | 60.5506 | 0 | 25.7474 | 37.124 | 46.3239 | 0 | 35.9421 | 12.5229 | 100 | 0.27077 | 3659.8096 | 4467.2922 | 9.1878 | 31.8916 | 47.3578 | 2799.9231 | 65.4617 | 122.892 | 0.21207 | 92.1352 | 50.2352 | 2705.21 | 25.0572 | 46.9975 | 3332.2458 | 22.9233 | 66.7613 | 0.059635 | 273.5943 | 102.4357 | 92.3372 | 32.0739 | 14.8484 | 19.223 | 5.9669 | 16.1611 | 4.0647 | 32.9219 | 21.5133 | 13.229 | 0.76202 | 16.0476 | 5.3949 | 6.6127 | 3.2796 | 0.012641 | 0.54515 | 0.1619 | 54.1266 | 44.2116 | 111.937 | 0 | 0
0 | 1 | 0 | 1 | 24.19 | 62.915 | 53.1221 | 26.6077 | 60.6367 | 0 | 25.756 | 37.1494 | 46.3501 | 0 | 36.0204 | 9.2654 | 100 | 0.26964 | 3672.4145 | 4451.1492 | 9.3567 | 32.4626 | 47.4173 | 2799.8059 | 65.0253 | 122.9103 | 0.21359 | 92.1034 | 46.6971 | 2704.0224 | 25.2212 | 46.377 | 3331.9404 | 22.7925 | 66.7746 | -1.0411 | 273.3494 | 102.444 | 92.5046 | 32.0739 | 14.8484 | 19.223 | 5.9669 | 16.1611 | 4.0647 | 32.9219 | 21.5133 | 13.229 | 0.76202 | 16.0476 | 5.3949 | 6.6127 | 3.2796 | 0.012641 | 0.54515 | 0.1619 | 54.1266 | 44.2116 | 112.4338 | 0 | 0
0 | 1 | 0 | 1 | 24.2 | 62.9147 | 53.1313 | 26.6395 | 60.5963 | 0 | 25.7577 | 37.1444 | 46.3595 | 0 | 35.7695 | 16.6716 | 100 | 0.27069 | 3666.3916 | 4409.55 | 9.2384 | 32.5966 | 47.6728 | 2800.4224 | 63.7904 | 122.8955 | 0.20964 | 92.1315 | 50.4921 | 2705.0125 | 25.2193 | 48.4192 | 3331.6298 | 22.614 | 66.7842 | -1.4512 | 273.5514 | 102.4737 | 92.5934 | 32.0739 | 14.8484 | 19.223 | 5.9669 | 16.1611 | 4.0647 | 32.9219 | 21.5133 | 13.229 | 0.76202 | 16.0476 | 5.3949 | 6.6127 | 3.2796 | 0.012641 | 0.54515 | 0.1619 | 54.1266 | 44.2116 | 111.0578 | 0 | 0
0 | 1 | 0 | 1 | 24.21 | 62.9148 | 53.1199 | 26.668 | 60.5547 | 0 | 25.7805 | 37.131 | 46.3599 | 0 | 35.8934 | 14.4309 | 100 | 0.27248 | 3662.6436 | 4462.0978 | 9.2618 | 32.3508 | 47.4535 | 2800.6262 | 64.8018 | 122.8976 | 0.21222 | 92.1122 | 49.8201 | 2704.9338 | 25.1286 | 48.2888 | 3332.2752 | 23.0142 | 66.7608 | 0.89677 | 273.3752 | 102.4773 | 92.6067 | 32.1529 | 14.8355 | 18.5309 | 5.932 | 16.2071 | 4.0768 | 32.8811 | 21.6104 | 13.2396 | 0.90887 | 15.7488 | 5.3408 | 6.7347 | 3.2721 | 0.012641 | 0.54515 | 0.1619 | 54.1266 | 44.2116 | 112.1614 | 0 | 0
0 | 1 | 0 | 1 | 24.22 | 62.9105 | 53.109 | 26.6963 | 60.5082 | 0 | 25.8083 | 37.1157 | 46.3539 | 0 | 36.0115 | 11.8493 | 100 | 0.27171 | 3639.8014 | 4382.1118 | 9.2293 | 32.847 | 47.8076 | 2800.5046 | 65.5326 | 122.8824 | 0.21239 | 92.1135 | 49.1673 | 2704.7962 | 24.9563 | 47.8893 | 3332.3203 | 22.9978 | 66.7776 | 0.83581 | 273.6085 | 102.4465 | 92.4014 | 32.1529 | 14.8355 | 18.5309 | 5.932 | 16.2071 | 4.0768 | 32.8811 | 21.6104 | 13.2396 | 0.90887 | 15.7488 | 5.3408 | 6.7347 | 3.2721 | 0.012641 | 0.54515 | 0.1619 | 54.1266 | 44.2116 | 112.2273 | 0 | 0
0 | 1 | 0 | 1 | 24.23 | 62.907 | 53.1147 | 26.6967 | 60.5154 | 0 | 25.8218 | 37.1256 | 46.3495 | 0 | 36.047 | 13.1479 | 100 | 0.2701 | 3617.4489 | 4421.402 | 9.2259 | 32.6333 | 47.9391 | 2799.6968 | 64.9758 | 122.8751 | 0.21235 | 92.0966 | 49.8846 | 2704.5894 | 25.1463 | 47.6832 | 3331.8746 | 22.8844 | 66.7711 | -0.22353 | 273.5932 | 102.4537 | 92.3518 | 32.1529 | 14.8355 | 18.5309 | 5.932 | 16.2071 | 4.0768 | 32.8811 | 21.6104 | 13.2396 | 0.90887 | 15.7488 | 5.3408 | 6.7347 | 3.2721 | 0.012641 | 0.54515 | 0.1619 | 54.1266 | 44.2116 | 112.177 | 0 | 0
0 | 1 | 0 | 1 | 24.24 | 62.9091 | 53.1378 | 26.6179 | 60.5812 | 0 | 25.8211 | 37.14 | 46.3696 | 0 | 35.8781 | 10.8782 | 100 | 0.26954 | 3618.2526 | 4454.3571 | 9.2184 | 32.3347 | 47.2762 | 2799.5401 | 64.7564 | 122.8779 | 0.21074 | 92.04 | 48.2201 | 2703.4975 | 25.1074 | 48.9221 | 3331.7916 | 22.6019 | 66.7424 | 0.30624 | 273.6459 | 102.4481 | 92.3016 | 32.1529 | 14.8355 | 18.5309 | 5.932 | 16.2071 | 4.0768 | 32.8811 | 21.6104 | 13.2396 | 0.90887 | 15.7488 | 5.3408 | 6.7347 | 3.2721 | 0.012641 | 0.54515 | 0.1619 | 54.1266 | 44.2116 | 111.6463 | 0 | 0
0 | 1 | 0 | 1 | 24.25 | 62.911 | 53.1359 | 26.5397 | 60.6263 | 0 | 25.7933 | 37.1306 | 46.3635 | 0 | 35.9346 | 12.0284 | 100 | 0.27128 | 3664.3535 | 4460.655 | 9.2621 | 32.6405 | 47.7554 | 2799.9465 | 65.5024 | 122.903 | 0.20955 | 92.0178 | 49.4247 | 2704.2132 | 25.3422 | 46.8549 | 3331.2511 | 23.0741 | 66.7737 | -1.8874 | 273.8359 | 102.4676 | 92.5196 | 32.1529 | 14.8355 | 18.5309 | 5.932 | 16.2071 | 4.0768 | 32.8811 | 21.6104 | 13.2396 | 0.90887 | 15.7488 | 5.3408 | 6.7347 | 3.2721 | -0.0046713 | 0.54677 | 0.17522 | 54.1456 | 43.5515 | 110.915 | 0 | 0
0 | 1 | 0 | 1 | 24.26 | 62.9089 | 53.1278 | 26.4706 | 60.6703 | 0 | 25.782 | 37.1205 | 46.3702 | 0 | 36.0599 | 14.0355 | 100 | 0.26735 | 3636.9576 | 4408.1125 | 9.2984 | 32.3372 | 47.7327 | 2800.0728 | 64.5031 | 122.9135 | 0.21208 | 92.0621 | 50.3405 | 2704.9064 | 25.2297 | 49.1362 | 3331.6335 | 22.7661 | 66.7504 | -2.1951 | 273.8351 | 102.4863 | 92.703 | 32.1529 | 14.8355 | 18.5309 | 5.932 | 16.2071 | 4.0768 | 32.8811 | 21.6104 | 13.2396 | 0.90887 | 15.7488 | 5.3408 | 6.7347 | 3.2721 | -0.0046713 | 0.54677 | 0.17522 | 54.1456 | 43.5515 | 111.789 | 0 | 0
0 | 1 | 0 | 1 | 24.27 | 62.9034 | 53.1284 | 26.406 | 60.6984 | 0 | 25.79 | 37.1187 | 46.3661 | 0 | 36.0241 | 12.0431 | 100 | 0.26782 | 3653.3816 | 4432.5007 | 9.2152 | 32.3218 | 47.6703 | 2800.6749 | 65.3066 | 122.892 | 0.21051 | 92.1229 | 50.5419 | 2704.4485 | 25.2445 | 47.6247 | 3332.4153 | 22.9179 | 66.7644 | 2.0956 | 273.7572 | 102.4577 | 92.6362 | 32.1529 | 14.8355 | 18.5309 | 5.932 | 16.2071 | 4.0768 | 32.8811 | 21.6104 | 13.2396 | 0.90887 | 15.7488 | 5.3408 | 6.7347 | 3.2721 | -0.0046713 | 0.54677 | 0.17522 | 54.1456 | 43.5515 | 111.372 | 0 | 0
0 | 1 | 0 | 1 | 24.28 | 62.8977 | 53.1229 | 26.3398 | 60.7188 | 0 | 25.8327 | 37.117 | 46.3543 | 0 | 35.8237 | 14.0407 | 100 | 0.26857 | 3643.7155 | 4427.1749 | 9.3001 | 32.7384 | 47.9227 | 2800.723 | 64.847 | 122.9165 | 0.2151 | 92.1403 | 48.1547 | 2705.3577 | 25.3035 | 47.6056 | 3332.5405 | 22.9437 | 66.7436 | -1.1708 | 273.7475 | 102.4622 | 92.6894 | 32.1529 | 14.8355 | 18.5309 | 5.932 | 16.2071 | 4.0768 | 32.8811 | 21.6104 | 13.2396 | 0.90887 | 15.7488 | 5.3408 | 6.7347 | 3.2721 | -0.0046713 | 0.54677 | 0.17522 | 54.1456 | 43.5515 | 112.8654 | 0 | 0
0 | 1 | 0 | 1 | 24.29 | 62.8921 | 53.1165 | 26.2743 | 60.6877 | 0 | 25.87 | 37.1223 | 46.3384 | 0 | 36.0117 | 14.1866 | 100 | 0.26747 | 3667.1919 | 4398.3082 | 9.1733 | 32.6482 | 47.7015 | 2800.8419 | 65.2513 | 122.895 | 0.21233 | 92.1681 | 48.4284 | 2705.5937 | 25.0727 | 48.3292 | 3333.5127 | 22.7616 | 66.7505 | -0.2066 | 273.5219 | 102.4571 | 92.7584 | 32.1529 | 14.8355 | 18.5309 | 5.932 | 16.2071 | 4.0768 | 32.8811 | 21.6104 | 13.2396 | 0.90887 | 15.7488 | 5.3408 | 6.7347 | 3.2721 | -0.0046713 | 0.54677 | 0.17522 | 54.1456 | 43.5515 | 111.9089 | 0 | 0
0 | 1 | 0 | 1 | 24.3 | 62.9005 | 53.1323 | 26.2223 | 60.7037 | 0 | 25.9412 | 37.1377 | 46.3466 | 0 | 35.9624 | 12.9121 | 100 | 0.26725 | 3650.8664 | 4410.6561 | 9.2063 | 32.3606 | 47.3811 | 2801.7261 | 64.8977 | 122.8994 | 0.21412 | 92.1935 | 50.8927 | 2706.2199 | 25.3431 | 48.7676 | 3333.3934 | 22.7926 | 66.7646 | 0.92219 | 274.152 | 102.4462 | 92.8735 | 32.1529 | 14.8355 | 18.5309 | 5.932 | 16.2071 | 4.0768 | 32.8811 | 21.6104 | 13.2396 | 0.90887 | 15.7488 | 5.3408 | 6.7347 | 3.2721 | -0.0046713 | 0.54677 | 0.17522 | 54.1456 | 43.5515 | 112.6057 | 0 | 0
0 | 1 | 0 | 1 | 24.31 | 62.8978 | 53.1359 | 26.1703 | 60.7051 | 0 | 26.0351 | 37.1227 | 46.3428 | 0 | 36.0886 | 10.9927 | 100 | 0.26681 | 3654.7374 | 4451.0494 | 9.3375 | 32.6559 | 47.767 | 2802.0587 | 65.7812 | 122.9103 | 0.21283 | 92.2499 | 50.8461 | 2706.8133 | 25.0375 | 47.5776 | 3334.2213 | 22.905 | 66.7557 | 0.63274 | 273.779 | 102.4657 | 92.922 | 32.0169 | 14.8757 | 18.7758 | 5.897 | 16.1222 | 4.054 | 32.8319 | 21.5542 | 13.3265 | 0.87513 | 15.5057 | 5.3647 | 6.6962 | 3.2095 | -0.0046713 | 0.54677 | 0.17522 | 54.1456 | 43.5515 | 111.5496 | 0 | 0
0 | 1 | 0 | 1 | 24.32 | 62.8871 | 53.1332 | 26.1239 | 60.7157 | 0 | 26.1634 | 37.1078 | 46.3211 | 0 | 36.1217 | 11.7718 | 100 | 0.26634 | 3667.7098 | 4407.6206 | 9.215 | 32.95 | 47.4723 | 2802.5122 | 64.9322 | 122.9199 | 0.2139 | 92.2858 | 49.078 | 2707.0354 | 25.1821 | 47.4927 | 3334.627 | 22.6686 | 66.7457 | -1.2281 | 274.3501 | 102.435 | 92.6922 | 32.0169 | 14.8757 | 18.7758 | 5.897 | 16.1222 | 4.054 | 32.8319 | 21.5542 | 13.3265 | 0.87513 | 15.5057 | 5.3647 | 6.6962 | 3.2095 | -0.0046713 | 0.54677 | 0.17522 | 54.1456 | 43.5515 | 111.8821 | 0 | 0
0 | 1 | 0 | 1 | 24.33 | 62.8885 | 53.1456 | 26.0808 | 60.7503 | 0 | 26.3096 | 37.0975 | 46.3335 | 0 | 36.4628 | 13.4566 | 100 | 0.26561 | 3646.7928 | 4423.5457 | 9.27 | 32.1815 | 47.9961 | 2802.0846 | 65.2393 | 122.9145 | 0.21475 | 92.2735 | 48.444 | 2706.9699 | 25.268 | 49.5213 | 3334.8048 | 22.9095 | 66.7879 | 1.4268 | 273.7726 | 102.4184 | 92.6779 | 32.0169 | 14.8757 | 18.7758 | 5.897 | 16.1222 | 4.054 | 32.8319 | 21.5542 | 13.3265 | 0.87513 | 15.5057 | 5.3647 | 6.6962 | 3.2095 | -0.0046713 | 0.54677 | 0.17522 | 54.1456 | 43.5515 | 112.2369 | 0 | 0
0 | 1 | 0 | 1 | 24.34 | 62.881 | 53.1513 | 26.0851 | 60.7017 | 0 | 26.4454 | 37.0949 | 46.3313 | 0 | 36.0838 | 10.9783 | 100 | 0.26475 | 3640.9148 | 4404.7744 | 9.1803 | 32.274 | 47.8174 | 2802.2134 | 65.0783 | 122.9006 | 0.21296 | 92.2562 | 49.6913 | 2706.714 | 25.0178 | 48.4113 | 3335.0296 | 22.6597 | 66.7688 | -0.88997 | 273.6631 | 102.4312 | 92.5043 | 32.0169 | 14.8757 | 18.7758 | 5.897 | 16.1222 | 4.054 | 32.8319 | 21.5542 | 13.3265 | 0.87513 | 15.5057 | 5.3647 | 6.6962 | 3.2095 | -0.0046713 | 0.54677 | 0.17522 | 54.1456 | 43.5515 | 111.5347 | 0 | 0
0 | 1 | 0 | 1 | 24.35 | 62.8791 | 53.1513 | 26.0949 | 60.6728 | 0 | 26.5613 | 37.0813 | 46.3324 | 0 | 36.1052 | 11.9573 | 100 | 0.26554 | 3682.0502 | 4389.4614 | 9.2875 | 32.4257 | 48.1373 | 2801.5434 | 64.8276 | 122.893 | 0.21648 | 92.2449 | 49.5717 | 2707.1563 | 25.0239 | 47.9147 | 3334.403 | 22.9292 | 66.7661 | 0.73401 | 273.833 | 102.4395 | 92.6737 | 32.0169 | 14.8757 | 18.7758 | 5.897 | 16.1222 | 4.054 | 32.8319 | 21.5542 | 13.3265 | 0.87513 | 15.5057 | 5.3647 | 6.6962 | 3.2095 | -0.0046713 | 0.54677 | 0.17522 | 54.1456 | 43.5515 | 112.8137 | 0 | 0
0 | 1 | 0 | 1 | 24.36 | 62.877 | 53.157 | 26.1013 | 60.7041 | 0 | 26.6831 | 37.0842 | 46.341 | 0 | 36.049 | 14.548 | 100 | 0.26511 | 3657.3264 | 4438.8522 | 9.1893 | 32.315 | 47.8663 | 2802.6823 | 65.362 | 122.908 | 0.21483 | 92.2253 | 49.8317 | 2706.8495 | 25.128 | 48.7802 | 3334.9327 | 22.7726 | 66.7784 | -0.88875 | 274.2504 | 102.4384 | 92.5672 | 32.0169 | 14.8757 | 18.7758 | 5.897 | 16.1222 | 4.054 | 32.8319 | 21.5542 | 13.3265 | 0.87513 | 15.5057 | 5.3647 | 6.6962 | 3.2095 | -0.0046713 | 0.54677 | 0.17522 | 54.1456 | 43.5515 | 112.2184 | 0 | 0
0 | 1 | 0 | 1 | 24.37 | 62.8772 | 53.1577 | 26.103 | 60.6773 | 0 | 26.7992 | 37.0938 | 46.3414 | 0 | 36.0303 | 13.344 | 100 | 0.26677 | 3652.5013 | 4436.8147 | 9.2655 | 32.4887 | 47.5819 | 2802.0484 | 65.5526 | 122.8831 | 0.21784 | 92.183 | 49.2239 | 2706.116 | 24.9315 | 47.76 | 3334.2291 | 22.9616 | 66.7923 | 2.0043 | 274.037 | 102.4272 | 92.2876 | 32.0169 | 14.8757 | 18.7758 | 5.897 | 16.1222 | 4.054 | 32.8319 | 21.5542 | 13.3265 | 0.87513 | 15.5057 | 5.3647 | 6.6962 | 3.2095 | -0.0046713 | 0.54677 | 0.17522 | 54.1456 | 43.5515 | 113.3407 | 0 | 0
0 | 1 | 0 | 1 | 24.38 | 62.8829 | 53.162 | 26.1044 | 60.6952 | 0 | 26.8889 | 37.1037 | 46.3498 | 0 | 35.9004 | 11.0862 | 100 | 0.26666 | 3645.3466 | 4444.4027 | 9.2556 | 32.7644 | 47.6399 | 2801.018 | 65.2744 | 122.8875 | 0.21981 | 92.1078 | 49.5031 | 2705.8678 | 25.1497 | 47.604 | 3333.6858 | 23.013 | 66.7928 | -0.07444 | 273.5083 | 102.4385 | 92.247 | 32.0169 | 14.8757 | 18.7758 | 5.897 | 16.1222 | 4.054 | 32.8319 | 21.5542 | 13.3265 | 0.87513 | 15.5057 | 5.3647 | 6.6962 | 3.2095 | -0.0046713 | 0.54677 | 0.17522 | 54.1456 | 43.5515 | 113.9352 | 0 | 0
0 | 1 | 0 | 1 | 24.39 | 62.8756 | 53.1607 | 26.103 | 60.6593 | 0 | 26.9336 | 37.102 | 46.3366 | 0 | 35.8553 | 10.7508 | 100 | 0.26684 | 3648.4334 | 4389.6153 | 9.1925 | 32.6807 | 47.151 | 2800.243 | 64.4048 | 122.9038 | 0.22341 | 92.0608 | 51.4173 | 2705.5355 | 25.235 | 49.0614 | 3333.4376 | 22.9997 | 66.7876 | -0.51238 | 273.7639 | 102.4614 | 92.357 | 32.0169 | 14.8757 | 18.7758 | 5.897 | 16.1222 | 4.054 | 32.8319 | 21.5542 | 13.3265 | 0.87513 | 15.5057 | 5.3647 | 6.6962 | 3.2095 | -0.0046713 | 0.54677 | 0.17522 | 54.1456 | 43.5515 | 115.175 | 0 | 0
0 | 1 | 0 | 1 | 24.4 | 62.8759 | 53.1638 | 26.1091 | 60.6914 | 0 | 26.9681 | 37.1123 | 46.3408 | 0 | 36.0334 | 12.0655 | 100 | 0.26469 | 3675.9935 | 4421.3114 | 9.2705 | 32.5833 | 47.9551 | 2800.7016 | 64.3196 | 122.8875 | 0.22175 | 92.0562 | 49.7113 | 2705.5401 | 25.1824 | 47.884 | 3333.0478 | 22.9071 | 66.7579 | -0.74705 | 274.1373 | 102.4485 | 92.6731 | 32.0169 | 14.8757 | 18.7758 | 5.897 | 16.1222 | 4.054 | 32.8319 | 21.5542 | 13.3265 | 0.87513 | 15.5057 | 5.3647 | 6.6962 | 3.2095 | -0.0046713 | 0.54677 | 0.17522 | 54.1456 | 43.5515 | 114.6138 | 0 | 0
0 | 1 | 0 | 1 | 24.41 | 62.8752 | 53.1632 | 26.1126 | 60.6729 | 0 | 27.0205 | 37.1056 | 46.3453 | 0 | 35.9764 | 11.6413 | 100 | 0.26617 | 3623.1638 | 4433.8309 | 9.2332 | 32.3498 | 47.6259 | 2801.2675 | 64.8361 | 122.9001 | 0.22378 | 92.1032 | 49.4068 | 2705.7098 | 25.0669 | 48.5747 | 3333.6262 | 23.0973 | 66.7543 | 1.1391 | 274.0307 | 102.463 | 92.7601 | 32.0708 | 14.9721 | 18.761 | 5.9915 | 16.6341 | 4.0092 | 32.729 | 21.493 | 13.3693 | 0.7843 | 15.9543 | 5.3611 | 6.8073 | 3.3165 | -0.0046713 | 0.54677 | 0.17522 | 54.1456 | 43.5515 | 116.4082 | 0 | 0
0 | 1 | 0 | 1 | 24.42 | 62.8712 | 53.1602 | 26.1154 | 60.6599 | 0 | 27.0948 | 37.1251 | 46.3447 | 0 | 35.8336 | 10.5439 | 100 | 0.26476 | 3650.774 | 4499.1142 | 9.1453 | 32.6252 | 47.622 | 2801.4075 | 65.8034 | 122.8986 | 0.22357 | 92.1717 | 49.6417 | 2705.9923 | 25.1219 | 47.63 | 3334.3689 | 22.7203 | 66.756 | -2.0193 | 274.188 | 102.4611 | 92.8133 | 32.0708 | 14.9721 | 18.761 | 5.9915 | 16.6341 | 4.0092 | 32.729 | 21.493 | 13.3693 | 0.7843 | 15.9543 | 5.3611 | 6.8073 | 3.3165 | -0.0046713 | 0.54677 | 0.17522 | 54.1456 | 43.5515 | 116.2435 | 0 | 0
0 | 1 | 0 | 1 | 24.43 | 62.8679 | 53.1462 | 26.1169 | 60.6647 | 0 | 27.1898 | 37.1209 | 46.3385 | 0 | 35.9113 | 11.3081 | 100 | 0.26647 | 3650.3987 | 4465.2175 | 9.2555 | 32.4029 | 47.8789 | 2803.0338 | 65.1028 | 122.9104 | 0.22193 | 92.2226 | 48.3458 | 2706.8291 | 25.1504 | 49.6451 | 3334.4455 | 22.9004 | 66.7584 | -0.8416 | 273.8606 | 102.4413 | 92.9272 | 32.0708 | 14.9721 | 18.761 | 5.9915 | 16.6341 | 4.0092 | 32.729 | 21.493 | 13.3693 | 0.7843 | 15.9543 | 5.3611 | 6.8073 | 3.3165 | -0.0046713 | 0.54677 | 0.17522 | 54.1456 | 43.5515 | 115.6831 | 0 | 0